## Výpočetní technika
Příloha č. 2 Kupní smlouvy - technická specifikace Výpočetní technika (III.) 168 - 2025
Vyplní se automaticky
Vyplní dodavatel
[5 empty] | [DOPLNÍ DODAVATEL] | [10 empty] | [DOPLNÍ DODAVATEL]
Položka | Název | Množství | Měrná jednotka [MJ] | Popis | Obchodní název + typ, příp. i druh poskytnuté licence (tj. „nová“ nebo „druhotná“) operačního systému + délka záruky | Odkaz na splnění požadavku Energy star nebo TCO Certified a energetický štítek* | Fakturace | Financováno z projektových finančních prostředků | Pokud financováno z projektových prostředků, pak DODAVATEL uvede NA FAKTURU: NÁZEV A ČÍSLO DOTAČNÍHO PROJEKTU | Obchodní podmínky NAD RÁMEC STANDARDNÍCH obchodních podmínek | Kontaktní osoba k převzetí zboží | Místo dodání | Termín dodání (uveden v kalend. dnech od dojití výzvy Objednatele k plnění Smlouvy) | Maximální cena za jednotlivé položky v Kč BEZ DPH | MAXIMÁLNÍ CENA za měrnou jednotku (MJ) v Kč bez DPH | NABÍDKOVÁ CENA za měrnou jednotku (MJ) v Kč bez DPH | NABÍDKOVÁ CENA CELKEM v Kč bez DPH | VYHOVUJE / NEVYHOVUJE | POZNÁMKA | CPV - výběr VÝPOČETNÍ TECHNIKA
1 | Micro SDXC karta 128 GB | 8 | ks | Micro SDXC karta 128 GB, Video Speed Class minimálně V30. |  | NE | Společná faktura | ANO | FW06010545_GLASS |  | Adéla Půčková, Tel.: 37763 2541 | Technická 8, 301 00 Plzeň, Fakulta aplikovaných věd - Nové technologie pro informační společnost, místnost UN 536 | 21 dní | 3680 | 460 |  | 0 |  |  | 30237200-1 - Počítačová příslušenství
2 | Micro SDXC karta 64 GB | 12 | ks | Micro SDXC karta 64 GB, Video Speed Class minimálně V30. | [9 empty] | 4200 | 350 |  | 0
3 | CFast karta 32 GB | 4 | ks | Paměťové karta Industrial CFast Card, 32 GB. | [9 empty] | 10000 | 2500 |  | 0
4 | SSD disk NVMe 2TB | 4 | ks | SSD disk M.2 2280 (PCIe 4x NVMe), 2TB. | [9 empty] | 12800 | 3200 |  | 0
5 | SSD Drive enclosure SATA/NVMe | 2 | ks | Externí box - kompatibilní se všemi typy M2 disků (SATA, NWMe), max. kapacita 2 TB, rozhraní USB 3.2 Gen 2, Plug & Play, konektor USB-C, max. rychlost přenosu > 9 Gb/s. | [9 empty] | 1200 | 600 |  | 0
6 | Externí SSD disk 2TB | 2 | ks | Externí disk SSD, 2TB, připojení USB 3.2 (konektor USB-A). | [9 empty] | 4000 | 2000 |  | 0
7 | Flash disk USB, 512 GB | 8 | ks | Flash disk USB, 512 GB, připojení USB 3.2 (konektor USB-A), nejdelší rozměr max. 40 mm. | [9 empty] | 6400 | 800 |  | 0
8 | Externí síťová karta LAN | 8 | ks | Externí síťová karta LAN, připojení USB-A a RJ45 female, přenosová rychlost 1GB/s. | [9 empty] | 2400 | 300 |  | 0 |  |  | 32420000-3 - Síťová zařízení
9 | Kabel DVI - HDMI, 2m | 3 | ks | Propojovací kabel DVI-D - HDMI, rozlišení alespoň Full HD, délka 2 m. | [9 empty] | 510 | 170 |  | 0 |  |  | 30237200-1 - Počítačová příslušenství
10 | Přechodka HDMI - DVI | 5 | ks | Přechodka bez kabelu, HDMI (F) to DVI (24+1) Male. | [9 empty] | 425 | 85 |  | 0
11 | Bezdrátová myš | 3 | ks | Bezdrátová laserová myš pravoruká s rozhraním Bluetooth a USB-C, citlivost snímače alespoň 8000DPI, baterie Li-Pol, alespoň 5 tlačítek, dvě scrollovací kolečka, hlavní scrollovací kolečko se setrvačníkem a technologií hyperscroll, černá barva. | [9 empty] | 6075 | 2025 |  | 0 |  |  | 30237410-6 - Počítačová myš
12 | Bluetooth přijímač/vysílač s podporou LDAC a DAC převodníkem | 1 | ks | Bluetooth přijímač/vysílač, Bluetooth 5.0, vstup Optický, Koaxiál a USB-C, porpora kodeku LDAC na příjmu i vysílání, podpora připojení dvou bezdrátových sluchátek ve stejný okamžik, bezdrátový dosah až 30 metrů, podpora Hi-Res Bluetooth formátů LDAC/aptX/aptX HD/AAC. | [9 empty] | 3300 | 3300 |  | 0 |  |  | 30237200-1 - Počítačová příslušenství
13 | Přechodka Display port - HDMI | 1 | sada | 2ks přechodka Displayport - M -> HDMI - F s krátkým kabelem. 2ks přechodka Displayport - M -> HDMI - F pevná. Konverze obrazu alespoň 4K@30Hz. | [9 empty] | 674 | 674 |  | 0
14 | Sada USB-A-C | 1 | sada | Sada USB-C <-> USB-C kabelů, min. PD 100W, min. verze 3.2 Gen 2: 5x 1 m 5x 2 m. | [9 empty] | 3450 | 3450 |  | 0
15 | Kabely DP | 1 | sada | Mini DisplayPort to DisplayPort (DP): 6x 1,5 m 6x 2 m 6x 3 m. | [9 empty] | 3300 | 3300 |  | 0
16 | Gamepad pro PC | 3 | ks | Gamepad pro PC, bezdrátové připojení, vibrace, analogové páčky, min. 2 analogové ovladače, vlastní USB přijímač (ne bluetooth), kompatibilní s OS Linux. | [9 empty] | 2250 | 750 |  | 0
Informace pro dodavatele: Pokud se dodavateli při zadávání jednotkových cen objeví text - "NEVYHOVUJE", znamená to překročení stanovené maximální nepřekročitelné nabídkové ceny, a to znamená nesplnění podmínek stanovených Zadavatelem. Pokud bude nabídka v této podobě podána Zadavateli, bude při posouzení vyřazena. | [14 empty] | CELKOVÁ MAXIMÁLNÍ CENA za celou VZ v Kč BEZ DPH | CELKOVÁ NABÍDKOVÁ CENA v Kč bez DPH
Zadavatel požaduje, aby vybraná zařízení splňovala požadavky na certifikaci Energy star (viz https://www.energystar.gov/products) nebo TCO Certified (viz https://tcocertified.com/product-finder/) * Pro elektronické displeje včetně televizorů, počítačové monitory a digitální informační displeje nutno doložit energetický štítek (příloha nabídky). | [14 empty] | 64664 | 0
V případě, že se dodavatel při předání zboží na některá uvedená tel. čísla nedovolá, bude v takovém případě volat tel. 377 631 320.