## Výpočetní technika
Příloha č. 2 Kupní smlouvy - technická specifikace Výpočetní technika (III.) 160 - 2025
Vyplní se automaticky
Vyplní dodavatel
[5 empty] | [DOPLNÍ DODAVATEL] | [10 empty] | [DOPLNÍ DODAVATEL]
Položka | Název | Množství | Měrná jednotka [MJ] | Popis | Obchodní název + typ, příp. i druh poskytnuté licence (tj. „nová“ nebo „druhotná“) operačního systému + délka záruky | Odkaz na splnění požadavku Energy star nebo TCO Certified a energetický štítek* | Fakturace | Financováno z projektových finančních prostředků | Pokud financováno z projektových prostředků, pak ŘEŠITEL uvede: NÁZEV A ČÍSLO DOTAČNÍHO PROJEKTU | Obchodní podmínky NAD RÁMEC STANDARDNÍCH obchodních podmínek | Kontaktní osoba k převzetí zboží | Místo dodání | Termín dodání (uveden v kalend. dnech od dojití výzvy Objednatele k plnění Smlouvy) | Maximální cena za jednotlivé položky v Kč BEZ DPH | MAXIMÁLNÍ CENA za měrnou jednotku (MJ) v Kč bez DPH | NABÍDKOVÁ CENA za měrnou jednotku (MJ) v Kč bez DPH | NABÍDKOVÁ CENA CELKEM v Kč bez DPH | VYHOVUJE / NEVYHOVUJE | POZNÁMKA | CPV - výběr VÝPOČETNÍ TECHNIKA
1 | Počítač | 1 | ks | CPU min. 16 jader, min. 32 vláken, min. 64MB L3 cache. Výkon procesoru v Passmark min. 65 000 bodů. Chladič na procesor - výkon chlazení min. NSPR 180. Operační paměť min. 32GB, DDR5, min. frekvence 6000MHz. GPU min. 12GB GDDR7, sběrnice min. 192-Bit, PCIe 5.0, min. 900 AI TOPs, min. 3 chladiče. Výkon grafické karty v passmark min. 28 900 bodů. Základní deska, min. 1x 3.2 Gen 1 type C header pro propojení s předním panelem skříně, 1x RJ45 min. 2.5Gbps, min. Wi-Fi 6, Bluetooth v5.2, min. 2x M.2 Slot, min. 1x PCIe 4.0 x16, podpora RAM DDR5 min. 6000MHz, zadní panel: min. 2x USB 3.2 Gen 2 (Type A+C), min. 2x USB 3.2 Gen 1 (Type A), min. 2x DP 1.4, min. 1x HDMI 2.1. Skříň midi tower, neprůhledná, odhlučněná, bez podsvícení, prachové filtry, cable management, přední panel: min. 2x USB-A, sluchátka a mikrofon + možnost nativního rozšíření o USB-C na předním panelu. 2x NVMe SSD disk min. rychlost čtení 7300MB/s, rychlost zápisu 6000MB/s, min. životnost 750TBW. Zdroj min. 850W, min. certifikace 80 PLUS GOLD, zero RPM mode, možnost odpojení kabelů. Bez OS. |  |  | Samostatná faktura | NE |  |  | Petr Schacherl, Tel.: 37763 2874 | Univerzitní 20, 301 00 Plzeň, Centrum informatizace a výpočetní techniky - Odbor Infrastruktury ICT, místnost UI 424 | 30 dní | 40000 | 40000 |  | 0 |  |  | 30200000-1 - Počítače
2 | Příslušenství k počítači | 1 | ks | CZ klávesnice: membránový spínač, low profile/chiclet, multimediální klávesy, tichá, formát klávesnice 100%. Vertikální myš pro praváky: min. 4000 DPI, min 4. tlačítka + kolečko, baterie li-pol, připojitelná přes USB nebo bluetooth, min. maximální dosah 10 m, max. hmotnost 135 g. Interní kabel typu USB-C určený pro propojení interního USB 3.2 headeru základní desky s předním panelem skříně v bodu 1. Kabel musí zajistit na předním panelu plnohodnotný USB-C port s přenosovou rychlostí odpovídající použitému headeru základní desky, min. 5 Gb/s. |  | NE | [7 empty] | 5000 | 5000 |  | 0 |  |  | 30237200-1 - Počítačová příslušenství
Informace pro dodavatele: Pokud se dodavateli při zadávání jednotkových cen objeví text - "NEVYHOVUJE", znamená to překročení stanovené maximální nepřekročitelné nabídkové ceny, a to znamená nesplnění podmínek stanovených Zadavatelem. Pokud bude nabídka v této podobě podána Zadavateli, bude při posouzení vyřazena. | [14 empty] | CELKOVÁ MAXIMÁLNÍ CENA za celou VZ v Kč BEZ DPH | CELKOVÁ NABÍDKOVÁ CENA v Kč bez DPH
Zadavatel požaduje, aby vybraná zařízení splňovala požadavky na certifikaci Energy star (viz https://www.energystar.gov/products) nebo TCO Certified (viz https://tcocertified.com/product-finder/) * Pro elektronické displeje včetně televizorů, počítačové monitory a digitální informační displeje nutno doložit energetický štítek (příloha nabídky). | [14 empty] | 45000 | 0
V případě, že se dodavatel při předání zboží na některá uvedená tel. čísla nedovolá, bude v takovém případě volat tel. 377 631 320.