## Laboratorní a měř. technika
Příloha č. 2 Kupní smlouvy - technická specifikace Laboratorní a měřící technika (III.) 035 - 2025
Vyplní se automaticky
Vyplní dodavatel
[5 empty] | [DOPLNÍ DODAVATEL] | [9 empty] | [DOPLNÍ DODAVATEL]
Položka | Název | Množství | Měrná jednotka [MJ] | Popis | Obchodní název + typ | Fakturace | Financováno z projektových finančních prostředků | Pokud financováno z projektových prostředků, pak ŘEŠITEL uvede: NÁZEV A ČÍSLO DOTAČNÍHO PROJEKTU | Obchodní podmínky NAD RÁMEC STANDARDNÍCH obchodních podmínek | Kontaktní osoba k převzetí zboží | Místo dodání | Termín dodání (uveden v kalend. dnech od dojití výzvy Objednatele k plnění Smlouvy) | Maximální cena za jednotlivé položky v Kč BEZ DPH | MAXIMÁLNÍ CENA za měrnou jednotku (MJ) v Kč bez DPH | NABÍDKOVÁ CENA za měrnou jednotku (MJ) v Kč bez DPH | NABÍDKOVÁ CENA CELKEM v Kč bez DPH | VYHOVUJE / NEVYHOVUJE | POZNÁMKA | CPV - výběr LABORATORNÍ A MĚŘÍCÍ TECHNIKA
1 | Vektorový síťový analyzátor | 1 | ks | Vektorový síťový analyzátor Požadavky na základní přístroj: 1.1. Frekvenční rozsah měření nesmí být menší než od 9kHz do 26,5GHz 1.2. Analyzátor musí být vybaven alespoň dvěma měřicími porty typu PC3,5 mm(m) v mechanicky zodolněném provedení. 1.3. Dynamický rozsah měření analyzátoru (specifikované, resp. garantované hodnoty, nikoliv typické nebo měřené hodnoty, při použití 10Hz širokého mezifrekvenčního filtru) 1.3.1. nesmí být menší než 115dB v celém požadovaném frekvenčním rozsahu (dle bodu 1.1.) 1.3.2. nesmí být menší než 140dB ve frekvenčním pásmu od 1GHz do 20GHz 1.4. Analyzátor musí umožňovat nastavení počtu měřicích bodů v jednom frekvenčním rozmítnutí v rozsahu 1 až 90 000 (nebo více). 1.5. Analyzátor musí umožňovat nastavení mezifrekvenčního filtru v minimálním rozsahu od 1Hz do 1MHz. 1.6. Analyzátor musí umožňovat nastavení výkonu stimulujícího signálu 1.6.1. v rozsahu alespoň – 30dBm až +4dBm v celém požadovaném frekvenčním rozsahu (dle bodu 1.1.) 1.6.2. v rozsahu alespoň – 30dBm až +10dBm ve frekvenčním pásmu od 1GHz do 20GHz 1.7. Analyzátor musí mít specifikovanou a výrobcem garantovanou dobu zahřátí po zapnutí kratší než 40 minut (při trvalém uchovávání analyzátoru v pokojové/laboratorní teplotě). 1.8. Doba trvání jednoho rozmítnutí analyzátoru, při nastavení frekvenčního rozmítání od 1MHz do 26,5GHz, 500kHz mezifrekvenční filtr a 1601 frekvenčních bodů, s plnou TOSM 2 portovou kalibrací, nesmí být delší než 30ms. 1.9. Efektivní hodnota úroveň šumu zobrazovaného průběhu na obrazovce analyzátoru (trace noise RMS magnitude) nesmí být větší než 0,0024dB ve frekvenčním pásmu od 1GHz do 20GHz při nastavení mezifrekvenčního filtru 10kHz. 1.10. Analyzátor musí být vybaven vestavenou, barevnou, dotykovou obrazovkou s úhlopříčkou alespoň 30cm a s rozlišením alespoň 1280 x 800 Pixelů 1.11. Analyzátor musí být vybaven těmito datovými rozhraními: 1.11.1. Alespoň 6 konektorů typu USB2.0 nebo USB3.0 1.11.2. Alespoň 1 konektor LAN pro zapojení do sítě Ethernet. 1.11.3. Alespoň 1 konektor pro připojení externího monitoru buď HDMI nebo DisplayPort 1.12. Analyzátor musí být dodán jako samostatné zařízení bez nutnosti řízení z externího PC. 1.13. Analyzátor musí umožňovat ovládání přes vzdálenou plochu s využitím sítě Ethernet. 1.14. Hmotnost analyzátoru nesmí bít větší než 20 kg 1.15. Rozměry analyzátoru nesmí být větší než 470 mm šířka, 250 mm výška a 375 mm hloubka 1.16. Garantovaná maximální spotřeba analyzátoru nesmí být větší než 450W. Požadavky na externí příslušenství: Součástí dodávky analyzátoru musí být: 2.1. Automatická kalibrační sada 2.1.1. se dvěma konektory typu 3,5 mm (f) 2.1.2. s definovanými parametry v celém požadovaném frekvenčním rozsahu (dle bodu 1.1.) 2.1.3. s rozsahem výkonů pro kalibraci odpovídající požadavkům uvedeným v bodě 1.6. 2.2. Kalibrační sadou (sadami) 2.2.1. s konektory typu 3,5 mm(m) i 3,5 mm(f) 2.2.2. s definovanými parametry v celém požadovaném frekvenčním rozsahu (dle bodu 1.1.) 2.2.3. sada/sady musí obsahovat standardy Open, Short, Match a Thru (v obou pohlavích) 2.3. Uchazeč musí na celou dodávku nabídnout záruku 2 roky 2.4. Uchazeč musí alespoň po dobu záruky poskytnout bezplatné aktualizace firmware |  | Samostatná faktura | NE |  | Záruka na celou dodávku 2 roky. Uchazeč musí alespoň po dobu záruky poskytnout bezplatné aktualizace firmware. | doc. Ing. Tomáš Blecha, Ph.D., Tel.: 37763 4544 | Univerzitní 26, 301 00 Plzeň, Fakulta elektrotechnická - Katedra materiálů a technologií, 4. patro - místnost EK 405 | 60 dní | 2330000 | 2330000 |  | 0 |  |  | 38300000-8 - Měřicí přístroje
Informace pro dodavatele: Pokud se dodavateli při zadávání jednotkových cen objeví text - "NEVYHOVUJE", znamená to překročení stanovené maximální nepřekročitelné nabídkové ceny, a to znamená nesplnění podmínek stanovených Zadavatelem. Pokud bude nabídka v této podobě podána Zadavateli, bude při posouzení vyřazena. | [13 empty] | CELKOVÁ MAXIMÁLNÍ CENA za celou VZ v Kč BEZ DPH | CELKOVÁ NABÍDKOVÁ CENA v Kč bez DPH
V případě, že se dodavatel při předání zboží na některá uvedená tel. čísla nedovolá, bude v takovém případě volat tel. 377 631 320. | [13 empty] | 2330000 | 0