## Výpočetní technika
Příloha č. 2 Kupní smlouvy - technická specifikace Výpočetní technika (III.) 171 - 2025
Vyplní se automaticky
Vyplní dodavatel
[5 empty] | [DOPLNÍ DODAVATEL] | [10 empty] | [DOPLNÍ DODAVATEL]
Položka | Název | Množství | Měrná jednotka [MJ] | Popis | Obchodní název + typ, příp. i druh poskytnuté licence (tj. „nová“ nebo „druhotná“) operačního systému + délka záruky | Odkaz na splnění požadavku Energy star nebo TCO Certified a energetický štítek* | Fakturace | Financováno z projektových finančních prostředků | Pokud financováno z projektových prostředků, pak ŘEŠITEL uvede: NÁZEV A ČÍSLO DOTAČNÍHO PROJEKTU | Obchodní podmínky NAD RÁMEC STANDARDNÍCH obchodních podmínek | Kontaktní osoba k převzetí zboží | Místo dodání | Termín dodání (uveden v kalend. dnech od dojití výzvy Objednatele k plnění Smlouvy) | Maximální cena za jednotlivé položky v Kč BEZ DPH | MAXIMÁLNÍ CENA za měrnou jednotku (MJ) v Kč bez DPH | NABÍDKOVÁ CENA za měrnou jednotku (MJ) v Kč bez DPH | NABÍDKOVÁ CENA CELKEM v Kč bez DPH | VYHOVUJE / NEVYHOVUJE | POZNÁMKA | CPV - výběr VÝPOČETNÍ TECHNIKA
1 | Pracovní stanice CAD včetně klávesnice a myši | 10 | ks | Výkonná pracovní stanice určená pro CAD/CAM systémy. Požadovaná minimální konfigurace klíčových komponent: Procesor: minimálně 20 jader, minimálně 58 810 bodů v Multithread Rating, Single Thread Rating: min. 4 914 bodů, (http://www.cpubenchmark.net/ ke dni 10.09.2025). Grafická karta s min. 16 GB GDDR6, grafická karta min. 17 116 bodů v Average G3D Mark Mark ve Videocard Benchmarku (https://www.videocardbenchmark.net/ke dni 10.09.2025). Typ grafické karty : Videocard Category dle Videocard Benchmarku: Workstation (nezbytné pro zaručené korektní fungování SW aplikací CAD/CAM/CAE). Síťová karta 1 Gb/s Ethernet. Paměť RAM min. 32 GB (2x 16) min. DDR5, počet slotů min. 4 pro možnost rozšíření. Úložiště: SSD min. 1 TB. Porty a konektory: min. 2x USB-C, 6x USB, zvuk vstup a výstup, 2x DisplayPort a mini DisplayPort. CZ klávesnice, Optická myš 3tl./kolečko. Podpora prostřednictvím internetu musí umožňovat stahování ovladačů a manuálu z internetu adresně pro konkrétní zadaný typ (sériové číslo) zařízení. Existence ovladačů použitého HW ve Windows 11. Záruka na PC: 5 let, servis NBD. |  |  | Společná faktura | NE |  | Záruka na PC 5 let, servis NBD. | Ing. Jan Matějka, Tel.: 702 091 406, 37763 8503 | Univerzitní 22, 301 00 Plzeň, Fakulta strojní - Katedra technologie obrábění, místnost UK 216 | 21 dní | 512000 | 51200 |  | 0 |  |  | 30213300-8 - Stolní počítač
|  |  |  | Operační systém Windows Profesional 64-bit (Windows 11 nebo vyšší) - Český jazyk, předinstalovaný (nesmí to být licence typu K12 (EDU)). OS Windows požadujeme z důvodu kompatibility s interními aplikacemi ZČU (Stag, Magion,...). |  | NE | [10 empty] | 0
2 | Pracovní stanice | 5 | ks | Pracovní stanice: Požadovaná minimální konfigurace klíčových komponent: Procesor: minimálně 20 jader, minimálně 49 340 bodů v Multithread Rating, Single Thread Rating: min. 4 659 bodů, (http://www.cpubenchmark.net/ ke dni 10.09.2025). Grafická karta s min. 4GB GDDR6, grafická karta min. 5 981 bodů v Average G3D Mark Mark ve Videocard Benchmarku (https://www.videocardbenchmark.net/ke dni 10.09.2025). Typ grafické karty: Videocard Category dle Videocard Benchmarku: Workstation (nezbytné pro zaručené korektní fungování SW aplikací CAD/CAM/CAE). Síťová karta 1 Gb/s Ethernet. Paměť RAM min. 32 GB min. DDR5, počet slotů min. 4 pro možnost rozšíření. Úložiště: SSD min. 1 TB. Porty a konektory: min. 2x USB-C, 6x USB, zvuk vstup a výstup, 2x DisplayPort a mini DisplayPort. CZ klávesnice, Optická myš 3tl./kolečko. Podpora prostřednictvím internetu musí umožňovat stahování ovladačů a manuálu z internetu adresně pro konkrétní zadaný typ (sériové číslo) zařízení. Existence ovladačů použitého HW ve Windows 11. Záruka na PC: 5 let, servis NBD. | [5 empty] | Záruka na PC: 5 let, servis NBD. |  |  |  | 162500 | 32500 |  | 0
|  |  |  | Operační systém Windows Profesional 64-bit (Windows 11 nebo vyšší) - Český jazyk, předinstalovaný (nesmí to být licence typu K12 (EDU)). OS Windows požadujeme z důvodu kompatibility s interními aplikacemi ZČU (Stag, Magion,...). |  | NE | [10 empty] | 0
3 | Monitor | 5 | ks | Úhlopříčka displeje: 68,6 cm (27"). Úprava panelu: IPS, matný, antireflexní, Edge-lit podsvícení, Flicker Free. Rozlišení: min. 1 920 × 1 080. Jas: min. 250 nits (cd/m2). Kontrastní poměr: min. 1 000 : 1 statický, 8 000 000 : 1 dynamický. Doba odezvy: max. 5 ms. Video vstupy: HDMI, DisplayPort, VGA. Záruka: 3 roky. Výškově nastavitelný stojan. Integrované reproduktory. | [5 empty] | Záruka na zboží 3 roky. |  |  |  | 19000 | 3800 |  | 0 |  |  | 30231310-3 - Ploché monitory
Informace pro dodavatele: Pokud se dodavateli při zadávání jednotkových cen objeví text - "NEVYHOVUJE", znamená to překročení stanovené maximální nepřekročitelné nabídkové ceny, a to znamená nesplnění podmínek stanovených Zadavatelem. Pokud bude nabídka v této podobě podána Zadavateli, bude při posouzení vyřazena. | [14 empty] | CELKOVÁ MAXIMÁLNÍ CENA za celou VZ v Kč BEZ DPH | CELKOVÁ NABÍDKOVÁ CENA v Kč bez DPH
Zadavatel požaduje, aby vybraná zařízení splňovala požadavky na certifikaci Energy star (viz https://www.energystar.gov/products) nebo TCO Certified (viz https://tcocertified.com/product-finder/) * Pro elektronické displeje včetně televizorů, počítačové monitory a digitální informační displeje nutno doložit energetický štítek (příloha nabídky). | [14 empty] | 693500 | 0
V případě, že se dodavatel při předání zboží na některá uvedená tel. čísla nedovolá, bude v takovém případě volat tel. 377 631 320.