## Výpočetní technika
Příloha č. 2 Kupní smlouvy - technická specifikace Výpočetní technika (III.) 162 - 2025
Vyplní se automaticky
Vyplní dodavatel
[5 empty] | [DOPLNÍ DODAVATEL] | [10 empty] | [DOPLNÍ DODAVATEL]
Položka | Název | Množství | Měrná jednotka [MJ] | Popis | Obchodní název + typ, příp. i druh poskytnuté licence (tj. „nová“ nebo „druhotná“) operačního systému + délka záruky | Odkaz na splnění požadavku Energy star nebo TCO Certified a energetický štítek* | Fakturace | Financováno z projektových finančních prostředků | Pokud financováno z projektových prostředků, pak ŘEŠITEL uvede: NÁZEV A ČÍSLO DOTAČNÍHO PROJEKTU | Obchodní podmínky NAD RÁMEC STANDARDNÍCH obchodních podmínek | Kontaktní osoba k převzetí zboží | Místo dodání | Termín dodání (uveden v kalend. dnech od dojití výzvy Objednatele k plnění Smlouvy) | Maximální cena za jednotlivé položky v Kč BEZ DPH | MAXIMÁLNÍ CENA za měrnou jednotku (MJ) v Kč bez DPH | NABÍDKOVÁ CENA za měrnou jednotku (MJ) v Kč bez DPH | NABÍDKOVÁ CENA CELKEM v Kč bez DPH | VYHOVUJE / NEVYHOVUJE | POZNÁMKA | CPV - výběr VÝPOČETNÍ TECHNIKA
1 | PC s monitorem, klávesnicí a myši | 2 | ks | PC: - 64bitový procesor v sestavě s výkonem minimálně 40 000 bodů podle www.cpubenchmark.net s minimálně 14 jádry - minimálně 32 GB RAM typu DDR5 - úložiště minimálně 1TB SSD PCIe NVMe - M.2 alespoň 1x volný pro možnost rozšíření - alespoň 2x volný slot pro disk o velikosti 3.5" a 2.5" - case typu tower/midi tower nesmí být plombovaná a musí umožňovat beznástrojové otevření - síťová karta s rychlostí minimálně 1Gbit/s (při vyšší rychlosti zpětná kompatibilita s 1Gbit/s) s podporou PXE - porty na přední straně min. 4x USB-A 3.2 Gen 2, 2x USB-C 20 Gbps - porty na zadní straně min. 2x USB-A 3.2 Gen 1, HDMI, 1x RJ-45, DisplayPort, 3x USB-A 2.0 - existence ovladačů pro OS Windows 11 (64 bit) - existence ovladačů pro OS Linux - podpora prostřednictvím internetu musí umožňovat stahování ovladačů a manuálu z internetu adresně pro konkrétní zadaný typ (sériové číslo) zařízení. - součástí sestavy je klávesnice CZ a optická myš - PC umožní současné připojení a obsluhu 2 monitorů, resp. 1x monitor, 1x HDMI datový projektor - podpora bootování z USB. |  |  | Samostatná faktura | NE |  | Záruka na zboží min. 5 let, servis NBD on-site. | Ing. Ladislav Pešička, Ph.D., Tel.: 37763 2469 | Technická 8, 301 00 Plzeň, Fakulta aplikovaných věd - Katedra informatiky a výpočetní techniky, místnost UN 358 | 21 dní | 48000 | 24000 |  | 0 |  |  | 30213000-5 - Osobní počítače
|  |  |  | Operační systém Windows 11 Pro, předinstalovaný (nesmí to být licence typu K12 (EDU)). OS Windows požadujeme z důvodu kompatibility s interními aplikacemi ZČU (Stag, Magion,...). |  | NE | [10 empty] | 0
|  |  |  | Monitor: - úhlopříčka displeje minimálně 23,8" - konektory pro připojení monitoru minimálně 1x HDMI 1,4, 1x port DisplayPort 1.2, min. 4x USB-A 3.2 Gen 1 - rozlišení displeje minimálně 1 920 x 1200 px s obnovovací frekvencí alespoň 100Hz typ panelu min. IPS technologie s pozorovacími úhly alespoň 178° vodorovně i svisle - jas min. 350 cd/m, kontrast min. 1500:1, odezva max. 5 ms - poměr stran displeje 16:10 - nastavení výšky, naklonění a PIVOT. | [12 empty] | 0
2 | Přenosná dokovací stanice | 1 | ks | Přenosná dokovací stanice 1x USB-C 3.2 Gen 2 (vstup), 1x HDMI 2.0, s podporou max. 4K / 60 Hz video výstupu, až 12bitové barevné hloubky, HDCP 2.3 a HDR, 2x USB-A 3.2 Gen 2 s přenosovou rychlostí až 10 Gb/s, čtečku paměťových karet SD a Micro SD, 1x RJ45 s rychlostí až 1 Gb/s, podporou Wake-On-LAN či Duplex Flow Control, 1x USB-C 3.2 Gen 2 (vstup) s podporou Power Delivery 3.1 pro nabíjení zařízení výkonem min 100 W, kabel s délkou alespon 15 cm, kompatibilní s Windows 11, Plug & Play instalace, hmotnost nanejvýš 100 g. |  | NE | [7 empty] | 1200 | 1200 |  | 0 |  |  | 30232000-4 - Periferní vybavení
3 | Notebook 14" | 1 | ks | Notebook klasické konstrukce, celokovový. Min. 6 jádrový procesor s výkonem alespoň 20 000 bodů v https://www.cpubenchmark.net/ (k 1.9.2025). Displej 14", IPS, antireflexní, poměr stran 16:10 s rozlišením 1920 × 1200. Integrovaná grafická karta. RAM min. 16 GB, DDR5, 5 600 MHz, jeden volný slot pro rozšíření. SSD 512 GB M2 nvme. Wifi 6E; Bluetooth v5.3. Konektivita: RJ-45, HDMI, Combo Audio Jack, min. 2x USB-A (USB 3.2 Gen 1) a 2x USB-C. Čtečka otisků prstů. Podsvícená klávesnice s českou lokalizací. TPM 2.0. Webkamera min. 1080 px. Kapacita baterie min. 64Wh, udávaná maximální výdrž baterie min. 18 hodin, nabíjení přes USB-C. Hmotnost max. 1,4 kg. Záruka na 3 roky (On-site). |  |  | Samostatná faktura | NE |  | Záruka na zboží 3 roky, servis NBD on-site. | Eva Mrázová, Tel.: 774 880 426, 37763 6601 | Veleslavínova 42, 301 00 Plzeň, Fakulta pedagogická - Katedra historie, místnost VC 214 | 21 dní | 20600 | 20600 |  | 0 |  |  | 30213100-6 - Přenosné počítače
|  |  |  | Operační systém Windows 11 Pro, předinstalovaný (nesmí to být licence typu K12 (EDU)). OS Windows požadujeme z důvodu kompatibility s interními aplikacemi ZČU (Stag, Magion,...). |  | NE | [10 empty] | 0
4 | Taška na notebook k pol.č. 3 | 1 | ks | Kompatibilní s pol.č. 3 notebook 14". Jedna kapsa, délka popruhu nastavitelná, barva černá. |  | NE | [7 empty] | 800 | 800 |  | 0 |  |  | 30237300-2 - Doplňky k počítačům
Informace pro dodavatele: Pokud se dodavateli při zadávání jednotkových cen objeví text - "NEVYHOVUJE", znamená to překročení stanovené maximální nepřekročitelné nabídkové ceny, a to znamená nesplnění podmínek stanovených Zadavatelem. Pokud bude nabídka v této podobě podána Zadavateli, bude při posouzení vyřazena. | [14 empty] | CELKOVÁ MAXIMÁLNÍ CENA za celou VZ v Kč BEZ DPH | CELKOVÁ NABÍDKOVÁ CENA v Kč bez DPH
Zadavatel požaduje, aby vybraná zařízení splňovala požadavky na certifikaci Energy star (viz https://www.energystar.gov/products) nebo TCO Certified (viz https://tcocertified.com/product-finder/) * Pro elektronické displeje včetně televizorů, počítačové monitory a digitální informační displeje nutno doložit energetický štítek (příloha nabídky). | [14 empty] | 70600 | 0
V případě, že se dodavatel při předání zboží na některá uvedená tel. čísla nedovolá, bude v takovém případě volat tel. 377 631 320.