## AVT
Příloha č. 2 Kupní smlouvy - Technická specifikace Audiovizuální technika (II.) 071 - 2025
Vyplní se automaticky
Vyplní dodavatel
[5 empty] | [DOPLNÍ DODAVATEL] | [DOPLNÍ DODAVATEL] | [9 empty] | [DOPLNÍ DODAVATEL]
Položka | Název | Množství | Měrná jednotka [MJ] | Popis | Obchodní název + typ | Odkaz na splnění požadavku Energy star nebo TCO Certified a energetický štítek* | Fakturace | Financováno z projektových finančních prostředků | Pokud financováno z projektových prostředků, pak DODAVATEL uvede NA FAKTURU: NÁZEV A ČÍSLO DOTAČNÍHO PROJEKTU | Obchodní podmínky NAD RÁMEC STANDARDNÍCH obchodních podmínek | Kontaktní osoba k převzetí zboží | Místo dodání | Termín dodání (uveden v kalend. dnech od dojití výzvy Objednatele k plnění Smlouvy) | Maximální cena za jednotlivé položky v Kč BEZ DPH | MAXIMÁLNÍ CENA za měrnou jednotku (MJ) v Kč bez DPH | NABÍDKOVÁ CENA za měrnou jednotku (MJ) v Kč bez DPH | NABÍDKOVÁ CENA CELKEM v Kč bez DPH | VYHOVUJE / NEVYHOVUJE | POZNÁMKA | CPV - výběr AUDIOVIZUÁLNÍ TECHNIKA
1 | Stativ na mobilní telefon | 1 | ks | Typ: tripod. Držák na mobil: pro šířku alespoň 85 mm. Stativový závit: standardní 1/4". Materiál: hliník nebo nerezová ocel v kombinaci s plastem. Transportní délka (složený stativ): max. 55 cm. Pracovní výška: min. 170 cm. Rychloupínací destička. Rotace hlavy: 360°. Protiskluzové nožičky. Orientace mobilního telefonu: na výšku (portrait) i na šířku (landscape). |  | NE | Samostatná faktura | ANO | SGS-2024-010- Mgr. Švátora, Ph.D. |  | Mgr. Karel Švátora, Ph.D., Tel.: 721 858 152, 37763 6403 | Klatovská 51, 301 00 Plzeň, Fakulta pedagogická - Centrum tělesné výchovy a sportu, místnost KL 119a | 14 dní | 660 | 660 |  | 0 |  |  | 38650000-6 - Fotografické vybavení
2 | Mikrofon | 2 | ks | Zařízení by mělo být vybaveno dynamickým mikrofonem pro nástroje a vokály, s kardioidní směrovou charakteristikou. Frekvenční odezva by měla být v rozsahu alespoň 40 Hz až 15 000 Hz. Impedance by měla být nejméně 150 Ω (s reálnou hodnotou kolem 310 Ω při napojení na vstupy s nízkou impedancí). Citlivost by měla být maximálně −56,0 dBV/Pa (což odpovídá zhruba 1,6 mV při 1 Pa / 94 dB SPL). Konektor by měl být tříkolíkový XLR (samec). Konstrukce by měla být robustní: tělo z odlitého ocelového materiálu, s ochrannou mřížkou z polykarbonátu a vnější ochranou sítí z nerezové oceli. Hmotnost by měla být maximálně přibližně 284 gramů, délka zařízení kolem 157 mm, průměr ne větší než cca 32 mm v nejširším bodě. Zařízení by mělo být vybaveno adaptérem pro upevnění na stojan a sáčkem (nebo pouzdrem) pro přenášení a ochranu. |  | NE | Samostatná faktura | NE |  |  | Ing. Petr Stašek, Tel.: 37763 4608 | Univerzitní 26, 301 00 Plzeň, Fakulta elektrotechnická - Katedra elektrotechniky a počítačového modelování, místnost EK 604 | 21 dní | 4600 | 2300 |  | 0 |  |  | 32341000-5 - Mikrofony
3 | Stojan na mikrofon | 2 | ks | Zařízení by mělo být vybaveno stativem typu stojan na mikrofon s trojnožkou a teleskopickým raménkem (boom). Výška stativu by měla být nastavitelná minimálně 1041 mm (41 palců) až maximálně 1778 mm (70 palců). Materiál konstrukce by měl být ocel s povrchovou úpravou práškovým lakem (černá), aby byla zajištěna odolnost a stabilita. Základna by měla být trojnožková, sklopná / kolabovatelná pro snadný transport, a nohy by měly mít protiskluzové gumové koncovky. Raménko boomu by mělo být teleskopické, umožňovat prodloužení délky a natáčení/úhel pro optimální umístění mikrofonu. Mechanismus pro nastavení výšky by měl být twist clutch (otáčecí svorka) pro zajištění výšky v požadovaném rozsahu. Stativ by měl mít závit vhodný pro běžné mikrofonní držáky – jak standard US 5/8-27, tak Euro 3/8-16 (adaptér nebo pevný závit). Hmotnost stativu by měla být maximálně přibližně 2,4 kg (≈ 5,4 lb). Rozměry pro balení / přepravu by neměly výrazně překračovat cca 85 × 20 × 10 cm, pokud se jedná o sbalený/sklopný stav. |  | NE | [7 empty] | 3400 | 1700 |  | 0 |  |  | 32342410-9 - Zvukařské vybavení
4 | Stojan na mikrofon | 1 | ks | Zařízení by mělo být vybaveno nízkoprofilovým stativem-trojnožkou (tripod) s výsuvným ramenem (boom), určeným pro mikrofony u basových bubnů, zesilovačů atd. Výška by měla být nastavitelná alespoň 508 mm (20 palců) až maximálně 597 mm (23,5 palce). Materiál konstrukce by měl být ocel s černým práškovým povrchem pro odolnost. Stativ by měl mít skládací bázi s trojnožkou, nohy opatřené proti-kluzovými gumovými koncovkami a s odnímatelným bílým bezpečnostním lemováním pro lepší viditelnost při slabém osvětlení. Rukojeť pro nastavení výšky by měla být typu twist-clutch. Rameno boomu by mělo být teleskopické, umožňující přesné nasměrování mikrofonu. Závity by měly být kompatibilní s běžnými typy mikrofonních držáků – US standard 5/8-27 nebo Euro 3/8-16. Hmotnost stativu by měla být maximálně kolem 1,8 kg. |  | NE | [7 empty] | 1200 | 1200 |  | 0
5 | Držák mikrofonu | 2 | ks | Zařízení by mělo být vybaveno držákem mikrofonu typu klips-zásuvka („clip“), který umožňuje volné nastavení náklonu mikrofonu. Materiál držáku by měl být plast. Držák by měl být kompatibilní s mikrofony s průměrem korunice alespoň 26 mm až nejvýše 31 mm. Včetně obalového materiálu by hmotnost držáku neměla překročit přibližně 20 g. Rozměry balení nejméně cca 65 × 55 × 30 mm. |  | NE | [7 empty] | 220 | 110 |  | 0
6 | Ozvučovací reprobox | 2 | ks | Zařízení by mělo být vybaveno aktivním dvoupásmovým reproduktorem (bi-amped) o celkovém výkonu alespoň 1000 W (800 W pro nízké + 200 W pro vysoké frekvence). Kabinet by měl být z lehkého a odolného materiálu (polypropylen), s kovovou mřížkou a akustickou pěnou pro ochranu reproduktorů. Nízkofrekvenční měnič („woofer“) by měl mít velikost nejméně 12 palců a měnič vysokých frekvencí (driver) průměr cca 1,35 palce. Rozsah přenosu frekvencí by měl být minimálně od 48 Hz do 19 kHz (hranice -10 dB), případně od 53 Hz do 19 kHz (-3 dB). Maximální hladina zvuku (SPL) by měla být alespoň 119 dB. Citlivost u měření by měla být minimálně 95 dB. Reproduktor by měl mít vstupy pro mikrofon a linku (XLR + jack ¼"), stereo linkové vstupy (XLR/RCA), a výstup linkového signálu (XLR link out). Možnost ovládání: samostatné nastavitelné hlasitosti pro každý vstup, hlavní hlasitost, dvoupásmový ekvalizér (High / Low). Kužel pro montáž na tyč (“pole-mount”) by měl mít průměr nejméně 36 mm, přítomny rukojeti pro přenášení (na boku i nahoře) a alespoň čtyři body pro zavěšení (flying points) typu M8 po stranách. Rozměry zařízení by neměly přesahovat přibližně 355 × 611 × 350 mm (šířka × výška × hloubka) a hmotnost nejméně či maximálně kolem 14,6 kg. Napájení: 230 V AC / 50 Hz. |  | NE | [7 empty] | 14000 | 7000 |  | 0 |  |  | 32342000-2 - Reproduktory
7 | Mikrofonní kabel | 3 | ks | Zařízení by mělo být vybaveno symetrickým mikrofonním kabelem s konektory typu XLR (samec ↔ samice). Délka kabelu by měla být alespoň 7,5 metru (≈ 25 stop). Kabel by měl mít jádro z kyslíkem zbavené mědi (oxygen-free copper), což zajišťuje vyšší odolnost vůči oxidaci a lepší kvalitu přenosu signálu. Spojky / konektory by měly být od renomovaného výrobce (např. Neutrik) a kontakty by měly být pozlacené (24k zlato) pro co nejčistší přenos signálu a snížení koroze. Kabel by měl mít kvalitní stínění („spiral shielding“) nebo „high-density braided/helical shielding“, aby se minimalizovalo rušení elektromagnetického šumu. |  | NE | [7 empty] | 2250 | 750 |  | 0 |  |  | 32351000-8 - Příslušenství pro zvuková a video zařízení
Informace pro dodavatele: Pokud se dodavateli při zadávání jednotkových cen objeví text - "NEVYHOVUJE", znamená to překročení stanovené maximální nepřekročitelné nabídkové ceny, a to znamená nesplnění podmínek stanovených Zadavatelem. Pokud bude nabídka v této podobě podána Zadavateli, bude při posouzení vyřazena. | [14 empty] | CELKOVÁ MAXIMÁLNÍ CENA za celou VZ v Kč BEZ DPH | CELKOVÁ NABÍDKOVÁ CENA v Kč bez DPH
Zadavatel požaduje, aby vybraná zařízení splňovala požadavky na certifikaci TCO Certified (viz https://tcocertified.com/product-finder/) nebo programu Energy star (viz https://www.energystar.gov/products). * Pro elektronické displeje včetně televizorů, počítačové monitory a digitální informační displeje nutno doložit energetický štítek (příloha nabídky). | [14 empty] | 26330 | 0
V případě, že se dodavatel při předání zboží na některá uvedená tel. čísla nedovolá, bude v takovém případě volat tel. 377 631 320.