## Výpočetní technika
Příloha č. 2 Kupní smlouvy - technická specifikace Výpočetní technika (III.) 167 - 2025
Vyplní se automaticky
Vyplní dodavatel
[5 empty] | [DOPLNÍ DODAVATEL] | [10 empty] | [DOPLNÍ DODAVATEL]
Položka | Název | Množství | Měrná jednotka [MJ] | Popis | Obchodní název + typ, příp. i druh poskytnuté licence (tj. „nová“ nebo „druhotná“) operačního systému + délka záruky | Odkaz na splnění požadavku Energy star nebo TCO Certified a energetický štítek* | Fakturace | Financováno z projektových finančních prostředků | Pokud financováno z projektových prostředků, pak ŘEŠITEL uvede: NÁZEV A ČÍSLO DOTAČNÍHO PROJEKTU | Obchodní podmínky NAD RÁMEC STANDARDNÍCH obchodních podmínek | Kontaktní osoba k převzetí zboží | Místo dodání | Termín dodání (uveden v kalend. dnech od dojití výzvy Objednatele k plnění Smlouvy) | Maximální cena za jednotlivé položky v Kč BEZ DPH | MAXIMÁLNÍ CENA za měrnou jednotku (MJ) v Kč bez DPH | NABÍDKOVÁ CENA za měrnou jednotku (MJ) v Kč bez DPH | NABÍDKOVÁ CENA CELKEM v Kč bez DPH | VYHOVUJE / NEVYHOVUJE | POZNÁMKA | CPV - výběr VÝPOČETNÍ TECHNIKA
1 | Výkonný počítač / pracovní stanice | 1 | ks | Procesor: Min. 24 jader / 24 vláken, TDP max. 250 W, PassMark single-thread min. 5 000 bodů, PassMark CPU Mark min. 67 000 bodů. Chladič CPU (AIO): Vodní chlazení typu All-in-one, Radiátor min. 360 mm, Min. 3× 120 mm ventilátory, PWM regulace, 200–2000 ot./min, Integrovaný ventilátor pro VRM, Bez RGB. Základní deska: Formát ATX, Podpora min. 256 GB DDR5 (4 DIMM min. 5600MHz), Min. 2× PCIe x16 (z toho 1× PCIe 5.0), Min. 6× M.2 (z toho min. 1× PCIe 5.0), Síť: 1× 5 Gb LAN, 1× 2,5 Gb LAN, Wi-Fi 7, BT 5.4, Rozhraní: min. 1× Thunderbolt 4/USB4 (40 Gb/s), USB-C, USB 3.2 Gen 2. Operační paměť: Celková kapacita min. 256 GB, Typ DDR5, min. frekvence 5600 MHz, Konfigurace 4× 64 GB, Podpora On-Die ECC, Podpora XMP/EXPO profilů. Grafická karta: GPU s podporou CUDA, Paměť min. 16 GB GDDR7, Paměťová sběrnice min. 256 bit, Výstupy: min. 3× DisplayPort, min. 1× HDMI, Chlazení: tříventilátorové, PassMark G3D Mark min. 32 000 bodů. Požadavek CUDA z důvodu kompatibility a akcelerace výpočtů v SW ANSYS. Úložiště 1 (Gen5 SSD): Typ: NVMe 2.0 SSD, rozhraní PCIe 5.0 ×4, Kapacita: min. 4 TB, Sekvenční čtení: min. 14 000 MB/s, Sekvenční zápis: min. 13 000 MB/s, Náhodné čtení/zápis: min. 2 000 000 / 2 200 000 IOPS, Integrovaný chladič (heatsink), TBW min. 2 400 TB, Záruka: min. 60 měsíců. Úložiště 2 (Gen4 SSD): Typ: NVMe SSD, rozhraní PCIe 4.0 ×4, Kapacita: min. 4 TB, Sekvenční čtení: min. 7 000 MB/s, Sekvenční zápis: min. 6 500 MB/s, Náhodné čtení/zápis: min. 1 500 000 / 1 500 000 IOPS, Záruka: min. 60 měsíců. Zdroj: alespoň 850W, certifikace 80 PLUS Gold, podpora ATX 3.0 nebo ATX 3.1 a PCIE 5.0 nebo PCIe 5.1, FDB ventilátor s hybridním režimem, plně modulární, 1x 12VHPWR konektor nativně, min. 6x PCI-Express 6+2pin, hloubka max. 140 mm. Case: Mid-tower, airflow provedení; přední min. 2× ≥ 160 mm PWM intake; zadní min. 1× ≥ 140 mm PWM exhaust; podpora horní montáže AIO 360 mm (exhaust); podpora délky GPU ≥ 410 mm; prachové filtry; bez RGB; I/O panel: min. 2× USB-A, 1× USB-C, audio, barva černá. Klávesnice + myš: bezdrátový set klávesnice a myši, připojení: 2,4 GHz bezdrátové, pomocí jednoho USB přijímače, musí fungovat všech 9 setů v jedné místnosti bez kolizí a rušení, unifying ready, dvouřádkový enter, výdrž klávesnice až 36 měsíců, myši až 18 měsíců. Záruka na sestavu min. 2 roky. |  | NE | Společná faktura | NE |  | Záruka na úložiště min. 60 měsíců. Záruka na sestavu min. 2 roky. | doc. Ing. David Rot, Ph.D., Tel.: 37763 4370, 602 752 199, E-mail: rot@fel.zcu.cz | Univerzitní 26, 301 00 Plzeň, Fakulta elektrotechnická - Katedra elektroenergetiky, místnost EK 316 | 28 dní | 92000 | 92000 |  | 0 |  |  | 30200000-1 - Počítače
|  |  |  | Operační systém Windows 11 Pro, předinstalovaný (nesmí to být licence typu K12 (EDU)). OS Windows požadujeme z důvodu kompatibility s interními aplikacemi ZČU (Stag, Magion,...). |  | NE | [10 empty] | 0
2 | Záložní zdroj | 1 | ks | Záložní zdroj minimální požadované parametry: Výkon: min. 900W / 1500VA, LCD displej, topologie line-interactive, automatická regulace napětí (AVR), ochrana datových linek. |  | NE | [7 empty] | 4500 | 4500 |  | 0 |  |  | 30237000-9 - Součásti, příslušenství s doplňky pro počítače
3 | Monitor 32" | 2 | ks | Minimální požadované parametry: Úhlopříčka: min. 32" (81 cm). Rozlišení: min. 3840 × 2160 (4K UHD). Panel: IPS Black nebo ekvivalentní technologie s širokými pozorovacími úhly (min. 178° horizontálně i vertikálně). Povrch: matný antireflexní. Jas: min. 450 cd/m². Kontrastní poměr: min. 3000:1. Barevný gamut: min. 99 % sRGB a min. 99 % Rec.709. Barevná hloubka: 10 bitů (8 bit + FRC akceptovatelné). Tovární kalibrace: průměrná barevná odchylka ΔE < 2. Režimy šetrné k očím: flicker-free + redukce modrého světla (certifikace TUV Rheinland nebo ekvivalentní). Ergonomie: nastavitelná výška, pivot (otočení o 90°), tilt, swivel. Konektivita: min. 1× HDMI 2.1, min. 1× DisplayPort 1.4 (vstup), min. 1× DisplayPort 1.4 (výstup), min. 1× Thunderbolt 4 (upstream) s Power Delivery ≥ 90 W, min. 1× Thunderbolt 4 (downstream) s PD ≥ 15 W, min. 4× USB (z toho 2× USB-A, 2× USB-C), RJ-45 Ethernet (min. 1 Gbps). Integrované funkce: KVM přepínač, ambientní světelný senzor (automatická regulace jasu a barevné teploty). Obnovovací frekvence: min. 120 Hz. Barva: černá. Záruka: min. 36 měsíců. Třída energetické účinnosti v rozpětí A až G. | [5 empty] | Záruka na monitor min. 36 měsíců. |  |  |  | 38000 | 19000 |  | 0 |  |  | 30231310-3 - Ploché monitory
Informace pro dodavatele: Pokud se dodavateli při zadávání jednotkových cen objeví text - "NEVYHOVUJE", znamená to překročení stanovené maximální nepřekročitelné nabídkové ceny, a to znamená nesplnění podmínek stanovených Zadavatelem. Pokud bude nabídka v této podobě podána Zadavateli, bude při posouzení vyřazena. | [14 empty] | CELKOVÁ MAXIMÁLNÍ CENA za celou VZ v Kč BEZ DPH | CELKOVÁ NABÍDKOVÁ CENA v Kč bez DPH
Zadavatel požaduje, aby vybraná zařízení splňovala požadavky na certifikaci Energy star (viz https://www.energystar.gov/products) nebo TCO Certified (viz https://tcocertified.com/product-finder/) * Pro elektronické displeje včetně televizorů, počítačové monitory a digitální informační displeje nutno doložit energetický štítek (příloha nabídky). | [14 empty] | 134500 | 0
V případě, že se dodavatel při předání zboží na některá uvedená tel. čísla nedovolá, bude v takovém případě volat tel. 377 631 320.