## AVT
Příloha č. 2 Kupní smlouvy - Technická specifikace Audiovizuální technika (II.) 066 - 2025
Vyplní se automaticky
Vyplní dodavatel
[5 empty] | [DOPLNÍ DODAVATEL] | [DOPLNÍ DODAVATEL] | [9 empty] | [DOPLNÍ DODAVATEL]
Položka | Název | Množství | Měrná jednotka [MJ] | Popis | Obchodní název + typ | Odkaz na splnění požadavku Energy star nebo TCO Certified a energetický štítek* | Fakturace | Financováno z projektových finančních prostředků | Pokud financováno z projektových prostředků, pak DODAVATEL uvede NA FAKTURU: NÁZEV A ČÍSLO DOTAČNÍHO PROJEKTU | Obchodní podmínky NAD RÁMEC STANDARDNÍCH obchodních podmínek | Kontaktní osoba k převzetí zboží | Místo dodání | Termín dodání (uveden v kalend. dnech od dojití výzvy Objednatele k plnění Smlouvy) | Maximální cena za jednotlivé položky v Kč BEZ DPH | MAXIMÁLNÍ CENA za měrnou jednotku (MJ) v Kč bez DPH | NABÍDKOVÁ CENA za měrnou jednotku (MJ) v Kč bez DPH | NABÍDKOVÁ CENA CELKEM v Kč bez DPH | VYHOVUJE / NEVYHOVUJE | POZNÁMKA | CPV - výběr AUDIOVIZUÁLNÍ TECHNIKA
1 | Set - fotoaparát s objektivy a bleskem | 4 | ks | Digitální bezzrcadlový fotoaparát s: - full-frame CMOS snímačem min. 24 Mpx - fázová detekce v rovině snímače - optickou stabilizací v těle nebo v objektivu - bajonetem RF - videem až 4K/60 fps, ISO 100–102 400 - výklopným 3" dotykovým displejem - OLED hledáčkem - sériovým snímáním 40 sn./s - Wi-Fi, Bluetooth, HDMI micro, USB-C, slotem SD, odolností vůči prachu a vlhkosti. Zoomový objektiv: 24–105 mm f/4–7.1, bajonet RF, optická stabilizace, STM ostření, makro režim 0,5×, min. zaostření 13 cm, průměr filtru 67 mm, hmotnost cca 395 g, plná kompatibilita bez redukce. Makroobjektiv: 35 mm f/1.8, bajonet RF, optická stabilizace, STM ostření, zvětšení 1:2, min. zaostření 17 cm, průměr filtru 52 mm, hmotnost cca 305 g, plná kompatibilita bez redukce. Externí blesk: kompatibilní s fotoaparátem RF, směrné číslo min. 60, zoom 20–200 mm, TTL, manuál, HSS, bezdrát, otočná/ naklápěcí hlava, vhodný pro běžné venkovní použití, se zvýšenou odolností vůči vlhkosti a prachu. Karbonový stativ: max. výška min. 160 cm, nosnost min. 8 kg, kulová hlava, rychloupínací destička Arca-Swiss, otočné zámky, nízká hmotnost do 1,6 kg. Další požadavky: - Servisní zázemí: zajištěné v ČR/EU - Dodání včetně příslušenství: nabíječka, baterie, krytka, popruh - Záruka: minimálně 24 měsíců. |  | NE | Samostatná faktura | ANO | Název projektu: Zdivočelá země: archeologický a transdisciplinární výzkum resilienčních strategií ve 20. století Číslo projektu: CZ.02.01.01/00/23_025/0008705 (OP JAK) |  | Mgr. Sabina Mattová, Ph.D., Tel.: 702 020 897, 37763 5103 | Sedláčkova 15, 301 00 Plzeň, Fakulta filozofická - Katedra archeologie, 4. NP - místnost SP 401 | 21 dní | 214626 | 53656.5 |  | 0 |  | Samostatné inv.č. F2 | 38651000-3 - Fotografické přístroje
2 | MicroSD karta do fotoaparátu 256GB | 10 | ks | Formát karty: microSD. Velikost karty: min. 256 GB. Minimální rychlost čtení: 190 MB/s. Minimální rychlost zápisu: 130 MB/s. Adaptér v balení. |  | NE | Samostatná faktura | ANO | Název projektu: Zdivočelá země: archeologický a transdisciplinární výzkum resilienčních strategií ve 20. století Číslo projektu: CZ.02.01.01/00/23_025/0008705 (OP JAK) |  | Mgr. Sabina Mattová, Ph.D., Tel.: 702 020 897, 37763 5103 | Sedláčkova 15, 301 00 Plzeň, Fakulta filozofická - Katedra archeologie, 4. NP - místnost SP 401 | 21 dní | 10000 | 1000 |  | 0 |  |  | 38650000-6 - Fotografické vybavení
3 | Fotobrašna | 8 | ks | Fotobrašna na digitální fotoaparát CANON RF 15-35 mm s prostorem až pro dva objektivy a další příslušenství. Barva: tmavé tóny, pevná konstrukce, textilní materiál s integrovanou pláštěnkou a polstrováním na ochranu techniky před nárazy, odnímatelné a variabilní dělení vnitřního prostoru. Vnitřní rozměry min. (Š x V x H) 17,5 x 17 x 10 cm, vnější min. 22 x 19,5 x 18 cm, popruh přes rameno. |  | NE | [7 empty] | 8000 | 1000 |  | 0
Informace pro dodavatele: Pokud se dodavateli při zadávání jednotkových cen objeví text - "NEVYHOVUJE", znamená to překročení stanovené maximální nepřekročitelné nabídkové ceny, a to znamená nesplnění podmínek stanovených Zadavatelem. Pokud bude nabídka v této podobě podána Zadavateli, bude při posouzení vyřazena. | [14 empty] | CELKOVÁ MAXIMÁLNÍ CENA za celou VZ v Kč BEZ DPH | CELKOVÁ NABÍDKOVÁ CENA v Kč bez DPH
Zadavatel požaduje, aby vybraná zařízení splňovala požadavky na certifikaci TCO Certified (viz https://tcocertified.com/product-finder/) nebo programu Energy star (viz https://www.energystar.gov/products). * Pro elektronické displeje včetně televizorů, počítačové monitory a digitální informační displeje nutno doložit energetický štítek (příloha nabídky). | [14 empty] | 232626 | 0
V případě, že se dodavatel při předání zboží na některá uvedená tel. čísla nedovolá, bude v takovém případě volat tel. 377 631 320.