## Výpočetní technika
Příloha č. 2 Kupní smlouvy - technická specifikace Výpočetní technika (III.) 182 - 2025
Vyplní se automaticky
Vyplní dodavatel
[5 empty] | [DOPLNÍ DODAVATEL] | [10 empty] | [DOPLNÍ DODAVATEL]
Položka | Název | Množství | Měrná jednotka [MJ] | Popis | Obchodní název + typ, příp. i druh poskytnuté licence (tj. „nová“ nebo „druhotná“) operačního systému + délka záruky | Odkaz na splnění požadavku Energy star nebo TCO Certified a energetický štítek* | Fakturace | Financováno z projektových finančních prostředků | Pokud financováno z projektových prostředků, pak ŘEŠITEL uvede: NÁZEV A ČÍSLO DOTAČNÍHO PROJEKTU | Obchodní podmínky NAD RÁMEC STANDARDNÍCH obchodních podmínek | Kontaktní osoba k převzetí zboží | Místo dodání | Termín dodání (uveden v kalend. dnech od dojití výzvy Objednatele k plnění Smlouvy) | Maximální cena za jednotlivé položky v Kč BEZ DPH | MAXIMÁLNÍ CENA za měrnou jednotku (MJ) v Kč bez DPH | NABÍDKOVÁ CENA za měrnou jednotku (MJ) v Kč bez DPH | NABÍDKOVÁ CENA CELKEM v Kč bez DPH | VYHOVUJE / NEVYHOVUJE | POZNÁMKA | CPV - výběr VÝPOČETNÍ TECHNIKA
1 | Kancelářský notebook 14" | 1 | ks | Provedení notebooku klasické, Výkon procesoru v Passmark CPU více než 28 000 bodů, min. 14 jader Operační paměť min. 32 GB DDR5 SSD disk s kapacitou min. 1TB. Připojení min. Wi-Fi 7 a Bluetooth 5.4 Webkamera min. 5 Mpx IR, mikrofon Displej 14 palců s rozlišením min. 1920 x 1200, min. 300 nitů Konektor RJ-45 integrovaný na těle notebooku. Ostatní konektory min. 2x USB-C Thunderbolt 4, 2x USB-A 3.2 Gen 1, 1x HDMI, 1x combo audio jack CZ klávesnice podsvícená Touchpad na těle notebooku Podpora prostřednictvím internetu musí umožňovat stahování ovladačů a manuálu z internetu adresně pro konkrétní zadaný typ (sériové číslo) zařízení. Záruka min. 5 let se servisem NBD on-site |  |  | Samostatná faktura | NE |  | Záruka na zboží min. 5 let se servisem NBD on-site. | Ing. Kamil Eckhardt, Tel.: 37763 3006, 776 711 255 | Univerzitní 22, 301 00 Plzeň, Fakulta ekonomická - Děkanát, místnost UL 401b | 21 dní | 24000 | 24000 |  | 0 |  |  | 30213100-6 - Přenosné počítače
|  |  |  | Operační systém ve verzi Windows 11 Pro, předinstalovaný (nesmí to být licence typu K12 (EDU)). OS Windows požadujeme z důvodu kompatibility s interními aplikacemi ZČU (Stag, Magion,...). |  | NE | [10 empty] | 0
2 | Kancelářský notebook 16" | 1 | ks | Provedení notebooku klasické Výkon procesoru v Passmark CPU více než 28 000 bodů, min. 14 jader Operační paměť min. 32 GB DDR5 SSD disk s kapacitou min. 1TB. Připojení min. Wi-Fi 7 a Bluetooth 5.4 Webkamera min. 5 Mpx IR, mikrofon Displej 16 palců s rozlišením min. 1920 x 1200, min. 300 nitů Konektor RJ-45 integrovaný na těle notebooku. Ostatní konektory min. 2x USB-C Thunderbolt 4, 2x USB-A 3.2 Gen 1, 1x HDMI, 1x combo audio jack CZ klávesnice podsvícená s numerickou částí Touchpad na těle notebooku Podpora prostřednictvím internetu musí umožňovat stahování ovladačů a manuálu z internetu adresně pro konkrétní zadaný typ (sériové číslo) zařízení. Záruka min. 5 let se servisem NBD on-site | [5 empty] | Záruka na zboží min. 5 let se servisem NBD on-site. |  |  |  | 24000 | 24000 |  | 0
|  |  |  | Operační systém ve verzi Windows 11 Pro, předinstalovaný (nesmí to být licence typu K12 (EDU)). OS Windows požadujeme z důvodu kompatibility s interními aplikacemi ZČU (Stag, Magion,...). |  | NE | [10 empty] | 0
3 | Monitor QHD 27 | 3 | ks | Rozlišení min. QHD 2560 x 1440, 16:9, velikost min. 27 palců. Obnovovací frekvence min. 100 Hz, min. 350 nits. Doba odezvy max. 5 ms, min. 100% sRGB rozsah barev. Podpora funkce MAC Address Pass Through. Kontrast min. 1 500 : 1. Možnost VESA uchycení, nastavení výšky, natočení a funkce PIVOT. Konektory min.: 1x HDMI 2.0, 1x DisplayPort vstup, 1x DisplayPort výstup, 1x USB-C, 1x USB-C s funkcí power delivery min. 100W, 3x USB-A 3.2 Gen 1, 1x RJ-45. Záruka min. 5 let se servisem NBD on-site. Třída energetické účinnosti v rozpětí A až F. | [5 empty] | Záruka na zboží min. 5 let se servisem NBD on-site. |  |  |  | 22956 | 7652 |  | 0 |  |  | 30231310-3 - Ploché monitory
4 | Notebook 16" | 1 | ks | Provedení notebooku klasické Výkon procesoru v Passmark CPU více než 28 000 bodů, min. 14 jader Operační paměť min. 32 GB DDR5 SSD disk s kapacitou min. 1TB. Připojení min. Wi-Fi 7 a Bluetooth 5.4 Webkamera min. 5 Mpx IR, mikrofon Displej 16 palců s rozlišením min. 1920 x 1200, min. 300 nitů Konektor RJ-45 integrovaný na těle notebooku. Ostatní konektory min. 2x USB-C Thunderbolt 4, 2x USB-A 3.2 Gen 1, 1x HDMI, 1x combo audio jack CZ klávesnice podsvícená s numerickou částí Touchpad na těle notebooku Podpora prostřednictvím internetu musí umožňovat stahování ovladačů a manuálu z internetu adresně pro konkrétní zadaný typ (sériové číslo) zařízení. Záruka min. 5 let se servisem NBD on-site |  |  | Samostatná faktura | NE |  | Záruka na zboží min. 5 let se servisem NBD on-site. | Ing. Kamil Eckhardt, Tel.: 37763 3006, 776 711 255 | Univerzitní 22, 301 00 Plzeň, Fakulta ekonomická - Děkanát, místnost UL 401b | 21 dní | 24000 | 24000 |  | 0 |  |  | 30213100-6 - Přenosné počítače
|  |  |  | Operační systém ve verzi Windows 11 Pro, předinstalovaný (nesmí to být licence typu K12 (EDU)). OS Windows požadujeme z důvodu kompatibility s interními aplikacemi ZČU (Stag, Magion,...). |  | NE | [10 empty] | 0
Informace pro dodavatele: Pokud se dodavateli při zadávání jednotkových cen objeví text - "NEVYHOVUJE", znamená to překročení stanovené maximální nepřekročitelné nabídkové ceny, a to znamená nesplnění podmínek stanovených Zadavatelem. Pokud bude nabídka v této podobě podána Zadavateli, bude při posouzení vyřazena. | [14 empty] | CELKOVÁ MAXIMÁLNÍ CENA za celou VZ v Kč BEZ DPH | CELKOVÁ NABÍDKOVÁ CENA v Kč bez DPH
Zadavatel požaduje, aby vybraná zařízení splňovala požadavky na certifikaci Energy star (viz https://www.energystar.gov/products) nebo TCO Certified (viz https://tcocertified.com/product-finder/) * Pro elektronické displeje včetně televizorů, počítačové monitory a digitální informační displeje nutno doložit energetický štítek (příloha nabídky). | [14 empty] | 94956 | 0
V případě, že se dodavatel při předání zboží na některá uvedená tel. čísla nedovolá, bude v takovém případě volat tel. 377 631 320.