## Laboratorní a měř. technika
Příloha č. 2 Kupní smlouvy - technická specifikace Laboratorní a měřící technika (III.) 037 - 2025
Vyplní se automaticky
Vyplní dodavatel
[5 empty] | [DOPLNÍ DODAVATEL] | [9 empty] | [DOPLNÍ DODAVATEL]
Položka | Název | Množství | Měrná jednotka [MJ] | Popis | Obchodní název + typ | Fakturace | Financováno z projektových finančních prostředků | Pokud financováno z projektových prostředků, pak DODAVATEL uvede NA FAKTURU: NÁZEV A ČÍSLO DOTAČNÍHO PROJEKTU | Obchodní podmínky NAD RÁMEC STANDARDNÍCH obchodních podmínek | Kontaktní osoba k převzetí zboží | Místo dodání | Termín dodání (uveden v kalend. dnech od dojití výzvy Objednatele k plnění Smlouvy) | Maximální cena za jednotlivé položky v Kč BEZ DPH | MAXIMÁLNÍ CENA za měrnou jednotku (MJ) v Kč bez DPH | NABÍDKOVÁ CENA za měrnou jednotku (MJ) v Kč bez DPH | NABÍDKOVÁ CENA CELKEM v Kč bez DPH | VYHOVUJE / NEVYHOVUJE | POZNÁMKA | CPV - výběr LABORATORNÍ A MĚŘÍCÍ TECHNIKA
1 | Stacionární termokamera pro detekci chyb v el. obvodech | 1 | ks | Rozlišení infračerveného senzoru: nejméně 320 x 240 pixelů (minimálně 76 800 pixelů). Typ detektoru: nechlazený mikrobolometr nebo ekvivalentní technologie. Spektrální rozsah: v rozmezí 7,5 – 13,0 μm. Tepelná citlivost (NETD): nejvýše 0,06 °C. Zorné pole (FOV): přibližně 45° × 34°. Pevná zaostřovací vzdálenost: 70 mm ± 10 mm. Světelnost optiky (F-číslo): maximálně f/1.5. Minimální velikost snímaného bodu (spot size): nejméně 170 μm při min. zaostřovací vzdálenosti. Frekvence snímání: alespoň 9 Hz. Měřitelný teplotní rozsah: nejméně od -20 °C do +250 °C. Přesnost měření: maximálně ±3 °C . Funkce měření: bodový teploměr (spot), měření v oblasti (box) s určením min./max. hodnot. Korekce emisivity: nastavitelná v rozsahu 0,1 až 1,0, včetně tabulky předdefinovaných materiálů. Formát ukládání snímků: JPEG, obsahující 14bitová měřicí data. Videovýstup (radiometrický): přenos do PC v plném rozsahu dynamiky prostřednictvím USB. Integrovaný displej: barevný LCD, úhlopříčka nejméně 3", rozlišení minimálně 320 × 240 pixelů. Zařízení musí splňovat relevantní směrnice a nařízení EU, např. 2014/30/EU (EMI/EMC), 2012/19/EC (WEEE), 2011/65/EU (RoHS2), REACH EC 1907/2006 Krytí: minimálně IP40 dle IEC 60529. Příslušenství: Součástí dodávky musí být: kamera, montážní držák, stojan, napájecí adaptér, USB kabel a software pro zpracování dat. |  | Samostatná faktura | ANO | Název projektu: ERDF KVALITA ZČU Číslo projektu: CZ.02.02.01/00/23_023/0008982 |  | Ing. Pavel Jindra, Tel.: 606 665 151, 37763 2862 | Univerzitní 20, 301 00 Plzeň, Centrum informatizace a výpočetní techniky - Oddělení Infrastrukturní služby, místnost UI 505 | 30 dní | 70000 | 70000 |  | 0 |  |  | 38300000-8 - Měřicí přístroje
Informace pro dodavatele: Pokud se dodavateli při zadávání jednotkových cen objeví text - "NEVYHOVUJE", znamená to překročení stanovené maximální nepřekročitelné nabídkové ceny, a to znamená nesplnění podmínek stanovených Zadavatelem. Pokud bude nabídka v této podobě podána Zadavateli, bude při posouzení vyřazena. | [13 empty] | CELKOVÁ MAXIMÁLNÍ CENA za celou VZ v Kč BEZ DPH | CELKOVÁ NABÍDKOVÁ CENA v Kč bez DPH
V případě, že se dodavatel při předání zboží na některá uvedená tel. čísla nedovolá, bude v takovém případě volat tel. 377 631 320. | [13 empty] | 70000 | 0