## Výpočetní technika
Příloha č. 2 Kupní smlouvy - technická specifikace Výpočetní technika (III.) 197 - 2025
Vyplní se automaticky
Vyplní dodavatel
[5 empty] | [DOPLNÍ DODAVATEL] | [10 empty] | [DOPLNÍ DODAVATEL]
Položka | Název | Množství | Měrná jednotka [MJ] | Popis | Obchodní název + typ, příp. i druh poskytnuté licence (tj. „nová“ nebo „druhotná“) operačního systému + délka záruky | Odkaz na splnění požadavku Energy star nebo TCO Certified a energetický štítek* | Fakturace | Financováno z projektových finančních prostředků | Pokud financováno z projektových prostředků, pak ŘEŠITEL uvede: NÁZEV A ČÍSLO DOTAČNÍHO PROJEKTU | Obchodní podmínky NAD RÁMEC STANDARDNÍCH obchodních podmínek | Kontaktní osoba k převzetí zboží | Místo dodání | Termín dodání (uveden v kalend. dnech od dojití výzvy Objednatele k plnění Smlouvy) | Maximální cena za jednotlivé položky v Kč BEZ DPH | MAXIMÁLNÍ CENA za měrnou jednotku (MJ) v Kč bez DPH | NABÍDKOVÁ CENA za měrnou jednotku (MJ) v Kč bez DPH | NABÍDKOVÁ CENA CELKEM v Kč bez DPH | VYHOVUJE / NEVYHOVUJE | POZNÁMKA | CPV - výběr VÝPOČETNÍ TECHNIKA
1 | Tablet včetně originálního dotykového pera 13,1" a ochranného krytu s klávesnicí | 2 | ks | Úhlopříčka displeje: 13,1". Displej: 90Hz TFT LCD. Rozlišení displeje minimálně 2880 × 1800. Kapacita flash paměti minimálně: 128 GB. Velikost paměti RAM minimálně: 8 GB. Rozlišení přední kamery minimálně 12 Mpx. Rozlišení zadní kamery minimálně 13 Mpx. Počet jader procesoru min. 8. U tabletu je požadován: Akcelerometr (G-Sensor) a Gyroskop, Snímač otisků prstů. Je požadováno následující: Wi-Fi, Bluetooth v5.3, GPS, Galileo, podpora paměťových karet (microSD až 2TB). Konektor USB Type-C. Kapacita akumulátoru minimálně 10000 mAh. Operační systém Android minimálně ve verzi 15 (z důvodu hardwarové a softwarové kompatibility s již zakoupenými zařízeními a softwarem na FEK). Stupeň krytí min. IP68. Barva: šedá. Rozměry výrobku v cm max: 20 x 31 x 0,6. Hmotnost výrobku maximálně 0.7 kg. Součást balení min.: Stylus, Nabíjecí kabel. Ochranný kryt s klávesnicí kompatibilní s daným modelem tabletu: typ krytu zavírací pouzdro s integrovanou klávesnicí a touchpadem, přihrádka na stylus, barva se preferuje černá. Hmotnost pouzdra maximálně 250 g. Součást dodávky originální Quickcharge USB-C 45W nabíječka. |  | NE | Samostatná faktura | NE |  |  | Ing. Kamil Eckhardt, Tel.: 37763 3006 | Univerzitní 22, 301 00 Plzeň, Fakulta ekonomická - Děkanát, místnost UL 401b | 21 dní | 41000 | 20500 |  | 0 |  |  | 30213200-7 - Tablety (PC)
2 | Tablet včetně dotykového pera, propojovacího video kabelu z USB-C na HDMI | 1 | ks | Úhlopříčka displeje: min. 12,4". Rozlišení displeje: min. 2800 x 1752 px. Technologie displeje: AMOLED. Vnitřní operační paměť: min. 12 GB. Vnitřní úložiště: min. 512 GB. Slot pro paměťovou kartu: Micro SD. Bezdrátové technologie: Bluetooth, WiFi. Konektory: min. 1x USB-C. Senzory: pohybový senzor, světelný senzor, gyroskop. Rozlišení hlavního fotoaparátu: min. 13 Mpx. Rozlišení předního fotoaparátu: min. 12 Mpx. Odolnost - stupeň krytí: min. IP68. Včetně dotykového pera: min. 4096 úrovní tlaku, nabíjení přiložením k tabletu (magnetické). Hmotnost: max. 0,6 kg. Propojovací video kabel z USB-C na HDMI: Konektory: USB-C USB 3.2 Gen 2, HDMI 2.0. Délka kabelu: min. 3 m. |  | NE | [7 empty] | 21600 | 21600 |  | 0
Informace pro dodavatele: Pokud se dodavateli při zadávání jednotkových cen objeví text - "NEVYHOVUJE", znamená to překročení stanovené maximální nepřekročitelné nabídkové ceny, a to znamená nesplnění podmínek stanovených Zadavatelem. Pokud bude nabídka v této podobě podána Zadavateli, bude při posouzení vyřazena. | [14 empty] | CELKOVÁ MAXIMÁLNÍ CENA za celou VZ v Kč BEZ DPH | CELKOVÁ NABÍDKOVÁ CENA v Kč bez DPH
Zadavatel požaduje, aby vybraná zařízení splňovala požadavky na certifikaci Energy star (viz https://www.energystar.gov/products) nebo TCO Certified (viz https://tcocertified.com/product-finder/) * Pro elektronické displeje včetně televizorů, počítačové monitory a digitální informační displeje nutno doložit energetický štítek (příloha nabídky). | [14 empty] | 62600 | 0
V případě, že se dodavatel při předání zboží na některá uvedená tel. čísla nedovolá, bude v takovém případě volat tel. 377 631 320.