## Laboratorní a měř. technika
Příloha č. 2 Kupní smlouvy - technická specifikace Laboratorní a měřící technika (III.) 041 - 2025
Vyplní se automaticky
Vyplní dodavatel
[5 empty] | [DOPLNÍ DODAVATEL] | [9 empty] | [DOPLNÍ DODAVATEL]
Položka | Název | Množství | Měrná jednotka [MJ] | Popis | Obchodní název + typ | Fakturace | Financováno z projektových finančních prostředků | Pokud financováno z projektových prostředků, pak ŘEŠITEL uvede: NÁZEV A ČÍSLO DOTAČNÍHO PROJEKTU | Obchodní podmínky NAD RÁMEC STANDARDNÍCH obchodních podmínek | Kontaktní osoba k převzetí zboží | Místo dodání | Termín dodání (uveden v kalend. dnech od dojití výzvy Objednatele k plnění Smlouvy) | Maximální cena za jednotlivé položky v Kč BEZ DPH | MAXIMÁLNÍ CENA za měrnou jednotku (MJ) v Kč bez DPH | NABÍDKOVÁ CENA za měrnou jednotku (MJ) v Kč bez DPH | NABÍDKOVÁ CENA CELKEM v Kč bez DPH | VYHOVUJE / NEVYHOVUJE | POZNÁMKA | CPV - výběr LABORATORNÍ A MĚŘÍCÍ TECHNIKA
1 | Endoskop / Videoskop | 1 | ks | Endoskop / Videoskop - průměr sondy max. 4 mm - délka sondy min. 2 m - vysoce odolný oplet sondy (např. wolfram) - teplotní senzor na konci sondy - natočení konce sondy min 130° - hmotnost zařízení max. 1,2 kg - dotyková obrazovka min. 4,3 inch - ovládání přístroje přes dotykovou obrazovku a joystick/tlačítka - ovládání konce sondy pomocí joysticku s elektronickou artikulací (servomotor) - možnost aretace nastavení konce sondy - možnost záznamu foto a videa (min. rozlišení 768 x 576 pixel) - ukládání na SDHC popř. microSDHC - volitelný frame rate video 30/60 fps - sdílení obrazu pomocí wifi - možnost konfigurace (výměny) optického adaptéru na konci sondy - minimální výbava/součást nabídky: 1 ks optický adaptér s přímým směrem pohledu, zorný úhel 120°, hloubka ostrosti 2 až 200 mm a 1 ks optický adaptér se stranovým směrem pohledu, zorný úhel 100°, hloubka ostrosti 2 až 15 mm - LED přisvícení - možnost automatické regulace intenzity osvětlení - možnost výměny zdroje světla: bílé, UV, IR - servisní centrum výrobce v ČR - možnost rozšíření konfigurace o zaváděcí trubici a nástroj uchopení předmětu. |  | Samostatná faktura | NE |  |  | Ing. Jan Kolář, Tel.: 37763 4184, 735 715 939 | Univerzitní 26, 301 00 Plzeň, Fakulta elektrotechnická - RICE, místnost EC 107 | 30 dní | 590000 | 590000 |  | 0 |  |  | 38500000-0 - Kontrolní a zkušební přístroje
Informace pro dodavatele: Pokud se dodavateli při zadávání jednotkových cen objeví text - "NEVYHOVUJE", znamená to překročení stanovené maximální nepřekročitelné nabídkové ceny, a to znamená nesplnění podmínek stanovených Zadavatelem. Pokud bude nabídka v této podobě podána Zadavateli, bude při posouzení vyřazena. | [13 empty] | CELKOVÁ MAXIMÁLNÍ CENA za celou VZ v Kč BEZ DPH | CELKOVÁ NABÍDKOVÁ CENA v Kč bez DPH
V případě, že se dodavatel při předání zboží na některá uvedená tel. čísla nedovolá, bude v takovém případě volat tel. 377 631 320. | [13 empty] | 590000 | 0