## Výpočetní technika
Příloha č. 2 Kupní smlouvy - technická specifikace Výpočetní technika (III.) 207 - 2025
Vyplní se automaticky
Vyplní dodavatel
[5 empty] | [DOPLNÍ DODAVATEL] | [10 empty] | [DOPLNÍ DODAVATEL]
Položka | Název | Množství | Měrná jednotka [MJ] | Popis | Obchodní název + typ, příp. i druh poskytnuté licence (tj. „nová“ nebo „druhotná“) operačního systému + délka záruky | Odkaz na splnění požadavku Energy star nebo TCO Certified a energetický štítek* | Fakturace | Financováno z projektových finančních prostředků | Pokud financováno z projektových prostředků, pak ŘEŠITEL uvede: NÁZEV A ČÍSLO DOTAČNÍHO PROJEKTU | Obchodní podmínky NAD RÁMEC STANDARDNÍCH obchodních podmínek | Kontaktní osoba k převzetí zboží | Místo dodání | Termín dodání (uveden v kalend. dnech od dojití výzvy Objednatele k plnění Smlouvy) | Maximální cena za jednotlivé položky v Kč BEZ DPH | MAXIMÁLNÍ CENA za měrnou jednotku (MJ) v Kč bez DPH | NABÍDKOVÁ CENA za měrnou jednotku (MJ) v Kč bez DPH | NABÍDKOVÁ CENA CELKEM v Kč bez DPH | VYHOVUJE / NEVYHOVUJE | POZNÁMKA | CPV - výběr VÝPOČETNÍ TECHNIKA
1 | Tenký notebook | 1 | ks | Procesor: min. osmijádrový dosahuje min. 20 000 bodů na stránce https://www.cpubenchmark.net/, podpora virtualizace, automatické přetaktování, TDP max. 17W. Materiál šasi: hliník, karbon. RAM: typ DDR5, min. 32GB min. 8 530 MHz frekvence paměti. Úložiště: min. 1000 GB, technologie flash. Portová výbava: min. 2x USB-C (Thunderbolt 4) min. 1x RJ45 přes adaptér min. 1x čtečka otisků prstů TPM chip: ano. Širokoúhlá webkamera: min. 2Mpx. Konektivita: WiFi karta plnící standardy 802.11 be, BlueTooth min. 5.4. Displej: 13,4" OLED displej, rozlišení min. 2880 x 1800, lesklý. Dotyk: ano. Poměr stran: 16:10. Podsvícená CZ klávesnice. Baterie: min. 55Wh kapacita, odpovídá cca 11 hodin výdrže. Hmotnost notebooku max. 1,2 kg. Lze nabíjet přes USB-C. Konstrukce je z jednoho kusu - hliníková, karbonová. Neobsahuje materiály jako je například kadmium, olovo, rtuť a některé ftaláty. Výška max. 15 mm. Integrovaná grafická karta s výkonem min. 2 900 bodů na stránce https://www.videocardbenchmark.net/ Záruka min. 3 roky následující pracovní den na místě u zákazníka (NBD on site). Barva stříbrná a černá. |  |  | Samostatná faktura | NE |  | Záruka na zboží min. 3 roky, servis NBD on site. | Bc. Václav Křepel, Tel.: 37763 5009, 725 816 890 | Sedláčkova 38, 301 00 Plzeň, Fakulta filozofická - Děkanát, místnost SO 204 | 21 dní | 57000 | 57000 |  | 0 |  |  | 30213100-6 - Přenosné počítače
|  |  |  | Operační systém Windows 11 Pro, předinstalovaný (nesmí to být licence typu K12 (EDU)). OS Windows požadujeme z důvodu kompatibility s interními aplikacemi ZČU (Stag, Magion,...). Podpora ovladačů pro Windows 11 (64-bit). Podpora prostřednictvím internetu musí umožňovat stahování ovladačů a manuálu z internetu adresně pro konkrétní zadaný typ (sériové číslo) zařízení. Dodávka musí obsahovat nosič s instalací operačního systému dodaného v zařízení. |  | NE | [10 empty] | 0
Informace pro dodavatele: Pokud se dodavateli při zadávání jednotkových cen objeví text - "NEVYHOVUJE", znamená to překročení stanovené maximální nepřekročitelné nabídkové ceny, a to znamená nesplnění podmínek stanovených Zadavatelem. Pokud bude nabídka v této podobě podána Zadavateli, bude při posouzení vyřazena. | [14 empty] | CELKOVÁ MAXIMÁLNÍ CENA za celou VZ v Kč BEZ DPH | CELKOVÁ NABÍDKOVÁ CENA v Kč bez DPH
Zadavatel požaduje, aby vybraná zařízení splňovala požadavky na certifikaci Energy star (viz https://www.energystar.gov/products) nebo TCO Certified (viz https://tcocertified.com/product-finder/) * Pro elektronické displeje včetně televizorů, počítačové monitory a digitální informační displeje nutno doložit energetický štítek (příloha nabídky). | [14 empty] | 57000 | 0
V případě, že se dodavatel při předání zboží na některá uvedená tel. čísla nedovolá, bude v takovém případě volat tel. 377 631 320.