## Výpočetní technika
Příloha č. 2 Kupní smlouvy - technická specifikace Výpočetní technika (III.) 202 - 2025
Vyplní se automaticky
Vyplní dodavatel
[5 empty] | [DOPLNÍ DODAVATEL] | [10 empty] | [DOPLNÍ DODAVATEL]
Položka | Název | Množství | Měrná jednotka [MJ] | Popis | Obchodní název + typ, příp. i druh poskytnuté licence (tj. „nová“ nebo „druhotná“) operačního systému + délka záruky | Odkaz na splnění požadavku Energy star nebo TCO Certified a energetický štítek* | Fakturace | Financováno z projektových finančních prostředků | Pokud financováno z projektových prostředků, pak ŘEŠITEL uvede: NÁZEV A ČÍSLO DOTAČNÍHO PROJEKTU | Obchodní podmínky NAD RÁMEC STANDARDNÍCH obchodních podmínek | Kontaktní osoba k převzetí zboží | Místo dodání | Termín dodání (uveden v kalend. dnech od dojití výzvy Objednatele k plnění Smlouvy) | Maximální cena za jednotlivé položky v Kč BEZ DPH | MAXIMÁLNÍ CENA za měrnou jednotku (MJ) v Kč bez DPH | NABÍDKOVÁ CENA za měrnou jednotku (MJ) v Kč bez DPH | NABÍDKOVÁ CENA CELKEM v Kč bez DPH | VYHOVUJE / NEVYHOVUJE | POZNÁMKA | CPV - výběr VÝPOČETNÍ TECHNIKA
1 | PC - výkonná workstation - specializovaná stanice na vývoj a kompilaci software | 1 | ks | Výkon procesoru v Passmark CPU více než 96 000 bodů (platné ke dni 1.10.2025), min. 32 jader a min. 64 vláken, chlazení processoru vodní s max. hlučností 38 dB. Operační paměť typu DDR5 ECC minimálně 512 GB. Grafická karta. 2x SSD disk o kapacitě minimálně 2TB M.2 (PCIe 5.0) umístěné do HW raid0. 2x HDD disk o kapacitě minimálně 4TB umístěné do HW raid0. Minimálně 6 USB portů, z toho minimálně 4 USB 3.2 porty a minimálně 2 USB4 porty. Minimálně 8x slot na RAM. Podpora bootování z USB. Síťová karta min. 1 Gb/s Ethernet s podporou PXE. Grafický výstup DVI nebo Displayport. CZ klávesnice. Existence ovladačů použitého HW v jádře Linuxu. Skříň nesmí být plombovaná a musí umožňovat beznástrojové otevření. Velikost počítačové skříně: Midi Tower, rozměry: max. šířka 240 mm, max. výška 470 mm, max. hloubka 540 mm. Záruka 36 měsíců, servis NBD on-site. |  |  | Společná faktura | NE |  | Záruka na zboží 36 měsíců, servis NBD on-site. | Ing. David Lávička, Ph.D., Tel.: 605 726 363, 37763 4712 | Teslova 9, 301 00 Plzeň, Nové technologie – výzkumné centrum, Výzkum pokročilých materiálů místnost TF 207 | 40 dní (nejpozději však do 31.12.2025 - platí co nastane dříve) | 205000 | 205000 |  | 0 |  |  | 30200000-1 - Počítače
2 | Monitor LCD 32" 16:9 | 2 | ks | Velikost úhlopříčky 32", prohnutý, rozlišení min. Quad HD 2560 × 1440 , poměr stran 16:9, technologie LCD, rozhraní HDMI nebo displayport, jas min. 300 cd/m2, typ panelu VA. Displayport a HDMI kabel musí byt součástí dodávky, 2 roky záruka. |  | NE | [6 empty] | 30 dní (nejpozději však do 31.12.2025 - platí co nastane dříve) | 13400 | 6700 |  | 0 |  |  | 30231310-3 - Ploché monitory
Informace pro dodavatele: Pokud se dodavateli při zadávání jednotkových cen objeví text - "NEVYHOVUJE", znamená to překročení stanovené maximální nepřekročitelné nabídkové ceny, a to znamená nesplnění podmínek stanovených Zadavatelem. Pokud bude nabídka v této podobě podána Zadavateli, bude při posouzení vyřazena. | [14 empty] | CELKOVÁ MAXIMÁLNÍ CENA za celou VZ v Kč BEZ DPH | CELKOVÁ NABÍDKOVÁ CENA v Kč bez DPH
Zadavatel požaduje, aby vybraná zařízení splňovala požadavky na certifikaci Energy star (viz https://www.energystar.gov/products) nebo TCO Certified (viz https://tcocertified.com/product-finder/) * Pro elektronické displeje včetně televizorů, počítačové monitory a digitální informační displeje nutno doložit energetický štítek (příloha nabídky). | [14 empty] | 218400 | 0
V případě, že se dodavatel při předání zboží na některá uvedená tel. čísla nedovolá, bude v takovém případě volat tel. 377 631 320.