## Výpočetní technika
Příloha č. 2 Kupní smlouvy - technická specifikace Výpočetní technika (III.) 198 - 2025
Vyplní se automaticky
Vyplní dodavatel
[5 empty] | [DOPLNÍ DODAVATEL] | [10 empty] | [DOPLNÍ DODAVATEL]
Položka | Název | Množství | Měrná jednotka [MJ] | Popis | Obchodní název + typ, příp. i druh poskytnuté licence (tj. „nová“ nebo „druhotná“) operačního systému + délka záruky | Odkaz na splnění požadavku Energy star nebo TCO Certified a energetický štítek* | Fakturace | Financováno z projektových finančních prostředků | Pokud financováno z projektových prostředků, pak DODAVATEL uvede NA FAKTURU: NÁZEV A ČÍSLO DOTAČNÍHO PROJEKTU | Obchodní podmínky NAD RÁMEC STANDARDNÍCH obchodních podmínek | Kontaktní osoba k převzetí zboží | Místo dodání | Termín dodání (uveden v kalend. dnech od dojití výzvy Objednatele k plnění Smlouvy) | Maximální cena za jednotlivé položky v Kč BEZ DPH | MAXIMÁLNÍ CENA za měrnou jednotku (MJ) v Kč bez DPH | NABÍDKOVÁ CENA za měrnou jednotku (MJ) v Kč bez DPH | NABÍDKOVÁ CENA CELKEM v Kč bez DPH | VYHOVUJE / NEVYHOVUJE | POZNÁMKA | CPV - výběr VÝPOČETNÍ TECHNIKA
1 | Samostatný headset pro rozšířenou a virtuální realitu | 4 | ks | Procesor a paměť: procesor 64bit, s výkonem pro vyšší rozlišení (4,3K na oko), integrovaná grafika GPU, jednotky GPU min. 2, shading jednotky GPU min. 1500, základní takt GPU min. 490 MHz, možnost boost takt GPU min. 590 MHz, GPU FP32 (plovoucí desetinná čárka) min. 3000 GFLOPS. AI akcelerátor, integrovaný procesor pro zpracování obrazu, podpora rozlišení displeje min. 3Kx3K, podpora dekódování videa min. 3K@90fps. Benchmarky (např. GeekBench): Geekbench 5 single core: min. 420, Geekbench 5 multi-core: min. 1600, Geekbench 6 single core: min. 600, Geekbench 6 multi-core: min. 2000. Optika a zobrazení: Rozlišení na jedno oko: Minimálně 1800 × 1920 pixelů. Celkové rozlišení: Minimálně 3600 × 1900 pixelů. Obnovovací frekvence: podpora min. 120 Hz Zorné pole: Minimálně 90° (vertikálně) a 96° (horizontálně). Displej: LCD technologie. Úložiště: Interní úložiště s kapacitou min. 128 GB. Sledování pohybu: Podpora šesti stupňů volnosti (6DoF) pro přesné sledování polohy a orientace headsetu v prostoru. Průchodná smíšená realita (Passthrough MR): Barevné průchozí kamery umožňující monitorování reálného okolí uživatele a integraci virtuálních prvků do fyzického prostoru. Konektivita: standardů min.: 5G, Wi-Fi 802.11 a/b/g/n/ac/ax, Bluetooth 5.3, LE (pro síťovou komunikaci a připojení externích zařízení). Ergonomie: Konstrukce headsetu optimalizovaná pro snížení zátěže při delším používání. Integrovaný nastavitelný separátor pro dioptrické brýle. Ovladače: ovladače s haptickou odezvou s taktilní zpětnou vazbou. Zvuk: Integrovaný systém prostorového zvuku. Baterie: Kapacita: min. 4000 mAh. Výdrž: min. 150 minut (2,5 hodiny) aktivního používání na jedno nabití. Mikrofon: Integrované mikrofony. |  | NE | Společná faktura | ANO | PRVA-25-011 |  | Ing. Petr Kropík, Ph.D., Tel.: 37763 4639 | Univerzitní 26, 301 00 Plzeň, Fakulta elektrotechnická - Katedra elektrotechniky a počítačového modelování, místnost EK 612 | 21 dní | 28000 | 7000 |  | 0 |  |  | 30232000-4 - Periferní vybavení
2 | Univerzální headset pro mobilní telefon pro virtuální a rozšířenou realitu s integrovanými sluchátky (na bázi mobilního telefonu) | 3 | ks | Headset k transformaci kompatibilního mobilního telefonu na zařízení pro virtuální a rozšířenou realitu. Řešení "vše v jednom" využívající výpočetní výkon a displej vloženého smartphonu. Klíčové vlastnosti a parametry: Kompatibilita s mobilními telefony: Podpora operačních systémů: Android a iOS. Kompatibilní s mobilními telefony s úhlopříčkou displeje v rozsahu od 4,7" do 7". Optika a zobrazení: Čočky: Asférické čočky s možností regulace pro optimální zaostření a rozestup. Zorné pole: Minimálně 120°, poskytující široký vizuální zážitek. Korekce zraku: Podpora nastavení pro uživatele s krátkozrakostí (až 800°) a hyperopií (až 200°), eliminující potřebu nosit brýle uvnitř headsetu. Audio: Integrovaná sluchátka: kvalitní sluchátka zabudovaná do konstrukce headsetu pro prostorový zvuk. Připojení: Propojení se smartphonem pomocí standardního 3,5 mm audio konektoru (mini-jack) nebo Bluetooth. Design sluchátek: Otevřená konstrukce pro ventilaci a pohodlí. Funkční tlačítka: Integrované ovládání hlasitosti, přehrávání/pauzy, potvrzovacího tlačítka/kurzoru. Materiály: Vyrobeno z odolných materiálů (např. ABS) s důrazem na pevnou konstrukci. Pohodlí: Vyplnění měkkou pěnou nebo ekologickou kůží pro pohodlné přilnutí k obličeji a minimalizaci otlaků i při delším používání. Ventilace: Integrované ventilační otvory pro zamezení zamlžování čoček a přehřívání telefonu. Upevnění na hlavu: Plně regulovatelný hlavový pás pro univerzální přizpůsobení velikosti hlavy uživatele. Přístup k tlačítkům telefonu: Možnost přístupu k základním ovládacím prvkům telefonu i po jeho zasunutí do headsetu - přímo nebo přes ovladač. Podpora kino režimu: Funkce optimalizovaná pro sledování filmů. Možnost přijímání hovorů: Funkcionalita pro správu příchozích hovorů. |  | NE | [7 empty] | 2460 | 820 |  | 0
Informace pro dodavatele: Pokud se dodavateli při zadávání jednotkových cen objeví text - "NEVYHOVUJE", znamená to překročení stanovené maximální nepřekročitelné nabídkové ceny, a to znamená nesplnění podmínek stanovených Zadavatelem. Pokud bude nabídka v této podobě podána Zadavateli, bude při posouzení vyřazena. | [14 empty] | CELKOVÁ MAXIMÁLNÍ CENA za celou VZ v Kč BEZ DPH | CELKOVÁ NABÍDKOVÁ CENA v Kč bez DPH
Zadavatel požaduje, aby vybraná zařízení splňovala požadavky na certifikaci Energy star (viz https://www.energystar.gov/products) nebo TCO Certified (viz https://tcocertified.com/product-finder/) * Pro elektronické displeje včetně televizorů, počítačové monitory a digitální informační displeje nutno doložit energetický štítek (příloha nabídky). | [14 empty] | 30460 | 0
V případě, že se dodavatel při předání zboží na některá uvedená tel. čísla nedovolá, bude v takovém případě volat tel. 377 631 320.