## Nabídková cena
Příloha č. 2 Kupní smlouvy - technická specifikace
Tiskárny, kopírky, multifunkce II. 025 - 2025
Vyplní se automaticky
Vyplní dodavatel
[5 empty] | [DOPLNÍ DODAVATEL] | [DOPLNÍ DODAVATEL] | [9 empty] | [DOPLNÍ DODAVATEL]
Položka | Název | Množství | Měrná jednotka [MJ] | Popis | Obchodní název + typ | Odkaz na splnění požadavku TCO Certified / Energy star | Fakturace | Financováno z projektových finančních prostředků | Pokud financováno z projektových prostředků, pak DODAVATEL uvede NA FAKTURU: NÁZEV A ČÍSLO DOTAČNÍHO PROJEKTU | Obchodní podmínky NAD RÁMEC STANDARDNÍCH obchodních podmínek | Kontaktní osoba k převzetí zboží | Místo dodání | Termín dodání (uveden v kalend. dnech od dojití výzvy Objednatele k plnění Smlouvy) | Maximální cena za jednotlivé položky v Kč BEZ DPH | MAXIMÁLNÍ CENA za měrnou jednotku (MJ) v Kč bez DPH | NABÍDKOVÁ CENA za měrnou jednotku (MJ) v Kč bez DPH | NABÍDKOVÁ CENA CELKEM v Kč bez DPH | VYHOVUJE / NEVYHOVUJE | POZNÁMKA | CPV - výběr TISKÁRNY, KOPÍRKY, MULTIFUNKCE
1 | Produkční tiskárna | 1 | ks | Produkční tiskárna splňující následující minimální parametry: - laserový barevný tisk - automatický oboustranný tisk formátu min. SRA3 min. do gramáže 350 g - přesnost barev napříč různými médii - podpora médií A4, A4R, A5R, A3, SRA3, 13”x19” (330 x 483 mm) - rychlost barevného tisku min. 70 stránek A4/minutu, min. 35 stránek SRA3/minutu - HW rozlišení min. 2400x2400 dpi - měsíční objem min. 350 000 stran formátu A4 - gramáž použitelných materiálů rozsahu min. 60-350g/m2 - tisk i na strukturovaná média - min. 3 zásobníky(bez bočního vstupu) - rozsah podporovaných formátů papírů ze zásobníků (bez bočního) min. 100 x 148 mm - 330 x 760 mm - automatická kalibrace barev během tisku - registrační tolerance pro předozadní soutisk max. 1 mm - velkokapacitní zásobník papíru 80g SRA3 na min. 3 500 listů, celková kapacita zásobníků pro 80g/m2 min. 4 000 listů - velkokapacitní zásobník na bannerový tisk (80g) na min. 1 000 listů - výstupní kapacita finišeru pro formát A4 min. 4 000 listů - spotřeba energie max. 1600W (u napájení) - automatický oboustranný tisk banneru do délky min. 760 mm a gramáže papíru min. 300 g ze zásobníku - možnost tvorby brožur z min. 25 listů - zdroj napájení 220-240 V - paměť min. 6GB - pevný disk SSD min. 512TB + zrcadlení - min. 1x port RJ45 1000/100/10 Base/T, podpora IPv4/IPv6 - rychlost procesoru min. 1,8GHz - ovládací panel s min. 10“ barevnou dotykovou obrazovkou - hmotnost stroje max. 285 kg - rip se správou barev, úloh, funkcí vyřazení na arch na ripu (ne v aplikaci) spektrofotometrem a sw pro tvorbu ICC profilů v českém jazyce - doba zahřívání max. 360 s - aktivní hladina hluku max. 77dB - pohotovostní hladina hluku max. 58dB - podporovaný OS Windows 11 - v dodávce stroje jsou obsaženy tonery s kapacitou min. 35 000 stran u barevného a 55 000 stran u černého toneru při 10% pokrytí na barvu, a to vždy po 1 kuse od každé barvy - součástí stroje je jednotka skládání papíru s podporovanými typy skladu: do Z (formát A3, A4R, B4, gramáž min.105g/m2), harmonikové do Z, do C, na půl, dvojité rovnoběžné (formát A4R) a min. gramáží 90g/m2 - součástí stroje je ořezávač brožur G1 s parametry: šířka ořezu rozsahu min. 2 až 28 mm, tloušťka ořezu min. 50 listů (včetně obálky), gramáž papíru rozsahu min. 52 až 300 g/m2, kapacita odpadní přihrádky min. 5 000 listů (80g/m2) - délka potisknutelného média min. 1 300 mm - součástí je služba dodání, montáže a plné zaškolení obsluhy. |  |  | Samostatná faktura | ANO | Název projektu: ERDF KVALITA ZČU Číslo projektu: CZ.02.02.01/00/23_023/0008982 | Včetně dodání do určené místnosti, montáže a plné zaškolení obsluhy. | Ing. Petr Pfauser, Tel.: 37763 6717 | Univerzitní 28, 301 00 Plzeň, Fakulta designu a umění Ladislava Sutnara - Děkanát, místnost LS 230 | 30 dní | 1338842 | 1338842 |  | 0 |  |  | 30232110-8 - Laserové tiskárny
Informace pro dodavatele: Pokud se dodavateli při zadávání jednotkových cen objeví text - "NEVYHOVUJE", znamená to překročení stanovené maximální nepřekročitelné nabídkové ceny, a to znamená nesplnění podmínek stanovených Zadavatelem. Pokud bude nabídka v této podobě podána Zadavateli, bude při posouzení vyřazena. | [14 empty] | CELKOVÁ MAXIMÁLNÍ CENA za celou VZ v Kč BEZ DPH | CELKOVÁ NABÍDKOVÁ CENA v Kč bez DPH
Zadavatel požaduje, aby vybraná zařízení splňovala požadavky na certifikaci TCO Certified (viz https://tcocertified.com/product-finder/) nebo programu Energy star (viz https://www.energystar.gov/products). | [14 empty] | 1338842 | 0
V případě, že se dodavatel při předání zboží na některá uvedená tel. čísla nedovolá, bude v takovém případě volat tel. 377 631 320.