## AVT
Příloha č. 2 Kupní smlouvy - Technická specifikace Audiovizuální technika (II.) 080 - 2025
Vyplní se automaticky
Vyplní dodavatel
[5 empty] | [DOPLNÍ DODAVATEL] | [DOPLNÍ DODAVATEL] | [9 empty] | [DOPLNÍ DODAVATEL]
Položka | Název | Množství | Měrná jednotka [MJ] | Popis | Obchodní název + typ | Odkaz na splnění požadavku Energy star nebo TCO Certified a energetický štítek* | Fakturace | Financováno z projektových finančních prostředků | Pokud financováno z projektových prostředků, pak ŘEŠITEL uvede: NÁZEV A ČÍSLO DOTAČNÍHO PROJEKTU | Obchodní podmínky NAD RÁMEC STANDARDNÍCH obchodních podmínek | Kontaktní osoba k převzetí zboží | Místo dodání | Termín dodání (uveden v kalend. dnech od dojití výzvy Objednatele k plnění Smlouvy) | Maximální cena za jednotlivé položky v Kč BEZ DPH | MAXIMÁLNÍ CENA za měrnou jednotku (MJ) v Kč bez DPH | NABÍDKOVÁ CENA za měrnou jednotku (MJ) v Kč bez DPH | NABÍDKOVÁ CENA CELKEM v Kč bez DPH | VYHOVUJE / NEVYHOVUJE | POZNÁMKA | CPV - výběr AUDIOVIZUÁLNÍ TECHNIKA
1 | Videokonferenční zařízení (kamera, repro, mikrofon) s dvěma externími mikrofony včetně montáže a kabeláže | 7 | ks | Videokonferenční zařízení (kamera, repro, mikrofon) s dvěma externími mikrofony včetně montáže a kabeláže. Požadujeme kompletní videokonferenční zařízení s integrovanou kamerou, mikrofony a reproduktory s možností připojení dvou mikrofonů do vzdálenosti cca 8 m (mikrofony mohou být jak kabelové včetně montáže tak i bezdrátové). kamera: minimálně 2× 20MP (2 vestavěné kamery) minimální úhly 120° DFOV, 110° HFOV minimální rozlišení 4K@30 fps minimálně 6x digital zoom bezpečnostní kryt kamery mikrofony: interní mikrofon minimálně 4x (z toho minimálně 2xMEMS) minimální dosah snímání hlasu 6 metrů podpora minimálně dvou originálních externích mikrofonů redukce šumu a potlačení echa externí mikrofony do vzdálenosti až 8m (včetně kabeláže), může být nahrazeno bezdrátovými originálními mikrofony reproduktory: minimálně 2x10W minimálně 86dB Frekvence: 100-20 kHz konektory minimálně • USB A/B (pro připojení pc nebo ntb) 2x • USB-C • RJ45 • 3.5mm line-in/out • security lock slot • HDMI-out Hmotnost: maximálně 5,6 kg. Montáž a kabeláž: montáž je požadována na spodní část pohyblivého displeje Optoma na pylonech včetně držáku a nutných kabelů k provozu videokonference, USB přípojné místo vzdálené cca do 15 m (délka kabelu) kde zařízení bude připojeno do ntb (není součástí dodávky) včetně dvou externích mikrofonů. Školení: ukázka provozu a funkcí zařízení pro klíčové uživatele FEK. |  | NE | Samostatná faktura | NE |  | Včetně instalace, potřebné montáže a kabeláže, včetně školení. | Ing. Kamil Eckhardt, Tel.: 37763 3006 | Univerzitní 22, 301 00 Plzeň, Fakulta ekonomická - Děkantá, 4. patro - místnost UL 401 | 21 dní | 462000 | 66000 |  | 0 |  |  | 32232000-8 - Zařízení pro videokonference
Informace pro dodavatele: Pokud se dodavateli při zadávání jednotkových cen objeví text - "NEVYHOVUJE", znamená to překročení stanovené maximální nepřekročitelné nabídkové ceny, a to znamená nesplnění podmínek stanovených Zadavatelem. Pokud bude nabídka v této podobě podána Zadavateli, bude při posouzení vyřazena. | [14 empty] | CELKOVÁ MAXIMÁLNÍ CENA za celou VZ v Kč BEZ DPH | CELKOVÁ NABÍDKOVÁ CENA v Kč bez DPH
Zadavatel požaduje, aby vybraná zařízení splňovala požadavky na certifikaci TCO Certified (viz https://tcocertified.com/product-finder/) nebo programu Energy star (viz https://www.energystar.gov/products). * Pro elektronické displeje včetně televizorů, počítačové monitory a digitální informační displeje nutno doložit energetický štítek (příloha nabídky). | [14 empty] | 462000 | 0
V případě, že se dodavatel při předání zboží na některá uvedená tel. čísla nedovolá, bude v takovém případě volat tel. 377 631 320.