## Výpočetní technika
Příloha č. 2 Kupní smlouvy - technická specifikace Výpočetní technika (III.) 213 - 2025
Vyplní se automaticky
Vyplní dodavatel
[5 empty] | [DOPLNÍ DODAVATEL] | [10 empty] | [DOPLNÍ DODAVATEL]
Položka | Název | Množství | Měrná jednotka [MJ] | Popis | Obchodní název + typ, příp. i druh poskytnuté licence (tj. „nová“ nebo „druhotná“) operačního systému + délka záruky | Odkaz na splnění požadavku Energy star nebo TCO Certified a energetický štítek* | Fakturace | Financováno z projektových finančních prostředků | Pokud financováno z projektových prostředků, pak ŘEŠITEL uvede: NÁZEV A ČÍSLO DOTAČNÍHO PROJEKTU | Obchodní podmínky NAD RÁMEC STANDARDNÍCH obchodních podmínek | Kontaktní osoba k převzetí zboží | Místo dodání | Termín dodání (uveden v kalend. dnech od dojití výzvy Objednatele k plnění Smlouvy) | Maximální cena za jednotlivé položky v Kč BEZ DPH | MAXIMÁLNÍ CENA za měrnou jednotku (MJ) v Kč bez DPH | NABÍDKOVÁ CENA za měrnou jednotku (MJ) v Kč bez DPH | NABÍDKOVÁ CENA CELKEM v Kč bez DPH | VYHOVUJE / NEVYHOVUJE | POZNÁMKA | CPV - výběr VÝPOČETNÍ TECHNIKA
1 | Desktop PC včetně klávesnice a myši | 2 | ks | Dekstop PC. Skříň typu Tower. Výkon procesoru v Passmark CPU více než 49 000 bodů. Operační paměť 32GB DDR5, možnost rozšíření na 64GB. Grafika integrovaná. Úložiště 1TB PCIe NVMe SSD. Porty: 1x USB-C 3.2 Gen2 (přenosová rychlost signálu 10 Gb/s), 3x USB 3.2 Gen2 (přenosová rychlost signálu 10 Gb/s), 2x USB 3.2 Gen1 (přenosová rychlost signálu 5 Gb/s), 3x USB 2.0, 1x kombinovaný konektor sluchátek/mikrofonu, 1x zvukový výstup, (line out), 1x RJ-45 (LAN), 1x DisplayPort 2.1, 1x HDMI 2.1. Součástí dodávky klávesnice a myš. Podpora prostřednictvím internetu umožňuje stahování ovladačů a manuálu z internetu adresně pro konkrétní zadaný typ (sériové číslo) zařízení. Záruka min. 60 měsíců, servis NBD on site. |  |  | Samostatná faktura | NE |  | Záruka na zboží min. 60 měsíců, servis NBD on site. | Ing. Jiří Basl, Ph.D., Tel.: 37763 4249, 603 216 039 | Univerzitní 26, 301 00 Plzeň, Fakulta elektrotechnická - Katedra elektroniky a informačních technologií, místnost EK 502 | 21 dní | 41080 | 20540 |  | 0 |  |  | 30213300-8 - Stolní počítač
|  |  |  | Operační systém Windows 11, stačí ve verzi Home, předinstalovaný (nesmí to být licence typu K12 (EDU)). OS Windows požadujeme z důvodu kompatibility s interními aplikacemi ZČU (Stag, Magion,...). |  | NE | [10 empty] | 0
2 | Monitor 24'' | 2 | ks | IPS, rozlišení Full HD 1920 x 1080 (16:9), 100 Hz, antireflexní displej, bar. hloubka 6 bit, odezva max. 5 ms, nastavitelná výška, naklonění, otočení, pivot. Vstupy: HDMI, DisplayPort a VGA. Energetický štítek A-D, splňuje Energy Star 8.0. Součástí dodávky datový kabel umožňující připojení k položce č. 1. Záruka min. 36 měsíců. |  | b |  |  |  | Záruka na zboží min. 36 měsíců. |  |  |  | 4760 | 2380 |  | 0 |  |  | 30231000-7 - Počítačové monitory a konzoly
3 | Monitor 27'' | 2 | ks | Velikost úhlopříčky 27'', nativní rozlišení 2560 x 1440 antireflexní, poměr stran 16:9. Grafické rozhraní 2x DisplayPort, 1x HDMI. Další porty: výstup na sluchátka, 3x USB-A, 2x USB-C. Jas min. 350 cd/m2, typ panelu IPS. V balení kabel DisplayPort a kabel USB. Obnovovací frekvence 120 Hz, odezva max. 8 ms. Kontrastní poměr 2000:1. Barevná hloubka 8bit. Možnost montáže na zeď (VESA 100x100). Naklápěcí. Energetická třída A-F v SDR režimu. Záruka 36 měsíců, servis NBD on site. | [5 empty] | Záruka 36 měsíců, servis NBD on site. |  |  |  | 16746 | 8373 |  | 0
4 | Dokovací stanice | 1 | ks | 1x integrovaný USB-C kabel pro připojení k zařízení (min. 100 cm). Powerdelivery min. 100 W. Min. 2x DisplayPort, 2x USB-C Gen. 2, 3x USB 3.0, 2x USB 2.0, 1x Ethernet GLAN RJ-45 port, 1x 3,5 mm Combo Audio port. Napájecí zdroj součástí dodávky. |  | NE | Samostatná faktura | NE |  |  | Bc. Jan Cader, DiS., Tel.: 734 616 554, 37763 1271 | Univerzitní 22, 301 00 Plzeň, budova Fakulty strojní - Odbor bezpečnosti, vrátnice budovy | 21 dní | 3700 | 3700 |  | 0 |  |  | 30230000-0 - Zařízení související s počítači
5 | Batoh na notebook | 1 | ks | Na velikost notebooku 16". Objem až 28 litrů. Nastavitelné popruhy, polstrovaná záda, karabina na klíč v balení, nosnost až 12 kg, kapsa na lahev, přední kapsa, samostatná kapsa na notebook. Preferovaná barva: černá. |  | NE | [7 empty] | 2150 | 2150 |  | 0
6 | Sluchátka a mikrofonem | 1 | ks | Připojení přes USB. Mikrofon s funkcí potlačení hluku, sklápěcí. Spona přes hlavu je plně nastavitelná, je určena k nošení na temeni hlavy. Délka přívodního kabelu min. 1,2 m. Certifikace: Avaya, Cisco, MS Skype, MS Teams. Frekvence od 20Hz do 20kHz. |  | NE | [7 empty] | 850 | 850 |  | 0
7 | USB Hub | 1 | ks | USB Hub - s externím odpojitelným i integrovaným USB napájecím kabelem, připojení pomocí USB 3.2 Gen 1 (3.0), 7x USB–A 3.2 Gen 1 (3.0), podporuje rychlonabíjení a sync & Charge. Min. 7x USB-A 3.2 Gen 1 (3.0). Délka kabelu min. 100 cm. |  | NE | [7 empty] | 500 | 500 |  | 0
8 | DisplayPort kabel | 1 | ks | Kabel 2 m - propojovací, male konektory: 2x DisplayPort (DisplayPort 1.4). |  | NE | [7 empty] | 320 | 320 |  | 0
9 | Bezdrátová myš | 1 | ks | Myš - bezdrátová, optická, pro praváky, připojení skrze bluetooth, citlivost až 2400 DPI, min. 6 tlačítek, změna DPI pomocí tlačítka, klasické kolečko, vícebarevné podsvícení, maximální dosah 10 m, bezdrátový USB přijímač součástí balení. |  | NE | [7 empty] | 350 | 350 |  | 0
10 | Bezdrátová klávesnice | 1 | ks | Klávesnice - bezdrátová, česká a slovenská lokalizace, membránový spínač, formát klávesnice 100 % (104 kláves). Napájení pomocí AAA baterií, max. 2 baterie. Jednořádkový enter, klávesy nízkoprofilové, backspace široký, levý shift široký, bez podsvícení. |  | NE | [7 empty] | 300 | 300 |  | 0
Informace pro dodavatele: Pokud se dodavateli při zadávání jednotkových cen objeví text - "NEVYHOVUJE", znamená to překročení stanovené maximální nepřekročitelné nabídkové ceny, a to znamená nesplnění podmínek stanovených Zadavatelem. Pokud bude nabídka v této podobě podána Zadavateli, bude při posouzení vyřazena. | [14 empty] | CELKOVÁ MAXIMÁLNÍ CENA za celou VZ v Kč BEZ DPH | CELKOVÁ NABÍDKOVÁ CENA v Kč bez DPH
Zadavatel požaduje, aby vybraná zařízení splňovala požadavky na certifikaci Energy star (viz https://www.energystar.gov/products) nebo TCO Certified (viz https://tcocertified.com/product-finder/) * Pro elektronické displeje včetně televizorů, počítačové monitory a digitální informační displeje nutno doložit energetický štítek (příloha nabídky). | [14 empty] | 70756 | 0
V případě, že se dodavatel při předání zboží na některá uvedená tel. čísla nedovolá, bude v takovém případě volat tel. 377 631 320.