## Výpočetní technika
Příloha č. 2 Kupní smlouvy - technická specifikace Výpočetní technika (III.) 210 - 2025
Vyplní se automaticky
Vyplní dodavatel
[5 empty] | [DOPLNÍ DODAVATEL] | [10 empty] | [DOPLNÍ DODAVATEL]
Položka | Název | Množství | Měrná jednotka [MJ] | Popis | Obchodní název + typ, příp. i druh poskytnuté licence (tj. „nová“ nebo „druhotná“) operačního systému + délka záruky | Odkaz na splnění požadavku Energy star nebo TCO Certified a energetický štítek* | Fakturace | Financováno z projektových finančních prostředků | Pokud financováno z projektových prostředků, pak ŘEŠITEL uvede: NÁZEV A ČÍSLO DOTAČNÍHO PROJEKTU | Obchodní podmínky NAD RÁMEC STANDARDNÍCH obchodních podmínek | Kontaktní osoba k převzetí zboží | Místo dodání | Termín dodání (uveden v kalend. dnech od dojití výzvy Objednatele k plnění Smlouvy) | Maximální cena za jednotlivé položky v Kč BEZ DPH | MAXIMÁLNÍ CENA za měrnou jednotku (MJ) v Kč bez DPH | NABÍDKOVÁ CENA za měrnou jednotku (MJ) v Kč bez DPH | NABÍDKOVÁ CENA CELKEM v Kč bez DPH | VYHOVUJE / NEVYHOVUJE | POZNÁMKA | CPV - výběr VÝPOČETNÍ TECHNIKA
1 | NAS server | 1 | ks | 2U s montáží do racku. Procesor: minimálně čtyřjádrový procesor a výkon procesoru v Passmark CPU více než 1100 bodů (platné ke dni 23.10.2025). Operační paměť: min. 4 GB RAM, rozšiřitelná min. až na 16 GB RAM. Flash paměť: min. 512 MB. Diskové pozice: min. 12× 3,5" SATA (6 Gb/s, zpětně kompatibilní s 3 Gb/s); podpora 3,5" HDD, 2,5" HDD i 2,5" SSD. Interní systém souborů: min. EXT4. Externí systém souborů: min. EXT3, EXT4, NTFS, FAT32, HFS+. Síťové protokoly: min. CIFS/SMB, AFP, NFS, FTP, FTPS, SFTP, TFTP, HTTP(S) TLS 1.3, Telnet, SSH, SNMP. iSCSI podpora - velikost LUN až 250 TB a max. počet LUN/targtů 128. Podpora šifrování: 256bit AES. Síťová rozhraní: min. 2× 10GbE SFP+ a min. 2× 2,5GbE (2.5G/1G/100M) RJ45. Rozšiřitelnost: min. 1× PCIe Gen 2 x2. USB porty: min. 4× USB 3.2 Gen 1. Uživatelský přístup: podpora paralelního přístupu min. 20 uživatelů (Windows/Linux/Mac). Operační systém: vestavěný systém výrobce typu Linux, s webovým rozhraním pro správu. Rozměry: max. 89 × 482 × 534 mm (V × Š × H). RAID podpora: min. JBOD, Single, RAID 0, 1, 5, 6, 10, 50, 60. Rozšiřování úložiště: podpora bezztrátového rozšiřování. Zálohování a synchronizace: podpora min. rsync, obousměrné synchronizace dat mezi NAS a zařízeními (Windows, macOS, Linux/Ubuntu, Android, iOS), např. prostřednictvím klientské aplikace výrobce. Indikátory LED pro HDD 1-12, stav, LAN a tlačítka min. napájení a reset. Napájení: min. se dvěma redundantními napájecími zdroji. Napájecí kabely jsou součástí dodávky. Záruka: min. 60 měsíců. (Bez disků). |  | NE | Společná faktura | NE |  | Záruka na zboží min. 60 měsíců. | Ing. Pavel Hájek, Ph.D., Tel.: 735 713 955, 37763 9208 | Technická 8, 301 00 Plzeň, Fakulta aplikovaných věd - Katedra geomatiky, místnost UN 635 | 21 dní | 42000 | 42000 |  | 0 |  |  | 30233141-1 - Vícenásobné diskové pole nezávislých disků (RAID)
2 | Ližiny | 1 | ks | Posuvné ližiny, pár, kompatibilní s položkou č. 1. |  | NE | [7 empty] | 1700 | 1700 |  | 0 |  |  | 30237000-9 - Součásti, příslušenství a doplňky pro počítače
3 | Operační paměť | 1 | ks | Min. 16GB RAM, kompatibilní s položkou č. 1. |  | NE | [7 empty] | 1300 | 1300 |  | 0 |  |  | 30236110-6 - Paměť RAM
4 | Optický kabel | 2 | ks | Optický propojovací (patch) kabel. Provedení: Duplex. Délka: min. 25 m. Konektory: LC – LC. Typ vlákna: Singlemode (SM) 09/125 µm. Vnitřní použití. Kompatibilní s položkou č. 5 a 6. |  | NE | [7 empty] | 2400 | 1200 |  | 0 |  |  | 30237280-5 - Síťové příslušenství
5 | SFP+ modul | 2 | ks | Typ 10GBASE-LR, LC Duplex, dosah min. 10 km, kompatibilní s položkou č. 1 a 4. |  | NE | [7 empty] | 2000 | 1000 |  | 0
6 | SFP+ modul | 2 | ks | Typ 10GBASE-LR, LC Duplex, dosah min. 10 km, Cisco kompatibilní a kompatibilní s položkou č. 4. |  | NE | [7 empty] | 2000 | 1000 |  | 0
Informace pro dodavatele: Pokud se dodavateli při zadávání jednotkových cen objeví text - "NEVYHOVUJE", znamená to překročení stanovené maximální nepřekročitelné nabídkové ceny, a to znamená nesplnění podmínek stanovených Zadavatelem. Pokud bude nabídka v této podobě podána Zadavateli, bude při posouzení vyřazena. | [14 empty] | CELKOVÁ MAXIMÁLNÍ CENA za celou VZ v Kč BEZ DPH | CELKOVÁ NABÍDKOVÁ CENA v Kč bez DPH
Zadavatel požaduje, aby vybraná zařízení splňovala požadavky na certifikaci Energy star (viz https://www.energystar.gov/products) nebo TCO Certified (viz https://tcocertified.com/product-finder/) * Pro elektronické displeje včetně televizorů, počítačové monitory a digitální informační displeje nutno doložit energetický štítek (příloha nabídky). | [14 empty] | 51400 | 0
V případě, že se dodavatel při předání zboží na některá uvedená tel. čísla nedovolá, bude v takovém případě volat tel. 377 631 320.