## Výpočetní technika
Příloha č. 2 Kupní smlouvy - technická specifikace Výpočetní technika (III.) 217 - 2025
Vyplní se automaticky
Vyplní dodavatel
[5 empty] | [DOPLNÍ DODAVATEL] | [10 empty] | [DOPLNÍ DODAVATEL]
Položka | Název | Množství | Měrná jednotka [MJ] | Popis | Obchodní název + typ, příp. i druh poskytnuté licence (tj. „nová“ nebo „druhotná“) operačního systému + délka záruky | Odkaz na splnění požadavku Energy star nebo TCO Certified a energetický štítek* | Fakturace | Financováno z projektových finančních prostředků | Pokud financováno z projektových prostředků, pak DODAVATEL uvede NA FAKTURU: NÁZEV A ČÍSLO DOTAČNÍHO PROJEKTU | Obchodní podmínky NAD RÁMEC STANDARDNÍCH obchodních podmínek | Kontaktní osoba k převzetí zboží | Místo dodání | Termín dodání (uveden v kalend. dnech od dojití výzvy Objednatele k plnění Smlouvy) | Maximální cena za jednotlivé položky v Kč BEZ DPH | MAXIMÁLNÍ CENA za měrnou jednotku (MJ) v Kč bez DPH | NABÍDKOVÁ CENA za měrnou jednotku (MJ) v Kč bez DPH | NABÍDKOVÁ CENA CELKEM v Kč bez DPH | VYHOVUJE / NEVYHOVUJE | POZNÁMKA | CPV - výběr VÝPOČETNÍ TECHNIKA
1 | Notebook sestava | 4 | ks | NOTEBOOK Provedení notebooku klasické. Výkon procesoru v Passmark CPU více než 20 000 bodů (platné ke dni 14.1.2025), minimálně 6 jader. Operační paměť minimálně 16 GB. Disk SSD disk o kapacitě minimálně 1024 GB. Integrovaná wifi karta. Display min. Full HD 15,6" s rozlišením 1920 x 1080, provedení matné. Webkamera a mikrofon. Síťová karta 1 Gb/s Ethernet s podporou PXE. Konektor RJ-45 integrovaný přímo na těle NTB. Mminimálně 2x USB-A port a 1x USB-C, USB-C musí umožňovat napájení a přenos obrazu. Existence ovladačů použitého HW ve Windows 10 a vyšší verze Windows. Kovový nebo kompozitní vnitřní rám. CZ Klávesnice s numerickou části s podsvícením nebo alternativním způsobem zlepšení viditelnosti ve tmě. Touchpad. Klávesnice musí být odolná proti polití. Notebook musí obsahovat digitální grafický výstup. Podpora prostřednictvím internetu musí umožňovat stahování ovladačů a manuálu z internetu adresně pro konkrétní zadaný typ (sériové číslo) zařízení. Brašna s popruhem přes rameno. Záruka na zboží 36 měsíců, servis NBD on site. |  |  | Společná faktura | ANO | Název projektu: PhD Infra ZČU Číslo projektu: CZ.02.01.01/00/22_012/0005200 | Záruka na zboží 36 měsíců, servis NBD on site. | Martin Koldinský, Tel.: 602 297 098, 37763 7699 | sady Pětatřicátníků 14, 301 00 Plzeň, Fakulta právnická - Děkanát, místnost PC 115 | 21 dní | 113494 | 28373.5 |  | 0 |  |  | 30213100-6 - Přenosné počítače
|  |  |  | Operační systém Windows 64-bit, předinstalovaný (Windows 11 nebo vyšší, nesmí to být licence typu K12 (EDU)). OS Windows požadujeme z důvodu kompatibility s interními aplikacemi ZČU (Stag, Magion,...). |  | NE | [10 empty] | 0
|  |  |  | MONITOR Úhlopříčka 24". Rozlišení 1920 x 1080 (FullHD). Poměr stran 16:9. IPS. Matný. Odezva max. 5 ms. DisplayPort, DVI-D, HDMI. Displayport kabel musí byt součástí dodávky. 3 roky záruka. | [5 empty] | Záruka na zboží 36 měsíců. | [6 empty] | 0 |  |  | 30231310-3 - Ploché monitory
|  |  |  | DOKOVACÍ STANICE Kompatibilní s notebookem viz výše. Napájení a připojení notebooku přes USB-C. Min. 1x GbE s průchodem MAC adresy (MAC address pass through). Konektivita: min. 3x USB-A (3.0), 2x USB-C (3.0), 1x DisplayPort, 1x HDMI, RJ-45. Záruka 36 měsíců, servis NBD on site. |  | NE |  |  |  | Záruka na zboží 36 měsíců, servis NBD on site. | [6 empty] | 0 |  |  | 30237000-9 - Součásti, příslušenství a doplňky pro počítače
|  |  |  | KLÁVESNICE Nízkoprofilové klávesy. CZ lokalizace kláves. Odolná proti polití. Numerická část. Připojení USB. |  | NE | [10 empty] | 0 |  |  | 30237460-1 - Počítačové klávesnice
|  |  |  | MYŠ Bezdrátová myš. Optický senzor. Rozlišení min. 1 000 DPI. Min. počet tlačítek 3. On/off vypínač. |  | NE | [10 empty] | 0 |  |  | 30237410-6 - Počítačová myš
Informace pro dodavatele: Pokud se dodavateli při zadávání jednotkových cen objeví text - "NEVYHOVUJE", znamená to překročení stanovené maximální nepřekročitelné nabídkové ceny, a to znamená nesplnění podmínek stanovených Zadavatelem. Pokud bude nabídka v této podobě podána Zadavateli, bude při posouzení vyřazena. | [14 empty] | CELKOVÁ MAXIMÁLNÍ CENA za celou VZ v Kč BEZ DPH | CELKOVÁ NABÍDKOVÁ CENA v Kč bez DPH
Zadavatel požaduje, aby vybraná zařízení splňovala požadavky na certifikaci Energy star (viz https://www.energystar.gov/products) nebo TCO Certified (viz https://tcocertified.com/product-finder/) * Pro elektronické displeje včetně televizorů, počítačové monitory a digitální informační displeje nutno doložit energetický štítek (příloha nabídky). | [14 empty] | 113494 | 0
V případě, že se dodavatel při předání zboží na některá uvedená tel. čísla nedovolá, bude v takovém případě volat tel. 377 631 320.