## AVT
Příloha č. 2 Kupní smlouvy - Technická specifikace Audiovizuální technika (II.) 081 - 2025
Vyplní se automaticky
Vyplní dodavatel
[5 empty] | [DOPLNÍ DODAVATEL] | [DOPLNÍ DODAVATEL] | [9 empty] | [DOPLNÍ DODAVATEL]
Položka | Název | Množství | Měrná jednotka [MJ] | Popis | Obchodní název + typ | Odkaz na splnění požadavku Energy star nebo TCO Certified a energetický štítek* | Fakturace | Financováno z projektových finančních prostředků | Pokud financováno z projektových prostředků, pak DODAVATEL uvede NA FAKTURU: NÁZEV A ČÍSLO DOTAČNÍHO PROJEKTU | Obchodní podmínky NAD RÁMEC STANDARDNÍCH obchodních podmínek | Kontaktní osoba k převzetí zboží | Místo dodání | Termín dodání (uveden v kalend. dnech od dojití výzvy Objednatele k plnění Smlouvy) | Maximální cena za jednotlivé položky v Kč BEZ DPH | MAXIMÁLNÍ CENA za měrnou jednotku (MJ) v Kč bez DPH | NABÍDKOVÁ CENA za měrnou jednotku (MJ) v Kč bez DPH | NABÍDKOVÁ CENA CELKEM v Kč bez DPH | VYHOVUJE / NEVYHOVUJE | POZNÁMKA | CPV - výběr AUDIOVIZUÁLNÍ TECHNIKA
1 | Reportážní digitální kamera s příslušenstvím | 1 | ks | Videokamera Stabilizace obrazu: hybridní 5osá stabilizace snímače. Automatické ostření: podpora kontinuálního AF, detekce obličeje. Obrazový snímač: typ MOS, velikost alespoň 1", rozlišení min. 15 Mpx. Záznam videa: 4K UHD (3840 × 2160) při 60 sn./s, barevná hloubka min. 10 bitů, komprese H.265. Formáty záznamu: MP4, JPEG, MOV, AVCHD. Zvuk: minimálně dva samostatné audio kanály, integrovaný mikrofon. Závěrka: nastavitelná od 1/8000 s do 1/6 s. Objektiv: optický zoom min. 20x, ohnisková vzdálenost cca 24 – 490 mm (širokoúhlý záběr i zoom), světelnost objektivu f/2,8 – f/4,5, možnost připojení optických filtrů. Vestavěné ND filtry: 1/4, 1/16, 1/64 + režim Clear. Displej: dotykový, výklopný, úhlopříčka min. 3,5", možnost otočení směrem k objektu. Hledáček: elektronický. Konektory: HDMI, 3,5 mm audio jack, 2x XLR s možností přepnutí 48 V phantom / MIC / LINE. Paměťová média: dva sloty pro paměťové karty SD. Konektivita: vestavěné Wi-Fi, podpora přímého streamování (např. RTMP). Napájení: ze sítě i z akumulátoru; součástí dodávky min. 2 ks akumulátorů. Výdrž na akumulátor: min. 4,5 hodiny provozu. Hmotnost: cca 2,5 kg (včetně základního příslušenství). Lokalizace: uživatelské menu kamery v českém jazyce. Paměťové karty Formát karty: SDXC. Kapacita: alespoň 128 GB (2 ks). Rychlostní třída: Video Speed Class minimálně V60. Podpora rozhraní: UHS-II. Minimální garantovaná rychlost zápisu odpovídající kontinuálnímu záznamu 4K UHD, 10bit, až 200 Mb/s. Určeno pro profesionální videozáznam, vhodné pro dlouhodobý kontinuální záznam. Zajištěná plná kompatibilita s dodávanou videokamerou. |  | NE | Samostatná faktura | ANO | Název projektu: ERDF SP ZČU Číslo projektu: CZ.02.02.01/00/23_024/0008981 |  | Mgr. Jan Topinka, Tel.: 37763 1908, 605 804 421 | Univerzitní 22, 301 00 Plzeň, budova Fakulty strojní - Odbor celoživotního a distančního vzdělávání, 6. patro - místnost UK 611a | 21 dní | 62000 | 62000 |  | 0 |  |  | 32333200-8 - Videokamery
Informace pro dodavatele: Pokud se dodavateli při zadávání jednotkových cen objeví text - "NEVYHOVUJE", znamená to překročení stanovené maximální nepřekročitelné nabídkové ceny, a to znamená nesplnění podmínek stanovených Zadavatelem. Pokud bude nabídka v této podobě podána Zadavateli, bude při posouzení vyřazena. | [14 empty] | CELKOVÁ MAXIMÁLNÍ CENA za celou VZ v Kč BEZ DPH | CELKOVÁ NABÍDKOVÁ CENA v Kč bez DPH
Zadavatel požaduje, aby vybraná zařízení splňovala požadavky na certifikaci TCO Certified (viz https://tcocertified.com/product-finder/) nebo programu Energy star (viz https://www.energystar.gov/products). * Pro elektronické displeje včetně televizorů, počítačové monitory a digitální informační displeje nutno doložit energetický štítek (příloha nabídky). | [14 empty] | 62000 | 0
V případě, že se dodavatel při předání zboží na některá uvedená tel. čísla nedovolá, bude v takovém případě volat tel. 377 631 320.