## Rekapitulace stavby
Export VZ |  | List obsahuje: |  |  |  |  | 1) Rekapitulace stavby |  |  | 2) Rekapitulace objektů stavby a soupisů prací | [15 empty] | 3.0 | ZAMOK |  |  |  |  | False | False | {d52382aa-f858-422b-a258-00cdb298bad7}
[31 empty] | 0,01 | 21
[31 empty] | 0,01 | 15
|  | REKAPITULACE STAVBY | [15 empty] | v --- níže se nacházejí doplnkové a pomocné údaje k sestavám --- v | [11 empty] | Návod na vyplnění | 0,001
|  | Kód: |  |  |  |  | 2018_044P | [22 empty] | Měnit lze pouze buňky se žlutým podbarvením! 1) v Rekapitulaci stavby vyplňte údaje o Uchazeči (přenesou se do ostatních sestav i v jiných listech) 2) na vybraných listech vyplňte v sestavě Soupis prací ceny u položek Podrobnosti k vyplnění naleznete na poslední záložce s Pokyny pro vyplnění | 0,01
|  | Stavba: |  |  |  |  | U22 – PD NA PROVEDENÍ STAVBY REKONSTRUKCE LEŽATÝCH A SVISLÝCH ROZVODŮ VODY | [23 empty] | 0,1
|  | KSO: | [11 empty] | CC-CZ: | [16 empty] | 1
|  | Místo: | [11 empty] | Datum: |  | 28.5.2018 | [14 empty] | 10
100
|  | Zadavatel: | [11 empty] | IČ: | [16 empty] | 0,1
[14 empty] | DIČ: | [16 empty] | 0,1
0,1
|  | Uchazeč: | [11 empty] | IČ: |  | Vyplň údaj | [14 empty] | 0,1
|  |  | Vyplň údaj | [10 empty] | DIČ: |  | Vyplň údaj | [14 empty] | 0,1
False
|  | Projektant: | [11 empty] | IČ: | [16 empty] | False
|  |  | VODOPLAN spol. s.r.o., Sokolovská 41, 323 00 Plzeň | [10 empty] | DIČ: | [16 empty] | True
0,01
|  | Poznámka: | [28 empty] | 0,01
|  |  | Kvalitativní standard provedení objektů je uveden v textových částech projektové dokumentace Rozpočet vytvořen programem KROS 4 licence 56e520f5 U Cenová úroveň 2016/I v.4. Vypracoval: Vít Včeliš, 724538658, vitvcelis@seznam.cz Seznam dokumentace: 1 SOUHRNNÁ TECHNICKÁ ZPRÁVA 2 PŮDPRYS - 1.PP (1/2) 3 PŮDPRYS - 1.PP (2/2) 4 PŮDPRYS - 1.NP (1/2) 5 PŮDPRYS - 1.NP (2/2) 6 PŮDPRYS - 2.NP (1/2) 7 PŮDPRYS - 2.NP (2/2) 8 PŮDPRYS - 3.NP (1/2) 9 PŮDPRYS - 3.NP (2/2) 10 PŮDPRYS - 4.NP (1/2) 11 PŮDPRYS - 4.NP (2/2) 12 PŮDPRYS - 5.NP 13 PŮDPRYS - 6.NP 14 PŮDPRYS - 7.NP 15 AXONOMETRIE ROZVODU 16 ULOŽENÍ ROZVODU V KOLEKTORU 17 ULOŽENÍ ROZVODU V PODHLEDU 18 STAVEBNÍ ÚPRAVY - 1.PP 19 STAVEBNÍ ÚPRAVY - 1.NP 20 VÝKAZ VÝMĚR, ROZPOČET STAVBY | [27 empty] | True
|  | Cena bez DPH | [11 empty] | 0
[8 empty] | Sazba daně |  | Základ daně |  |  |  | Výše daně
|  | DPH |  | základní |  |  |  | 21% |  | 0 |  |  |  | 0
|  |  |  | snížená |  |  |  | 15% |  | 0 |  |  |  | 0
|  |  |  | zákl. přenesená |  |  |  | 21% |  | 0 |  |  |  | 0
|  |  |  | sníž. přenesená |  |  |  | 15% |  | 0 |  |  |  | 0
|  |  |  | nulová |  |  |  | 0% |  | 0 |  |  |  | 0
|  | Cena s DPH | [6 empty] | v |  | CZK |  |  | 0
REKAPITULACE OBJEKTŮ STAVBY A SOUPISŮ PRACÍ
| Kód: | [6 empty] | 2018_044P
| Stavba: | [6 empty] | U22 – PD NA PROVEDENÍ STAVBY REKONSTRUKCE LEŽATÝCH A SVISLÝCH ROZVODŮ VODY
| Místo: | [11 empty] | Datum: |  | 28.5.2018
| Zadavatel: | [11 empty] | Projektant: |  | VODOPLAN spol. s.r.o., Sokolovská 41, 323 00 Plzeň |  |  | Informatívní údaje z listů zakázek
Uchazeč:
| Kód |  |  |  | Objekt, Soupis prací | [6 empty] | Cena bez DPH [CZK] |  |  |  | Cena s DPH [CZK] | Typ | z toho Ostat. náklady [CZK] | DPH [CZK] | Normohodiny [h] | DPH základní [CZK] | DPH snížená [CZK] | DPH základní přenesená [CZK] | DPH snížená přenesená [CZK] | Základna DPH základní | Základna DPH snížená | Základna DPH zákl. přenesená | Základna DPH sníž. přenesená | Základna DPH nulová
| Náklady stavby celkem | [10 empty] | 0 |  |  |  | 0 |  | 0 | 0 | 0 | 0 | 0 | 0 | 0 | 0 | 0 | 0 | 0 | 0 |  | D | 0 | ###NOIMPORT### | IMPORT | {d52382aa-f858-422b-a258-00cdb298bad7} | {00000000-0000-0000-0000-000000000000}
/ |  | SO-01 |  |  |  | REKONSTRUKCE LEŽATÝCH A SVISLÝCH ROZVODŮ VODY | [5 empty] | 0 |  |  |  | 0 | STA | 0 | 0 | 0 | 0 | 0 | 0 | 0 | 0 | 0 | 0 | 0 | 0 |  |  | 1 |  | IMPORT | {2bdc40eb-bb66-4d02-b573-f12d24b0233c} | {d52382aa-f858-422b-a258-00cdb298bad7} | 2
/ |  | VRN-01 |  |  |  | VRN | [5 empty] | 0 |  |  |  | 0 | STA | 0 | 0 | 0 | 0 | 0 | 0 | 0 | 0 | 0 | 0 | 0 | 0 |  |  | 1 |  | IMPORT | {a4ca7b86-86a4-4507-9be1-7750f59f9d0d} | {d52382aa-f858-422b-a258-00cdb298bad7} | 2

## SO-01 - REKONSTRUKCE LEŽA...
| List obsahuje: |  | 1) Krycí list soupisu | 2) Rekapitulace |  |  | 3) Soupis prací | Zpět na list: | Rekapitulace stavby
{2bdc40eb-bb66-4d02-b573-f12d24b0233c}
2
| KRYCÍ LIST SOUPISU | [8 empty] | v --- níže se nacházejí doplnkové a pomocné údaje k sestavám --- v | [8 empty] | False
Stavba:
U22 – PD NA PROVEDENÍ STAVBY REKONSTRUKCE LEŽATÝCH A SVISLÝCH ROZVODŮ VODY
Objekt:
SO-01 - REKONSTRUKCE LEŽATÝCH A SVISLÝCH ROZVODŮ VODY
| KSO: |  |  |  |  | CC-CZ:
| Místo: |  |  |  |  | Datum: | 28.5.2018
| Zadavatel: |  |  |  |  | IČ:
DIČ:
| Uchazeč: |  |  |  |  | IČ:
DIČ:
| Projektant: |  |  |  |  | IČ:
|  | VODOPLAN spol. s.r.o., Sokolovská 41, 323 00 Plzeň |  |  |  | DIČ:
Poznámka:
Kvalitativní standard provedení objektů je uveden v textových částech projektové dokumentace Rozpočet vytvořen programem KROS 4 licence 56e520f5 U Cenová úroveň 2016/I v.4. Vypracoval: Vít Včeliš, 724538658, vitvcelis@seznam.cz Seznam dokumentace: 1 SOUHRNNÁ TECHNICKÁ ZPRÁVA 2 PŮDPRYS - 1.PP (1/2) 3 PŮDPRYS - 1.PP (2/2) 4 PŮDPRYS - 1.NP (1/2) 5 PŮDPRYS - 1.NP (2/2) 6 PŮDPRYS - 2.NP (1/2) 7 PŮDPRYS - 2.NP (2/2) 8 PŮDPRYS - 3.NP (1/2) 9 PŮDPRYS - 3.NP (2/2) 10 PŮDPRYS - 4.NP (1/2) 11 PŮDPRYS - 4.NP (2/2) 12 PŮDPRYS - 5.NP 13 PŮDPRYS - 6.NP 14 PŮDPRYS - 7.NP 15 AXONOMETRIE ROZVODU 16 ULOŽENÍ ROZVODU V KOLEKTORU 17 ULOŽENÍ ROZVODU V PODHLEDU 18 STAVEBNÍ ÚPRAVY - 1.PP 19 STAVEBNÍ ÚPRAVY - 1.NP 20 VÝKAZ VÝMĚR, ROZPOČET STAVBY
| Cena bez DPH | [5 empty] | 0
|  |  | Základ daně |  |  | Sazba daně | Výše daně
| DPH | základní | 0 |  |  | 21% | 0
|  | snížená | 0 |  |  | 15% | 0
|  | zákl. přenesená | 0 |  |  | 21% | 0
|  | sníž. přenesená | 0 |  |  | 15% | 0
|  | nulová | 0 |  |  | 0% | 0
| Cena s DPH |  |  | v | CZK |  | 0
REKAPITULACE ČLENĚNÍ SOUPISU PRACÍ
Stavba:
U22 – PD NA PROVEDENÍ STAVBY REKONSTRUKCE LEŽATÝCH A SVISLÝCH ROZVODŮ VODY
Objekt:
SO-01 - REKONSTRUKCE LEŽATÝCH A SVISLÝCH ROZVODŮ VODY
Místo: | [5 empty] | Datum: | 28.5.2018
Zadavatel: | [5 empty] | Projektant: | VODOPLAN spol. s.r.o., Sokolovská 41, 323 00 Plzeň
Uchazeč:
Kód dílu - Popis | [6 empty] | Cena celkem [CZK]
Náklady soupisu celkem | [6 empty] | 0 | [12 empty] | -1
| HSV - Práce a dodávky HSV | [5 empty] | 0
| 3 - Svislé a kompletní konstrukce | [5 empty] | 0
| 6 - Úpravy povrchů, podlahy a osazování výplní | [5 empty] | 0
| 9 - Ostatní konstrukce a práce-bourání | [5 empty] | 0
| 997 - Přesun sutě | [5 empty] | 0
| 998 - Přesun hmot | [5 empty] | 0
| PSV - Práce a dodávky PSV | [5 empty] | 0
| 722 - Zdravotechnika - vnitřní vodovod | [5 empty] | 0
| 763 - Konstrukce suché výstavby | [5 empty] | 0
| 767 - Konstrukce zámečnické | [5 empty] | 0
| 784 - Dokončovací práce - malby a tapety | [5 empty] | 0
SOUPIS PRACÍ
Stavba:
U22 – PD NA PROVEDENÍ STAVBY REKONSTRUKCE LEŽATÝCH A SVISLÝCH ROZVODŮ VODY
Objekt:
SO-01 - REKONSTRUKCE LEŽATÝCH A SVISLÝCH ROZVODŮ VODY
Místo: | [5 empty] | Datum: | 28.5.2018
Zadavatel: | [5 empty] | Projektant: | VODOPLAN spol. s.r.o., Sokolovská 41, 323 00 Plzeň
Uchazeč:
PČ | Typ | Kód | Popis | MJ | Množství | J.cena [CZK] | Cena celkem [CZK] | Cenová soustava |  | Poznámka | DPH | J. Nh [h] | Nh celkem [h] | J. hmotnost [t] | Hmotnost celkem [t] | J. suť [t] | Suť Celkem [t]
Náklady soupisu celkem | [6 empty] | 0 | [5 empty] | 0 |  | 99.7288 |  | 137.147 |  | D | -1 | [10 empty] | 0
| D | HSV | Práce a dodávky HSV |  |  |  | 0 | [5 empty] | 0 |  | 22.0432 |  | 91.7412 | 1 | D | 0 |  |  |  | ROZPOCET | [6 empty] | 0
| D | 3 | Svislé a kompletní konstrukce |  |  |  | 0 | [5 empty] | 0 |  | 18.5364 |  | 0 | 1 | D | 1 |  |  |  | ROZPOCET | [6 empty] | 0
1 | K | 340238235 | Zazdívka otvorů pl do 1 m2 v příčkách nebo stěnách z příčkovek Ytong tl 150 mm | m2 | 148 |  | 0 | CS ÚRS 2016 01 |  |  | základní |  | 0 | 0.10212 | 15.1138 | 0 | 0 | 4 | K | 2 |  |  |  | ROZPOCET | 0 | 0 | 0 | 0 | 0 | 1 | 0 | 4 | 1992579724
| P |  | Poznámka k položce: Odkaz na dokumentaci viz poznámka "Krycí list soupisu" | [15 empty] | P | 2
| VV |  | 2,00*74 |  | 148 | [13 empty] | VV | 2 | 2 | True | 1 | ROZPOCET
149 | K | 310238411 | Zazdívka otvorů pl do 1 m2 ve zdivu nadzákladovém cihlami pálenými na MC | m3 | 1.823 |  | 0 | CS ÚRS 2016 01 |  |  | základní |  | 0 | 1.8775 | 3.4227 | 0 | 0 | 4 | K | 2 |  |  |  | ROZPOCET | 0 | 0 | 0 | 0 | 0 | 1 | 0 | 4 | 1007449111
| P |  | Poznámka k položce: Odkaz na dokumentaci viz poznámka "Krycí list soupisu" | [15 empty] | P | 2
| VV |  | "spojka" 0,75*0,90*(0,30+0,45)*2 |  | 1.013 | [13 empty] | VV | 2 | 2 | True | 0 | ROZPOCET
| VV |  | "spojka" 0,75*0,90*(0,60)*2 |  | 0.81 | [13 empty] | VV | 2 | 2 | True | 0 | ROZPOCET
| VV |  | Součet |  | 1.823 | [13 empty] | VV | 2 | 4 | True | 1 | ROZPOCET
| D | 6 | Úpravy povrchů, podlahy a osazování výplní |  |  |  | 0 | [5 empty] | 0 |  | 3.5068 |  | 0 | 1 | D | 1 |  |  |  | ROZPOCET | [6 empty] | 0
2 | K | 612142001 | Potažení vnitřních stěn sklovláknitým pletivem vtlačeným do tenkovrstvé hmoty | m2 | 150.7 |  | 0 | CS ÚRS 2016 01 |  |  | základní |  | 0 | 0.00489 | 0.73692 | 0 | 0 | 4 | K | 2 |  |  |  | ROZPOCET | 0 | 0 | 0 | 0 | 0 | 1 | 0 | 4 | 832095813
| P |  | Poznámka k položce: Odkaz na dokumentaci viz poznámka "Krycí list soupisu" | [15 empty] | P | 2
| VV |  | 2,00*74 |  | 148 | [13 empty] | VV | 2 | 2 | True | 0 | ROZPOCET
| VV |  | "spojka" 0,75*0,90*2 |  | 1.35 | [13 empty] | VV | 2 | 2 | True | 0 | ROZPOCET
| VV |  | "spojka" 0,75*0,90*2 |  | 1.35 | [13 empty] | VV | 2 | 2 | True | 0 | ROZPOCET
| VV |  | Součet |  | 150.7 | [13 empty] | VV | 2 | 4 | True | 1 | ROZPOCET
3 | K | 612321141 | Vápenocementová omítka štuková dvouvrstvá vnitřních stěn nanášená ručně | m2 | 150.7 |  | 0 | CS ÚRS 2016 01 |  |  | základní |  | 0 | 0.01838 | 2.7699 | 0 | 0 | 4 | K | 2 |  |  |  | ROZPOCET | 0 | 0 | 0 | 0 | 0 | 1 | 0 | 4 | 1958513237
| P |  | Poznámka k položce: Odkaz na dokumentaci viz poznámka "Krycí list soupisu" | [15 empty] | P | 2
| VV |  | 2,00*74 |  | 148 | [13 empty] | VV | 2 | 2 | True | 0 | ROZPOCET
| VV |  | "spojka" 0,75*0,90*2 |  | 1.35 | [13 empty] | VV | 2 | 2 | True | 0 | ROZPOCET
| VV |  | "spojka" 0,75*0,90*2 |  | 1.35 | [13 empty] | VV | 2 | 2 | True | 0 | ROZPOCET
| VV |  | Součet |  | 150.7 | [13 empty] | VV | 2 | 4 | True | 1 | ROZPOCET
| D | 9 | Ostatní konstrukce a práce-bourání |  |  |  | 0 | [5 empty] | 0 |  | 0 |  | 91.7412 | 1 | D | 1 |  |  |  | ROZPOCET | [6 empty] | 0
4 | K | 941955001 | Lešení lehké pomocné, výška podlahy do 1,2 m bez materiálu | m2 | 36 |  | 0 |  |  |  | základní |  | 0 | 0 | 0 | 0 | 0 | 4 | K | 2 |  |  |  | ROZPOCET | 0 | 0 | 0 | 0 | 0 | 1 | 0 | 4 | 1580176989
| P |  | Poznámka k položce: Odkaz na dokumentaci viz poznámka "Krycí list soupisu" | [15 empty] | P | 2
5 | K | 962032230 | Bourání zdiva z cihel pálených nebo vápenopískových na MV nebo MVC do 1 m3 | m3 | 29.6 |  | 0 | CS ÚRS 2016 01 |  |  | základní |  | 0 | 0 | 0 | 1.8 | 53.28 | 4 | K | 2 |  |  |  | ROZPOCET | 0 | 0 | 0 | 0 | 0 | 1 | 0 | 4 | 2129254239
| P |  | Poznámka k položce: Odkaz na dokumentaci viz poznámka "Krycí list soupisu" | [15 empty] | P | 2
| VV |  | 0,20*2,00*74 |  | 29.6 | [13 empty] | VV | 2 | 2 | True | 1 | ROZPOCET
138 | K | 971052571 | Vybourání nebo prorážení otvorů v ŽB příčkách a zdech pl do 1 m2 tl do 750 mm | m3 | 1.823 |  | 0 | CS ÚRS 2016 01 |  |  | základní |  | 0 | 0 | 0 | 2.4 | 4.3752 | 4 | K | 2 |  |  |  | ROZPOCET | 0 | 0 | 0 | 0 | 0 | 1 | 0 | 4 | 1400106929
| P |  | Poznámka k položce: Odkaz na dokumentaci viz poznámka "Krycí list soupisu" | [15 empty] | P | 2
| VV |  | "spojka" 0,75*0,90*(0,30+0,45)*2 |  | 1.013 | [13 empty] | VV | 2 | 2 | True | 0 | ROZPOCET
| VV |  | "spojka" 0,75*0,90*(0,60)*2 |  | 0.81 | [13 empty] | VV | 2 | 2 | True | 0 | ROZPOCET
| VV |  | Součet |  | 1.823 | [13 empty] | VV | 2 | 4 | True | 1 | ROZPOCET
6 | K | 971042451 | Vybourání otvorů v betonových příčkách a zdech pl do 0,25 m2 tl do 450 mm | kus | 65 |  | 0 | CS ÚRS 2016 01 |  |  | základní |  | 0 | 0 | 0 | 0.247 | 16.055 | 4 | K | 2 |  |  |  | ROZPOCET | 0 | 0 | 0 | 0 | 0 | 1 | 0 | 4 | -574498582
| P |  | Poznámka k položce: Odkaz na dokumentaci viz poznámka "Krycí list soupisu" | [15 empty] | P | 2
| VV |  | "prostup kolektor 1.pp" 1 |  | 1 | [13 empty] | VV | 2 | 2 | True | 0 | ROZPOCET
| VV |  | "prostup kolektorová přípojka 2" 1 |  | 1 | [13 empty] | VV | 2 | 2 | True | 0 | ROZPOCET
| VV |  | "prostup spojka 1.pp" 2 |  | 2 | [13 empty] | VV | 2 | 2 | True | 0 | ROZPOCET
| VV |  | "prostup vstupní objekt" 4 |  | 4 | [13 empty] | VV | 2 | 2 | True | 0 | ROZPOCET
| VV |  | "prostup katedrový objekt" 1 |  | 1 | [13 empty] | VV | 2 | 2 | True | 0 | ROZPOCET
| VV |  | "prostup SP.01" 1 |  | 1 | [13 empty] | VV | 2 | 2 | True | 0 | ROZPOCET
| VV |  | "prostup SP.02" 2 |  | 2 | [13 empty] | VV | 2 | 2 | True | 0 | ROZPOCET
| VV |  | "prostup SP.03" 4 |  | 4 | [13 empty] | VV | 2 | 2 | True | 0 | ROZPOCET
| VV |  | "prostup SP.04" 4 |  | 4 | [13 empty] | VV | 2 | 2 | True | 0 | ROZPOCET
| VV |  | "prostup SP.05" 4 |  | 4 | [13 empty] | VV | 2 | 2 | True | 0 | ROZPOCET
| VV |  | "prostup SP.06" 4 |  | 4 | [13 empty] | VV | 2 | 2 | True | 0 | ROZPOCET
| VV |  | "prostup SP.07" 7 |  | 7 | [13 empty] | VV | 2 | 2 | True | 0 | ROZPOCET
| VV |  | "prostup SP.08" 7 |  | 7 | [13 empty] | VV | 2 | 2 | True | 0 | ROZPOCET
| VV |  | "prostup SP.09" 7 |  | 7 | [13 empty] | VV | 2 | 2 | True | 0 | ROZPOCET
| VV |  | "prostup SP.10" 6 |  | 6 | [13 empty] | VV | 2 | 2 | True | 0 | ROZPOCET
| VV |  | "prostup SP.11" 1 |  | 1 | [13 empty] | VV | 2 | 2 | True | 0 | ROZPOCET
| VV |  | "prostup SP.12" 2 |  | 2 | [13 empty] | VV | 2 | 2 | True | 0 | ROZPOCET
| VV |  | "prostup SP.13" 1 |  | 1 | [13 empty] | VV | 2 | 2 | True | 0 | ROZPOCET
| VV |  | "prostup SP.14" 1 |  | 1 | [13 empty] | VV | 2 | 2 | True | 0 | ROZPOCET
| VV |  | "prostup SP.15" 1 |  | 1 | [13 empty] | VV | 2 | 2 | True | 0 | ROZPOCET
| VV |  | "prostup SP.16" 1 |  | 1 | [13 empty] | VV | 2 | 2 | True | 0 | ROZPOCET
| VV |  | "prostup SP.17" 1 |  | 1 | [13 empty] | VV | 2 | 2 | True | 0 | ROZPOCET
| VV |  | "prostup SP.18" 2 |  | 2 | [13 empty] | VV | 2 | 2 | True | 0 | ROZPOCET
| VV |  | Součet |  | 65 | [13 empty] | VV | 2 | 4 | True | 1 | ROZPOCET
7 | K | 9710424R1 | Protipožární ucpávka dle platných předpisů a norem | kus | 73 |  | 0 |  |  |  | základní |  | 0 | 0 | 0 | 0.247 | 18.031 | 4 | K | 2 |  |  |  | ROZPOCET | 0 | 0 | 0 | 0 | 0 | 1 | 0 | 4 | 1968068941
| P |  | Poznámka k položce: Odkaz na dokumentaci viz poznámka "Krycí list soupisu" | [15 empty] | P | 2
| VV |  | "prostup kolektor 1.pp" 1 |  | 1 | [13 empty] | VV | 2 | 2 | True | 0 | ROZPOCET
| VV |  | "prostup kolektorová přípojka 2" 1 |  | 1 | [13 empty] | VV | 2 | 2 | True | 0 | ROZPOCET
| VV |  | "prostup spojka 1.pp" 2 |  | 2 | [13 empty] | VV | 2 | 2 | True | 0 | ROZPOCET
| VV |  | "prostup vstupní objekt" 4 |  | 4 | [13 empty] | VV | 2 | 2 | True | 0 | ROZPOCET
| VV |  | "prostup katedrový objekt" 1 |  | 1 | [13 empty] | VV | 2 | 2 | True | 0 | ROZPOCET
| VV |  | "prostup SP.01" 1 |  | 1 | [13 empty] | VV | 2 | 2 | True | 0 | ROZPOCET
| VV |  | "prostup SP.02" 2 |  | 2 | [13 empty] | VV | 2 | 2 | True | 0 | ROZPOCET
| VV |  | "prostup SP.03" 4 |  | 4 | [13 empty] | VV | 2 | 2 | True | 0 | ROZPOCET
| VV |  | "prostup SP.04" 4 |  | 4 | [13 empty] | VV | 2 | 2 | True | 0 | ROZPOCET
| VV |  | "prostup SP.05" 4 |  | 4 | [13 empty] | VV | 2 | 2 | True | 0 | ROZPOCET
| VV |  | "prostup SP.06" 4 |  | 4 | [13 empty] | VV | 2 | 2 | True | 0 | ROZPOCET
| VV |  | "prostup SP.07" 7 |  | 7 | [13 empty] | VV | 2 | 2 | True | 0 | ROZPOCET
| VV |  | "prostup SP.08" 7 |  | 7 | [13 empty] | VV | 2 | 2 | True | 0 | ROZPOCET
| VV |  | "prostup SP.09" 7 |  | 7 | [13 empty] | VV | 2 | 2 | True | 0 | ROZPOCET
| VV |  | "prostup SP.10" 6 |  | 6 | [13 empty] | VV | 2 | 2 | True | 0 | ROZPOCET
| VV |  | "prostup SP.11" 1 |  | 1 | [13 empty] | VV | 2 | 2 | True | 0 | ROZPOCET
| VV |  | "prostup SP.12" 2 |  | 2 | [13 empty] | VV | 2 | 2 | True | 0 | ROZPOCET
| VV |  | "prostup SP.13" 1 |  | 1 | [13 empty] | VV | 2 | 2 | True | 0 | ROZPOCET
| VV |  | "prostup SP.14" 1 |  | 1 | [13 empty] | VV | 2 | 2 | True | 0 | ROZPOCET
| VV |  | "prostup SP.15" 1 |  | 1 | [13 empty] | VV | 2 | 2 | True | 0 | ROZPOCET
| VV |  | "prostup SP.16" 1 |  | 1 | [13 empty] | VV | 2 | 2 | True | 0 | ROZPOCET
| VV |  | "prostup SP.17" 1 |  | 1 | [13 empty] | VV | 2 | 2 | True | 0 | ROZPOCET
| VV |  | "prostup SP.18" 2 |  | 2 | [13 empty] | VV | 2 | 2 | True | 0 | ROZPOCET
| VV |  | "spojka" 2*4 |  | 8 | [13 empty] | VV | 2 | 2 | True | 0 | ROZPOCET
| VV |  | Součet |  | 73 | [13 empty] | VV | 2 | 4 | True | 1 | ROZPOCET
| D | 997 | Přesun sutě |  |  |  | 0 | [5 empty] | 0 |  | 0 |  | 0 | 1 | D | 1 |  |  |  | ROZPOCET | [6 empty] | 0
8 | K | 997013113 | Vnitrostaveništní doprava suti a vybouraných hmot pro budovy v do 12 m s použitím mechanizace | t | 137.147 |  | 0 | CS ÚRS 2016 01 |  |  | základní |  | 0 | 0 | 0 | 0 | 0 | 4 | K | 2 |  |  |  | ROZPOCET | 0 | 0 | 0 | 0 | 0 | 1 | 0 | 4 | 1388204449
| P |  | Poznámka k položce: Odkaz na dokumentaci viz poznámka "Krycí list soupisu" | [15 empty] | P | 2
9 | K | 997013501 | Odvoz suti a vybouraných hmot na skládku nebo meziskládku do 1 km se složením | t | 137.147 |  | 0 | CS ÚRS 2016 01 |  |  | základní |  | 0 | 0 | 0 | 0 | 0 | 4 | K | 2 |  |  |  | ROZPOCET | 0 | 0 | 0 | 0 | 0 | 1 | 0 | 4 | -2053484925
| P |  | Poznámka k položce: Odkaz na dokumentaci viz poznámka "Krycí list soupisu" | [15 empty] | P | 2
10 | K | 997013509 | Příplatek k odvozu suti a vybouraných hmot na skládku ZKD 1 km přes 1 km | t | 822.882 |  | 0 | CS ÚRS 2016 01 |  |  | základní |  | 0 | 0 | 0 | 0 | 0 | 4 | K | 2 |  |  |  | ROZPOCET | 0 | 0 | 0 | 0 | 0 | 1 | 0 | 4 | -1562097920
| P |  | Poznámka k položce: Odkaz na dokumentaci viz poznámka "Krycí list soupisu" | [15 empty] | P | 2
| VV |  | 137,147*6 'Přepočtené koeficientem množství |  | 822.882 | [13 empty] | VV | 2 | 2 | False | 1 | ROZPOCET
11 | K | 997013803 | Poplatek za uložení stavebního odpadu z keramických materiálů na skládce (skládkovné) | t | 137.147 |  | 0 | CS ÚRS 2016 01 |  |  | základní |  | 0 | 0 | 0 | 0 | 0 | 4 | K | 2 |  |  |  | ROZPOCET | 0 | 0 | 0 | 0 | 0 | 1 | 0 | 4 | 1938868870
| P |  | Poznámka k položce: Odkaz na dokumentaci viz poznámka "Krycí list soupisu" | [15 empty] | P | 2
| D | 998 | Přesun hmot |  |  |  | 0 | [5 empty] | 0 |  | 0 |  | 0 | 1 | D | 1 |  |  |  | ROZPOCET | [6 empty] | 0
12 | K | 998011003 | Přesun hmot pro budovy zděné v do 24 m | t | 22.139 |  | 0 | CS ÚRS 2016 01 |  |  | základní |  | 0 | 0 | 0 | 0 | 0 | 4 | K | 2 |  |  |  | ROZPOCET | 0 | 0 | 0 | 0 | 0 | 1 | 0 | 4 | 573307647
| P |  | Poznámka k položce: Odkaz na dokumentaci viz poznámka "Krycí list soupisu" | [15 empty] | P | 2
| D | PSV | Práce a dodávky PSV |  |  |  | 0 | [5 empty] | 0 |  | 77.6856 |  | 45.4058 | 2 | D | 0 |  |  |  | ROZPOCET | [6 empty] | 0
| D | 722 | Zdravotechnika - vnitřní vodovod |  |  |  | 0 | [5 empty] | 0 |  | 34.6468 |  | 18.0372 | 2 | D | 1 |  |  |  | ROZPOCET | [6 empty] | 0
13 | K | 722130801 | Demontáž potrubí ocelové pozinkované závitové do DN 25 | m | 401.5 |  | 0 | CS ÚRS 2016 01 |  |  | základní |  | 0 | 0 | 0 | 0.00213 | 0.85519 | 16 | K | 2 |  |  |  | ROZPOCET | 0 | 0 | 0 | 0 | 0 | 1 | 0 | 16 | 1896741949
| P |  | Poznámka k položce: Odkaz na dokumentaci viz poznámka "Krycí list soupisu" | [15 empty] | P | 2
| VV |  | "3/4 " 190,00+1,50 |  | 191.5 | [13 empty] | VV | 2 | 2 | True | 0 | ROZPOCET
| VV |  | "1 " 178,00+1,50+1,50 |  | 181 | [13 empty] | VV | 2 | 2 | True | 0 | ROZPOCET
| VV |  | "spojka" 29,00 |  | 29 | [13 empty] | VV | 2 | 2 | True | 0 | ROZPOCET
| VV |  | Součet |  | 401.5 | [13 empty] | VV | 2 | 4 | True | 1 | ROZPOCET
14 | K | 722130802 | Demontáž potrubí ocelové pozinkované závitové do DN 40 | m | 359 |  | 0 | CS ÚRS 2016 01 |  |  | základní |  | 0 | 0 | 0 | 0.00497 | 1.7842 | 16 | K | 2 |  |  |  | ROZPOCET | 0 | 0 | 0 | 0 | 0 | 1 | 0 | 16 | -1252068480
| P |  | Poznámka k položce: Odkaz na dokumentaci viz poznámka "Krycí list soupisu" | [15 empty] | P | 2
| VV |  | "5/4 " 45,00 |  | 45 | [13 empty] | VV | 2 | 2 | True | 0 | ROZPOCET
| VV |  | "6/4 " 285,00 |  | 285 | [13 empty] | VV | 2 | 2 | True | 0 | ROZPOCET
| VV |  | "spojka" 29,00 |  | 29 | [13 empty] | VV | 2 | 2 | True | 0 | ROZPOCET
| VV |  | Součet |  | 359 | [13 empty] | VV | 2 | 4 | True | 1 | ROZPOCET
15 | K | 722130803 | Demontáž potrubí ocelové pozinkované závitové do DN 50 | m | 262 |  | 0 | CS ÚRS 2016 01 |  |  | základní |  | 0 | 0 | 0 | 0.0067 | 1.7554 | 16 | K | 2 |  |  |  | ROZPOCET | 0 | 0 | 0 | 0 | 0 | 1 | 0 | 16 | 1681092651
| P |  | Poznámka k položce: Odkaz na dokumentaci viz poznámka "Krycí list soupisu" | [15 empty] | P | 2
| VV |  | "2 " 262,00 |  | 262 | [13 empty] | VV | 2 | 2 | True | 1 | ROZPOCET
16 | K | 722130805 | Demontáž potrubí ocelové pozinkované závitové do DN 80 | m | 846 |  | 0 | CS ÚRS 2016 01 |  |  | základní |  | 0 | 0 | 0 | 0.01102 | 9.3229 | 16 | K | 2 |  |  |  | ROZPOCET | 0 | 0 | 0 | 0 | 0 | 1 | 0 | 16 | 361115096
| P |  | Poznámka k položce: Odkaz na dokumentaci viz poznámka "Krycí list soupisu" | [15 empty] | P | 2
| VV |  | "3 " 817,00 |  | 817 | [13 empty] | VV | 2 | 2 | True | 0 | ROZPOCET
| VV |  | "spojka" 29,00 |  | 29 | [13 empty] | VV | 2 | 2 | True | 0 | ROZPOCET
| VV |  | Součet |  | 846 | [13 empty] | VV | 2 | 4 | True | 1 | ROZPOCET
17 | K | 722220861 | Demontáž armatur závitových se dvěma závity G do 3/4 | kus | 105 |  | 0 | CS ÚRS 2016 01 |  |  | základní |  | 0 | 0 | 0 | 0.00053 | 0.05565 | 16 | K | 2 |  |  |  | ROZPOCET | 0 | 0 | 0 | 0 | 0 | 1 | 0 | 16 | -1377755428
| P |  | Poznámka k položce: Odkaz na dokumentaci viz poznámka "Krycí list soupisu" | [15 empty] | P | 2
18 | K | 722220862 | Demontáž armatur závitových se dvěma závity G do 5/4 | kus | 75 |  | 0 | CS ÚRS 2016 01 |  |  | základní |  | 0 | 0 | 0 | 0.00123 | 0.09225 | 16 | K | 2 |  |  |  | ROZPOCET | 0 | 0 | 0 | 0 | 0 | 1 | 0 | 16 | 1595144317
| P |  | Poznámka k položce: Odkaz na dokumentaci viz poznámka "Krycí list soupisu" | [15 empty] | P | 2
| VV |  | 35+40 |  | 75 | [13 empty] | VV | 2 | 2 | True | 1 | ROZPOCET
19 | K | 722220863 | Demontáž armatur závitových se dvěma závity G 6/4 | kus | 25 |  | 0 | CS ÚRS 2016 01 |  |  | základní |  | 0 | 0 | 0 | 0.00146 | 0.0365 | 16 | K | 2 |  |  |  | ROZPOCET | 0 | 0 | 0 | 0 | 0 | 1 | 0 | 16 | -1967812923
| P |  | Poznámka k položce: Odkaz na dokumentaci viz poznámka "Krycí list soupisu" | [15 empty] | P | 2
20 | K | 722220864 | Demontáž armatur závitových se dvěma závity G 2 | kus | 22 |  | 0 | CS ÚRS 2016 01 |  |  | základní |  | 0 | 0 | 0 | 0.00244 | 0.05368 | 16 | K | 2 |  |  |  | ROZPOCET | 0 | 0 | 0 | 0 | 0 | 1 | 0 | 16 | 1460029036
| P |  | Poznámka k položce: Odkaz na dokumentaci viz poznámka "Krycí list soupisu" | [15 empty] | P | 2
21 | K | 722220866 | Demontáž armatur závitových se dvěma závity G 3 | kus | 10 |  | 0 | CS ÚRS 2016 01 |  |  | základní |  | 0 | 0 | 0 | 0.01118 | 0.1118 | 16 | K | 2 |  |  |  | ROZPOCET | 0 | 0 | 0 | 0 | 0 | 1 | 0 | 16 | 138824082
| P |  | Poznámka k položce: Odkaz na dokumentaci viz poznámka "Krycí list soupisu" | [15 empty] | P | 2
22 | K | 722211813 | Demontáž armatur přírubových se dvěma přírubami do DN 80 | kus | 2 |  | 0 | CS ÚRS 2016 01 |  |  | základní |  | 0 | 0 | 0 | 0.02826 | 0.05652 | 16 | K | 2 |  |  |  | ROZPOCET | 0 | 0 | 0 | 0 | 0 | 1 | 0 | 16 | -371756921
| P |  | Poznámka k položce: Odkaz na dokumentaci viz poznámka "Krycí list soupisu" | [15 empty] | P | 2
23 | K | 7222118R1 | Demontáž armatur přírubových se dvěma přírubami do DN 80 redukce DN 80/50 | kus | 2 |  | 0 |  |  |  | základní |  | 0 | 0 | 0 | 0.02826 | 0.05652 | 16 | K | 2 |  |  |  | ROZPOCET | 0 | 0 | 0 | 0 | 0 | 1 | 0 | 16 | -1825338717
| P |  | Poznámka k položce: Odkaz na dokumentaci viz poznámka "Krycí list soupisu" | [15 empty] | P | 2
24 | K | 7222118R2 | Demontáž armatur přírubových se dvěma přírubami do DN 80 TP DN 50 dl. 500 mm | kus | 4 |  | 0 |  |  |  | základní |  | 0 | 0 | 0 | 0.02826 | 0.11304 | 16 | K | 2 |  |  |  | ROZPOCET | 0 | 0 | 0 | 0 | 0 | 1 | 0 | 16 | 1036228945
| P |  | Poznámka k položce: Odkaz na dokumentaci viz poznámka "Krycí list soupisu" | [15 empty] | P | 2
25 | K | 722260801 | Demontáž vodoměrů přírubových do DN 50 | kus | 2 |  | 0 | CS ÚRS 2016 01 |  |  | základní |  | 0 | 0 | 0 | 0.01165 | 0.0233 | 16 | K | 2 |  |  |  | ROZPOCET | 0 | 0 | 0 | 0 | 0 | 1 | 0 | 16 | -41903733
| P |  | Poznámka k položce: Odkaz na dokumentaci viz poznámka "Krycí list soupisu" | [15 empty] | P | 2
26 | K | 7222118R3 | Demontáž armatur přírubových se dvěma přírubami do DN 80 nátrubek 3/4" | kus | 2 |  | 0 |  |  |  | základní |  | 0 | 0 | 0 | 0.02826 | 0.05652 | 16 | K | 2 |  |  |  | ROZPOCET | 0 | 0 | 0 | 0 | 0 | 1 | 0 | 16 | -870628589
| P |  | Poznámka k položce: Odkaz na dokumentaci viz poznámka "Krycí list soupisu" | [15 empty] | P | 2
27 | K | 7222118R4 | Demontáž armatur přírubových se dvěma přírubami do DN 80 zpětná klapka DN 80 | kus | 2 |  | 0 |  |  |  | základní |  | 0 | 0 | 0 | 0.02826 | 0.05652 | 16 | K | 2 |  |  |  | ROZPOCET | 0 | 0 | 0 | 0 | 0 | 1 | 0 | 16 | -1994967715
| P |  | Poznámka k položce: Odkaz na dokumentaci viz poznámka "Krycí list soupisu" | [15 empty] | P | 2
28 | K | 7222118R5 | Demontáž armatur přírubových se dvěma přírubami do DN 80 montážní vložka | kus | 2 |  | 0 |  |  |  | základní |  | 0 | 0 | 0 | 0.02826 | 0.05652 | 16 | K | 2 |  |  |  | ROZPOCET | 0 | 0 | 0 | 0 | 0 | 1 | 0 | 16 | -233354517
| P |  | Poznámka k položce: Odkaz na dokumentaci viz poznámka "Krycí list soupisu" | [15 empty] | P | 2
29 | K | 713461871 | Odstanění izolace tepelné potrubí a ohybů návlekovými izolačními pouzdry | m | 1868.5 |  | 0 | CS ÚRS 2016 01 |  |  | základní |  | 0 | 0 | 0 | 0.00056 | 1.0464 | 16 | K | 2 |  |  |  | ROZPOCET | 0 | 0 | 0 | 0 | 0 | 1 | 0 | 16 | -2101661048
| P |  | Poznámka k položce: Odkaz na dokumentaci viz poznámka "Krycí list soupisu" | [15 empty] | P | 2
30 | K | 7222501R1 | Demontáž/vysekání hydrantových skříní včetně výstroje | kus | 75 |  | 0 |  |  |  | základní |  | 0 | 0 | 0 | 0.02814 | 2.1105 | 16 | K | 2 |  |  |  | ROZPOCET | 0 | 0 | 0 | 0 | 0 | 1 | 0 | 16 | 1329269139
| P |  | Poznámka k položce: Odkaz na dokumentaci viz poznámka "Krycí list soupisu" | [15 empty] | P | 2
31 | K | 722220851 | Demontáž armatur závitových s jedním závitem G do 3/4 | kus | 105 |  | 0 | CS ÚRS 2016 01 |  |  | základní |  | 0 | 0 | 0 | 0.00069 | 0.07245 | 16 | K | 2 |  |  |  | ROZPOCET | 0 | 0 | 0 | 0 | 0 | 1 | 0 | 16 | -1772206447
| P |  | Poznámka k položce: Odkaz na dokumentaci viz poznámka "Krycí list soupisu" | [15 empty] | P | 2
32 | K | 722220852 | Demontáž armatur závitových s jedním závitem G do 5/4 | kus | 75 |  | 0 | CS ÚRS 2016 01 |  |  | základní |  | 0 | 0 | 0 | 0.00132 | 0.099 | 16 | K | 2 |  |  |  | ROZPOCET | 0 | 0 | 0 | 0 | 0 | 1 | 0 | 16 | 1414561165
| P |  | Poznámka k položce: Odkaz na dokumentaci viz poznámka "Krycí list soupisu" | [15 empty] | P | 2
| VV |  | 35+40 |  | 75 | [13 empty] | VV | 2 | 2 | True | 1 | ROZPOCET
33 | K | 722220853 | Demontáž armatur závitových s jedním závitem G 6/4 | kus | 25 |  | 0 | CS ÚRS 2016 01 |  |  | základní |  | 0 | 0 | 0 | 0.00173 | 0.04325 | 16 | K | 2 |  |  |  | ROZPOCET | 0 | 0 | 0 | 0 | 0 | 1 | 0 | 16 | -1830181624
| P |  | Poznámka k položce: Odkaz na dokumentaci viz poznámka "Krycí list soupisu" | [15 empty] | P | 2
34 | K | 722220855 | Demontáž armatur závitových s jedním závitem G do 2 1/2 | kus | 22 |  | 0 | CS ÚRS 2016 01 |  |  | základní |  | 0 | 0 | 0 | 0.00516 | 0.11352 | 16 | K | 2 |  |  |  | ROZPOCET | 0 | 0 | 0 | 0 | 0 | 1 | 0 | 16 | -931098545
| P |  | Poznámka k položce: Odkaz na dokumentaci viz poznámka "Krycí list soupisu" | [15 empty] | P | 2
35 | K | 722220856 | Demontáž armatur závitových s jedním závitem G 3 | kus | 10 |  | 0 | CS ÚRS 2016 01 |  |  | základní |  | 0 | 0 | 0 | 0.00656 | 0.0656 | 16 | K | 2 |  |  |  | ROZPOCET | 0 | 0 | 0 | 0 | 0 | 1 | 0 | 16 | 2044572878
| P |  | Poznámka k položce: Odkaz na dokumentaci viz poznámka "Krycí list soupisu" | [15 empty] | P | 2
36 | K | 722174023 | Potrubí vodovodní plastové PPR svar polyfuze PN 20 D 25 x 4,2 mm | m | 219 |  | 0 | CS ÚRS 2016 01 |  |  | základní |  | 0 | 0.00096 | 0.21024 | 0 | 0 | 16 | K | 2 |  |  |  | ROZPOCET | 0 | 0 | 0 | 0 | 0 | 1 | 0 | 16 | -960419619
| P |  | Poznámka k položce: Odkaz na dokumentaci viz poznámka "Krycí list soupisu" | [15 empty] | P | 2
| VV |  | 190,00 |  | 190 | [13 empty] | VV | 2 | 2 | True | 0 | ROZPOCET
| VV |  | "spojka" 29,00 |  | 29 | [13 empty] | VV | 2 | 2 | True | 0 | ROZPOCET
| VV |  | Součet |  | 219 | [13 empty] | VV | 2 | 4 | True | 1 | ROZPOCET
37 | M | 286540040 | koleno 90° PPR pro rozvod pitné a teplé užitkové vody D 25 mm | kus | 58 |  | 0 | CS ÚRS 2016 01 |  |  | základní |  | 0 | 3e-05 | 0.00174 | 0 | 0 | 32 | M | 2 |  |  |  | ROZPOCET | 0 | 0 | 0 | 0 | 0 | 1 | 0 | 16 | -1506582491
| P |  | Poznámka k položce: Odkaz na dokumentaci viz poznámka "Krycí list soupisu" | [15 empty] | P | 2
38 | M | 286540740 | T-kus jednoznačný PPR D 25 mm | kus | 3 |  | 0 | CS ÚRS 2016 01 |  |  | základní |  | 0 | 4e-05 | 0.00012 | 0 | 0 | 32 | M | 2 |  |  |  | ROZPOCET | 0 | 0 | 0 | 0 | 0 | 1 | 0 | 16 | 227141963
| P |  | Poznámka k položce: Odkaz na dokumentaci viz poznámka "Krycí list soupisu" | [15 empty] | P | 2
39 | M | 286541440 | nátrubek PPR D 25 mm | kus | 54 |  | 0 | CS ÚRS 2016 01 |  |  | základní |  | 0 | 2e-05 | 0.00108 | 0 | 0 | 32 | M | 2 |  |  |  | ROZPOCET | 0 | 0 | 0 | 0 | 0 | 1 | 0 | 16 | -1112221706
| P |  | Poznámka k položce: Odkaz na dokumentaci viz poznámka "Krycí list soupisu" | [15 empty] | P | 2
40 | K | 722174024 | Potrubí vodovodní plastové PPR svar polyfuze PN 20 D 32 x5,4 mm | m | 185 |  | 0 | CS ÚRS 2016 01 |  |  | základní |  | 0 | 0.00125 | 0.23125 | 0 | 0 | 16 | K | 2 |  |  |  | ROZPOCET | 0 | 0 | 0 | 0 | 0 | 1 | 0 | 16 | 1294749666
| P |  | Poznámka k položce: Odkaz na dokumentaci viz poznámka "Krycí list soupisu" | [15 empty] | P | 2
| VV |  | 185,00 |  | 185 | [13 empty] | VV | 2 | 2 | True | 1 | ROZPOCET
41 | M | 286540060 | koleno 90° PPR pro rozvod pitné a teplé užitkové vody D 32 mm | kus | 125 |  | 0 | CS ÚRS 2016 01 |  |  | základní |  | 0 | 5e-05 | 0.00625 | 0 | 0 | 32 | M | 2 |  |  |  | ROZPOCET | 0 | 0 | 0 | 0 | 0 | 1 | 0 | 16 | 760554246
| P |  | Poznámka k položce: Odkaz na dokumentaci viz poznámka "Krycí list soupisu" | [15 empty] | P | 2
42 | M | 286540320 | koleno 45° PPR pro rozvod pitné a teplé užitkové vody D 32mm | kus | 2 |  | 0 | CS ÚRS 2016 01 |  |  | základní |  | 0 | 4e-05 | 8e-05 | 0 | 0 | 32 | M | 2 |  |  |  | ROZPOCET | 0 | 0 | 0 | 0 | 0 | 1 | 0 | 16 | -387230875
| P |  | Poznámka k položce: Odkaz na dokumentaci viz poznámka "Krycí list soupisu" | [15 empty] | P | 2
43 | M | 286541060 | T-kus redukovaný PPR D 32 x 25 x 32 mm | kus | 2 |  | 0 | CS ÚRS 2016 01 |  |  | základní |  | 0 | 6e-05 | 0.00012 | 0 | 0 | 32 | M | 2 |  |  |  | ROZPOCET | 0 | 0 | 0 | 0 | 0 | 1 | 0 | 16 | 1799722307
| P |  | Poznámka k položce: Odkaz na dokumentaci viz poznámka "Krycí list soupisu" | [15 empty] | P | 2
44 | M | 286540760 | T-kus jednoznačný PPR D 32 mm | kus | 3 |  | 0 | CS ÚRS 2016 01 |  |  | základní |  | 0 | 6e-05 | 0.00018 | 0 | 0 | 32 | M | 2 |  |  |  | ROZPOCET | 0 | 0 | 0 | 0 | 0 | 1 | 0 | 16 | -1510227208
| P |  | Poznámka k položce: Odkaz na dokumentaci viz poznámka "Krycí list soupisu" | [15 empty] | P | 2
45 | M | 286541460 | nátrubek PPR D 32 mm | kus | 25 |  | 0 | CS ÚRS 2016 01 |  |  | základní |  | 0 | 3e-05 | 0.00075 | 0 | 0 | 32 | M | 2 |  |  |  | ROZPOCET | 0 | 0 | 0 | 0 | 0 | 1 | 0 | 16 | 1984477386
| P |  | Poznámka k položce: Odkaz na dokumentaci viz poznámka "Krycí list soupisu" | [15 empty] | P | 2
46 | M | 286542010,1 | redukce vnitřní/vnější PPR D 32 x 25 mm (1") vnitřní závit | kus | 76 |  | 0 |  |  |  | základní |  | 0 | 2e-05 | 0.00152 | 0 | 0 | 32 | M | 2 |  |  |  | ROZPOCET | 0 | 0 | 0 | 0 | 0 | 1 | 0 | 16 | 1670570819
| P |  | Poznámka k položce: Odkaz na dokumentaci viz poznámka "Krycí list soupisu" | [15 empty] | P | 2
47 | M | 286542010 | redukce vnitřní/vnější PPR D 32 x 25 mm | kus | 3 |  | 0 | CS ÚRS 2016 01 |  |  | základní |  | 0 | 2e-05 | 6e-05 | 0 | 0 | 32 | M | 2 |  |  |  | ROZPOCET | 0 | 0 | 0 | 0 | 0 | 1 | 0 | 16 | -950974428
| P |  | Poznámka k položce: Odkaz na dokumentaci viz poznámka "Krycí list soupisu" | [15 empty] | P | 2
48 | K | 722174025 | Potrubí vodovodní plastové PPR svar polyfuze PN 20 D 40 x 6,7 mm | m | 74 |  | 0 | CS ÚRS 2016 01 |  |  | základní |  | 0 | 0.00256 | 0.18944 | 0 | 0 | 16 | K | 2 |  |  |  | ROZPOCET | 0 | 0 | 0 | 0 | 0 | 1 | 0 | 16 | 1862659813
| P |  | Poznámka k položce: Odkaz na dokumentaci viz poznámka "Krycí list soupisu" | [15 empty] | P | 2
| VV |  | 45,00 |  | 45 | [13 empty] | VV | 2 | 2 | True | 0 | ROZPOCET
| VV |  | "spojka" 29,00 |  | 29 | [13 empty] | VV | 2 | 2 | True | 0 | ROZPOCET
| VV |  | Součet |  | 74 | [13 empty] | VV | 2 | 4 | True | 1 | ROZPOCET
49 | M | 286540080 | koleno 90° PPR pro rozvod pitné a teplé užitkové vody D 40 mm | kus | 26 |  | 0 | CS ÚRS 2016 01 |  |  | základní |  | 0 | 0.0001 | 0.0026 | 0 | 0 | 32 | M | 2 |  |  |  | ROZPOCET | 0 | 0 | 0 | 0 | 0 | 1 | 0 | 16 | -1297663038
| P |  | Poznámka k položce: Odkaz na dokumentaci viz poznámka "Krycí list soupisu" | [15 empty] | P | 2
50 | M | 286541100 | T-kus redukovaný PPR D 40 x 25 x 40 mm | kus | 2 |  | 0 | CS ÚRS 2016 01 |  |  | základní |  | 0 | 0.00011 | 0.00022 | 0 | 0 | 32 | M | 2 |  |  |  | ROZPOCET | 0 | 0 | 0 | 0 | 0 | 1 | 0 | 16 | 868891941
| P |  | Poznámka k položce: Odkaz na dokumentaci viz poznámka "Krycí list soupisu" | [15 empty] | P | 2
51 | M | 286541120 | T-kus redukovaný PPR D 40 x 32 x 40 mm | kus | 3 |  | 0 | CS ÚRS 2016 01 |  |  | základní |  | 0 | 0.00011 | 0.00033 | 0 | 0 | 32 | M | 2 |  |  |  | ROZPOCET | 0 | 0 | 0 | 0 | 0 | 1 | 0 | 16 | -667943589
| P |  | Poznámka k položce: Odkaz na dokumentaci viz poznámka "Krycí list soupisu" | [15 empty] | P | 2
52 | M | 286541480 | nátrubek PPR D 40 mm | kus | 20 |  | 0 | CS ÚRS 2016 01 |  |  | základní |  | 0 | 6e-05 | 0.0012 | 0 | 0 | 32 | M | 2 |  |  |  | ROZPOCET | 0 | 0 | 0 | 0 | 0 | 1 | 0 | 16 | 1684365076
| P |  | Poznámka k položce: Odkaz na dokumentaci viz poznámka "Krycí list soupisu" | [15 empty] | P | 2
53 | K | 722174026 | Potrubí vodovodní plastové PPR svar polyfuze PN 20 D 50 x 8,4 mm | m | 285 |  | 0 | CS ÚRS 2016 01 |  |  | základní |  | 0 | 0.00364 | 1.0374 | 0 | 0 | 16 | K | 2 |  |  |  | ROZPOCET | 0 | 0 | 0 | 0 | 0 | 1 | 0 | 16 | -107606600
| P |  | Poznámka k položce: Odkaz na dokumentaci viz poznámka "Krycí list soupisu" | [15 empty] | P | 2
| VV |  | 285,00 |  | 285 | [13 empty] | VV | 2 | 2 | True | 1 | ROZPOCET
54 | M | 286540100 | koleno 90° PPR pro rozvod pitné a teplé užitkové vody D 50 mm | kus | 46 |  | 0 | CS ÚRS 2016 01 |  |  | základní |  | 0 | 0.00017 | 0.00782 | 0 | 0 | 32 | M | 2 |  |  |  | ROZPOCET | 0 | 0 | 0 | 0 | 0 | 1 | 0 | 16 | 1130513761
| P |  | Poznámka k položce: Odkaz na dokumentaci viz poznámka "Krycí list soupisu" | [15 empty] | P | 2
55 | M | 286540360 | koleno 45° PPR pro rozvod pitné a teplé užitkové vody D 50mm | kus | 4 |  | 0 | CS ÚRS 2016 01 |  |  | základní |  | 0 | 0.00013 | 0.00052 | 0 | 0 | 32 | M | 2 |  |  |  | ROZPOCET | 0 | 0 | 0 | 0 | 0 | 1 | 0 | 16 | 1851843510
| P |  | Poznámka k položce: Odkaz na dokumentaci viz poznámka "Krycí list soupisu" | [15 empty] | P | 2
56 | M | 286541130 | T-kus redukovaný PPR D 50 x 25 x 50 mm | kus | 28 |  | 0 |  |  |  | základní |  | 0 | 0.00018 | 0.00504 | 0 | 0 | 32 | M | 2 |  |  |  | ROZPOCET | 0 | 0 | 0 | 0 | 0 | 1 | 0 | 16 | -71045699
| P |  | Poznámka k položce: Odkaz na dokumentaci viz poznámka "Krycí list soupisu" | [15 empty] | P | 2
57 | M | 286541140 | T-kus redukovaný PPR D 50 x 32 x 50 mm | kus | 2 |  | 0 | CS ÚRS 2016 01 |  |  | základní |  | 0 | 0.00018 | 0.00036 | 0 | 0 | 32 | M | 2 |  |  |  | ROZPOCET | 0 | 0 | 0 | 0 | 0 | 1 | 0 | 16 | 97775551
| P |  | Poznámka k položce: Odkaz na dokumentaci viz poznámka "Krycí list soupisu" | [15 empty] | P | 2
58 | M | 286541160 | T-kus redukovaný PPR D 50 x 40 x 50 mm | kus | 2 |  | 0 | CS ÚRS 2016 01 |  |  | základní |  | 0 | 0.0002 | 0.0004 | 0 | 0 | 32 | M | 2 |  |  |  | ROZPOCET | 0 | 0 | 0 | 0 | 0 | 1 | 0 | 16 | -339489580
| P |  | Poznámka k položce: Odkaz na dokumentaci viz poznámka "Krycí list soupisu" | [15 empty] | P | 2
59 | M | 286540800 | T-kus jednoznačný PPR D 50 mm | kus | 2 |  | 0 | CS ÚRS 2016 01 |  |  | základní |  | 0 | 0.0002 | 0.0004 | 0 | 0 | 32 | M | 2 |  |  |  | ROZPOCET | 0 | 0 | 0 | 0 | 0 | 1 | 0 | 16 | -1385826566
| P |  | Poznámka k položce: Odkaz na dokumentaci viz poznámka "Krycí list soupisu" | [15 empty] | P | 2
60 | M | 286541500 | nátrubek PPR D 50 mm | kus | 6 |  | 0 | CS ÚRS 2016 01 |  |  | základní |  | 0 | 9e-05 | 0.00054 | 0 | 0 | 32 | M | 2 |  |  |  | ROZPOCET | 0 | 0 | 0 | 0 | 0 | 1 | 0 | 16 | 899929575
| P |  | Poznámka k položce: Odkaz na dokumentaci viz poznámka "Krycí list soupisu" | [15 empty] | P | 2
61 | M | 286542070 | redukce vnitřní/vnější PPR D 50 x 40 mm | kus | 3 |  | 0 | CS ÚRS 2016 01 |  |  | základní |  | 0 | 5e-05 | 0.00015 | 0 | 0 | 32 | M | 2 |  |  |  | ROZPOCET | 0 | 0 | 0 | 0 | 0 | 1 | 0 | 16 | -586332697
| P |  | Poznámka k položce: Odkaz na dokumentaci viz poznámka "Krycí list soupisu" | [15 empty] | P | 2
62 | K | 722174027 | Potrubí vodovodní plastové PPR svar polyfuze PN 20 D 63 x 10,5 mm | m | 274 |  | 0 | CS ÚRS 2016 01 |  |  | základní |  | 0 | 0.0061 | 1.6714 | 0 | 0 | 16 | K | 2 |  |  |  | ROZPOCET | 0 | 0 | 0 | 0 | 0 | 1 | 0 | 16 | -309010602
| P |  | Poznámka k položce: Odkaz na dokumentaci viz poznámka "Krycí list soupisu" | [15 empty] | P | 2
| VV |  | 274,00 |  | 274 | [13 empty] | VV | 2 | 2 | True | 1 | ROZPOCET
63 | M | 286540120 | koleno 90° PPR pro rozvod pitné a teplé užitkové vody D 63 mm | kus | 42 |  | 0 | CS ÚRS 2016 01 |  |  | základní |  | 0 | 0.00036 | 0.01512 | 0 | 0 | 32 | M | 2 |  |  |  | ROZPOCET | 0 | 0 | 0 | 0 | 0 | 1 | 0 | 16 | -482333092
| P |  | Poznámka k položce: Odkaz na dokumentaci viz poznámka "Krycí list soupisu" | [15 empty] | P | 2
64 | M | 286541170 | T-kus redukovaný PPR D 63 x 25 x 63 mm | kus | 2 |  | 0 |  |  |  | základní |  | 0 | 0.00029 | 0.00058 | 0 | 0 | 32 | M | 2 |  |  |  | ROZPOCET | 0 | 0 | 0 | 0 | 0 | 1 | 0 | 16 | 1344298656
| P |  | Poznámka k položce: Odkaz na dokumentaci viz poznámka "Krycí list soupisu" | [15 empty] | P | 2
65 | M | 286541180 | T-kus redukovaný PPR D 63 x 32 x 63 mm | kus | 42 |  | 0 | CS ÚRS 2016 01 |  |  | základní |  | 0 | 0.000294 | 0.012348 | 0 | 0 | 32 | M | 2 |  |  |  | ROZPOCET | 0 | 0 | 0 | 0 | 0 | 1 | 0 | 16 | 1104160446
| P |  | Poznámka k položce: Odkaz na dokumentaci viz poznámka "Krycí list soupisu" | [15 empty] | P | 2
66 | M | 286541200 | T-kus redukovaný PPR D 63 x 40 x 63 mm | kus | 2 |  | 0 | CS ÚRS 2016 01 |  |  | základní |  | 0 | 0.000362 | 0.000724 | 0 | 0 | 32 | M | 2 |  |  |  | ROZPOCET | 0 | 0 | 0 | 0 | 0 | 1 | 0 | 16 | -1298499841
| P |  | Poznámka k položce: Odkaz na dokumentaci viz poznámka "Krycí list soupisu" | [15 empty] | P | 2
67 | M | 286541220 | T-kus redukovaný PPR D 63 x 50 x 63 mm | kus | 2 |  | 0 | CS ÚRS 2016 01 |  |  | základní |  | 0 | 0.0004 | 0.0008 | 0 | 0 | 32 | M | 2 |  |  |  | ROZPOCET | 0 | 0 | 0 | 0 | 0 | 1 | 0 | 16 | -1160954748
| P |  | Poznámka k položce: Odkaz na dokumentaci viz poznámka "Krycí list soupisu" | [15 empty] | P | 2
68 | M | 286541520 | nátrubek PPR D 63 mm | kus | 8 |  | 0 | CS ÚRS 2016 01 |  |  | základní |  | 0 | 0.00018 | 0.00144 | 0 | 0 | 32 | M | 2 |  |  |  | ROZPOCET | 0 | 0 | 0 | 0 | 0 | 1 | 0 | 16 | 1568563925
| P |  | Poznámka k položce: Odkaz na dokumentaci viz poznámka "Krycí list soupisu" | [15 empty] | P | 2
69 | K | 722174028 | Potrubí vodovodní plastové PPR svar polyfuze PN 20 D 75 x 12,5 mm | m | 510 |  | 0 | CS ÚRS 2016 01 |  |  | základní |  | 0 | 0.01484 | 7.5684 | 0 | 0 | 16 | K | 2 |  |  |  | ROZPOCET | 0 | 0 | 0 | 0 | 0 | 1 | 0 | 16 | 1217647540
| P |  | Poznámka k položce: Odkaz na dokumentaci viz poznámka "Krycí list soupisu" | [15 empty] | P | 2
| VV |  | 510,00 |  | 510 | [13 empty] | VV | 2 | 2 | True | 1 | ROZPOCET
70 | M | 286540130 | koleno 90° PPR pro rozvod pitné a teplé užitkové vody D 75 mm | kus | 56 |  | 0 | CS ÚRS 2016 01 |  |  | základní |  | 0 | 0.00054 | 0.03024 | 0 | 0 | 32 | M | 2 |  |  |  | ROZPOCET | 0 | 0 | 0 | 0 | 0 | 1 | 0 | 16 | -1676019219
| P |  | Poznámka k položce: Odkaz na dokumentaci viz poznámka "Krycí list soupisu" | [15 empty] | P | 2
71 | M | 286540400 | koleno 45° PPR pro rozvod pitné a teplé užitkové vody D 75mm | kus | 4 |  | 0 |  |  |  | základní |  | 0 | 0.00027 | 0.00108 | 0 | 0 | 32 | M | 2 |  |  |  | ROZPOCET | 0 | 0 | 0 | 0 | 0 | 1 | 0 | 16 | 1043685572
| P |  | Poznámka k položce: Odkaz na dokumentaci viz poznámka "Krycí list soupisu" | [15 empty] | P | 2
72 | M | 2865413R2 | T-kus redukovaný PPR D 75 x 32 x 75 mm | kus | 10 |  | 0 |  |  |  | základní |  | 0 | 0.0004 | 0.004 | 0 | 0 | 32 | M | 2 |  |  |  | ROZPOCET | 0 | 0 | 0 | 0 | 0 | 1 | 0 | 16 | 2001521159
| P |  | Poznámka k položce: Odkaz na dokumentaci viz poznámka "Krycí list soupisu" | [15 empty] | P | 2
73 | M | 2865413R5 | T-kus redukovaný PPR D 75 x 63 x 75 mm | kus | 5 |  | 0 |  |  |  | základní |  | 0 | 0.0004 | 0.002 | 0 | 0 | 32 | M | 2 |  |  |  | ROZPOCET | 0 | 0 | 0 | 0 | 0 | 1 | 0 | 16 | 1998123188
| P |  | Poznámka k položce: Odkaz na dokumentaci viz poznámka "Krycí list soupisu" | [15 empty] | P | 2
74 | M | 286540840 | T-kus jednoznačný PPR D 75 mm | kus | 4 |  | 0 | CS ÚRS 2016 01 |  |  | základní |  | 0 | 0.00064 | 0.00256 | 0 | 0 | 32 | M | 2 |  |  |  | ROZPOCET | 0 | 0 | 0 | 0 | 0 | 1 | 0 | 16 | -1188583522
| P |  | Poznámka k položce: Odkaz na dokumentaci viz poznámka "Krycí list soupisu" | [15 empty] | P | 2
75 | M | 286542150 | redukce vnitřní/vnější PPR D 75 x 63 mm | kus | 3 |  | 0 | CS ÚRS 2016 01 |  |  | základní |  | 0 | 0.0002 | 0.0006 | 0 | 0 | 32 | M | 2 |  |  |  | ROZPOCET | 0 | 0 | 0 | 0 | 0 | 1 | 0 | 16 | 982465503
| P |  | Poznámka k položce: Odkaz na dokumentaci viz poznámka "Krycí list soupisu" | [15 empty] | P | 2
76 | K | 722174029 | Potrubí vodovodní plastové PPR svar polyfuze PN 20 D 90 x 15,0 mm | m | 875 |  | 0 | CS ÚRS 2016 01 |  |  | základní |  | 0 | 0.0229 | 20.0375 | 0 | 0 | 16 | K | 2 |  |  |  | ROZPOCET | 0 | 0 | 0 | 0 | 0 | 1 | 0 | 16 | 183876458
| P |  | Poznámka k položce: Odkaz na dokumentaci viz poznámka "Krycí list soupisu" | [15 empty] | P | 2
| VV |  | 817,00 |  | 817 | [13 empty] | VV | 2 | 2 | True | 0 | ROZPOCET
| VV |  | "spojka" 2*29,00 |  | 58 | [13 empty] | VV | 2 | 2 | True | 0 | ROZPOCET
| VV |  | Součet |  | 875 | [13 empty] | VV | 2 | 4 | True | 1 | ROZPOCET
77 | M | 286540140 | koleno 90° PPR pro rozvod pitné a teplé užitkové vody D 90 mm | kus | 92 |  | 0 | CS ÚRS 2016 01 |  |  | základní |  | 0 | 0.00082 | 0.07544 | 0 | 0 | 32 | M | 2 |  |  |  | ROZPOCET | 0 | 0 | 0 | 0 | 0 | 1 | 0 | 16 | 1040659370
| P |  | Poznámka k položce: Odkaz na dokumentaci viz poznámka "Krycí list soupisu" | [15 empty] | P | 2
78 | M | 286540420 | koleno 45° PPR pro rozvod pitné a teplé užitkové vody D 90mm | kus | 4 |  | 0 | CS ÚRS 2016 01 |  |  | základní |  | 0 | 0.00027 | 0.00108 | 0 | 0 | 32 | M | 2 |  |  |  | ROZPOCET | 0 | 0 | 0 | 0 | 0 | 1 | 0 | 16 | -957246068
| P |  | Poznámka k položce: Odkaz na dokumentaci viz poznámka "Krycí list soupisu" | [15 empty] | P | 2
79 | M | 2865412R1 | T-kus redukovaný PPR D 90 x 25 x 90 mm | kus | 24 |  | 0 |  |  |  | základní |  | 0 | 0.0004 | 0.0096 | 0 | 0 | 32 | M | 2 |  |  |  | ROZPOCET | 0 | 0 | 0 | 0 | 0 | 1 | 0 | 16 | -250151178
| P |  | Poznámka k položce: Odkaz na dokumentaci viz poznámka "Krycí list soupisu" | [15 empty] | P | 2
80 | M | 2865412R2 | T-kus redukovaný PPR D 90 x 32 x 90 mm | kus | 20 |  | 0 |  |  |  | základní |  | 0 | 0.0004 | 0.008 | 0 | 0 | 32 | M | 2 |  |  |  | ROZPOCET | 0 | 0 | 0 | 0 | 0 | 1 | 0 | 16 | -64629525
| P |  | Poznámka k položce: Odkaz na dokumentaci viz poznámka "Krycí list soupisu" | [15 empty] | P | 2
81 | M | 2865412R3 | T-kus redukovaný PPR D 90 x 40 x 90 mm | kus | 18 |  | 0 |  |  |  | základní |  | 0 | 0.0004 | 0.0072 | 0 | 0 | 32 | M | 2 |  |  |  | ROZPOCET | 0 | 0 | 0 | 0 | 0 | 1 | 0 | 16 | 229152231
| P |  | Poznámka k položce: Odkaz na dokumentaci viz poznámka "Krycí list soupisu" | [15 empty] | P | 2
82 | M | 2865412R4 | T-kus redukovaný PPR D 90 x 50 x 90 mm | kus | 4 |  | 0 |  |  |  | základní |  | 0 | 0.0004 | 0.0016 | 0 | 0 | 32 | M | 2 |  |  |  | ROZPOCET | 0 | 0 | 0 | 0 | 0 | 1 | 0 | 16 | 2097332085
| P |  | Poznámka k položce: Odkaz na dokumentaci viz poznámka "Krycí list soupisu" | [15 empty] | P | 2
83 | M | 2865412R5 | T-kus redukovaný PPR D 90 x 63 x 90 mm | kus | 5 |  | 0 |  |  |  | základní |  | 0 | 0.0004 | 0.002 | 0 | 0 | 32 | M | 2 |  |  |  | ROZPOCET | 0 | 0 | 0 | 0 | 0 | 1 | 0 | 16 | -1047387942
| P |  | Poznámka k položce: Odkaz na dokumentaci viz poznámka "Krycí list soupisu" | [15 empty] | P | 2
84 | M | 2865412R6 | T-kus redukovaný PPR D 90 x 75 x 90 mm | kus | 1 |  | 0 |  |  |  | základní |  | 0 | 0.0004 | 0.0004 | 0 | 0 | 32 | M | 2 |  |  |  | ROZPOCET | 0 | 0 | 0 | 0 | 0 | 1 | 0 | 16 | 1312892242
| P |  | Poznámka k položce: Odkaz na dokumentaci viz poznámka "Krycí list soupisu" | [15 empty] | P | 2
85 | M | 286540860 | T-kus jednoznačný PPR D 90 mm | kus | 14 |  | 0 | CS ÚRS 2016 01 |  |  | základní |  | 0 | 0.00099 | 0.01386 | 0 | 0 | 32 | M | 2 |  |  |  | ROZPOCET | 0 | 0 | 0 | 0 | 0 | 1 | 0 | 16 | 373238562
| P |  | Poznámka k položce: Odkaz na dokumentaci viz poznámka "Krycí list soupisu" | [15 empty] | P | 2
86 | M | 286542165 | redukce vnitřní/vnější PPR D 90 x 25 mm | kus | 3 |  | 0 |  |  |  | základní |  | 0 | 0.0002 | 0.0006 | 0 | 0 | 32 | M | 2 |  |  |  | ROZPOCET | 0 | 0 | 0 | 0 | 0 | 1 | 0 | 16 | -566146461
| P |  | Poznámka k položce: Odkaz na dokumentaci viz poznámka "Krycí list soupisu" | [15 empty] | P | 2
87 | M | 286542170 | redukce vnitřní/vnější PPR D 90 x 63 mm | kus | 3 |  | 0 | CS ÚRS 2016 01 |  |  | základní |  | 0 | 0.0002 | 0.0006 | 0 | 0 | 32 | M | 2 |  |  |  | ROZPOCET | 0 | 0 | 0 | 0 | 0 | 1 | 0 | 16 | -1786577298
| P |  | Poznámka k položce: Odkaz na dokumentaci viz poznámka "Krycí list soupisu" | [15 empty] | P | 2
88 | M | 286543680 | příruba volná k lemovému nákružku z polypropylénu 90 | kus | 4 |  | 0 | CS ÚRS 2016 01 |  |  | základní |  | 0 | 0.0036 | 0.0144 | 0 | 0 | 32 | M | 2 |  |  |  | ROZPOCET | 0 | 0 | 0 | 0 | 0 | 1 | 0 | 16 | 1259521190
| P |  | Poznámka k položce: Odkaz na dokumentaci viz poznámka "Krycí list soupisu" | [15 empty] | P | 2
89 | K | 722181242 | Ochrana vodovodního potrubí přilepenými tepelně izolačními trubicemi z PE tl do 20 mm DN do 42 mm | m | 420 |  | 0 | CS ÚRS 2016 01 |  |  | základní |  | 0 | 0.00016 | 0.0672 | 0 | 0 | 16 | K | 2 |  |  |  | ROZPOCET | 0 | 0 | 0 | 0 | 0 | 1 | 0 | 16 | 2127648756
| P |  | Poznámka k položce: Odkaz na dokumentaci viz poznámka "Krycí list soupisu" | [15 empty] | P | 2
| VV |  | 190,00+185,00+45,00 |  | 420 | [13 empty] | VV | 2 | 2 | True | 1 | ROZPOCET
90 | K | 722181243 | Ochrana vodovodního potrubí přilepenými tepelně izolačními trubicemi z PE tl do 20 mm DN do 62 mm | m | 285 |  | 0 | CS ÚRS 2016 01 |  |  | základní |  | 0 | 0.00019 | 0.05415 | 0 | 0 | 16 | K | 2 |  |  |  | ROZPOCET | 0 | 0 | 0 | 0 | 0 | 1 | 0 | 16 | 404270413
| P |  | Poznámka k položce: Odkaz na dokumentaci viz poznámka "Krycí list soupisu" | [15 empty] | P | 2
| VV |  | 285,00 |  | 285 | [13 empty] | VV | 2 | 2 | True | 1 | ROZPOCET
91 | K | 722181244 | Ochrana vodovodního potrubí přilepenými tepelně izolačními trubicemi z PE tl do 20 mm DN do 92 mm | m | 1601 |  | 0 | CS ÚRS 2016 01 |  |  | základní |  | 0 | 0.00024 | 0.38424 | 0 | 0 | 16 | K | 2 |  |  |  | ROZPOCET | 0 | 0 | 0 | 0 | 0 | 1 | 0 | 16 | 1917574767
| P |  | Poznámka k položce: Odkaz na dokumentaci viz poznámka "Krycí list soupisu" | [15 empty] | P | 2
| VV |  | 274,00+510,00+817,00 |  | 1601 | [13 empty] | VV | 2 | 2 | True | 1 | ROZPOCET
146 | K | 722190401R | Postupné savřování potrubí do DN 25 | m | 29 |  | 0 |  |  |  | základní |  | 0 | 0 | 0 | 0 | 0 | 16 | K | 2 |  |  |  | ROZPOCET | 0 | 0 | 0 | 0 | 0 | 1 | 0 | 16 | 175303886
| P |  | Poznámka k položce: Odkaz na dokumentaci viz poznámka "Krycí list soupisu" | [15 empty] | P | 2
| VV |  | "spojka" 29,00 |  | 29 | [13 empty] | VV | 2 | 2 | True | 1 | ROZPOCET
143 | K | 722190402R | Postupné savřování potrubí do DN 50 | m | 29 |  | 0 |  |  |  | základní |  | 0 | 0 | 0 | 0 | 0 | 16 | K | 2 |  |  |  | ROZPOCET | 0 | 0 | 0 | 0 | 0 | 1 | 0 | 16 | -2044139186
| P |  | Poznámka k položce: Odkaz na dokumentaci viz poznámka "Krycí list soupisu" | [15 empty] | P | 2
| VV |  | "spojka" 29,00 |  | 29 | [13 empty] | VV | 2 | 2 | True | 1 | ROZPOCET
144 | K | 722190403R | Postupné savřování potrubí do DN 100 | m | 58 |  | 0 |  |  |  | základní |  | 0 | 0 | 0 | 0 | 0 | 16 | K | 2 |  |  |  | ROZPOCET | 0 | 0 | 0 | 0 | 0 | 1 | 0 | 16 | -761717479
| P |  | Poznámka k položce: Odkaz na dokumentaci viz poznámka "Krycí list soupisu" | [15 empty] | P | 2
| VV |  | "spojka" 2*29,00 |  | 58 | [13 empty] | VV | 2 | 2 | True | 1 | ROZPOCET
147 | K | 7221812R0 | Ochrana vodovodního potrubí systémovou izolací předizol D25 | m | 29 |  | 0 |  |  |  | základní |  | 0 | 0.00044 | 0.01276 | 0 | 0 | 16 | K | 2 |  |  |  | ROZPOCET | 0 | 0 | 0 | 0 | 0 | 1 | 0 | 16 | -1524143686
| P |  | Poznámka k položce: Odkaz na dokumentaci viz poznámka "Krycí list soupisu" | [15 empty] | P | 2
| VV |  | "spojka" 29,00 |  | 29 | [13 empty] | VV | 2 | 2 | True | 1 | ROZPOCET
139 | K | 7221812R1 | Ochrana vodovodního potrubí systémovou izolací předizol D40 | m | 29 |  | 0 |  |  |  | základní |  | 0 | 0.00044 | 0.01276 | 0 | 0 | 16 | K | 2 |  |  |  | ROZPOCET | 0 | 0 | 0 | 0 | 0 | 1 | 0 | 16 | -2136317233
| P |  | Poznámka k položce: Odkaz na dokumentaci viz poznámka "Krycí list soupisu" | [15 empty] | P | 2
| VV |  | "spojka" 29,00 |  | 29 | [13 empty] | VV | 2 | 2 | True | 1 | ROZPOCET
140 | K | 7221812R2 | Ochrana vodovodního potrubí systémovou izolací předizol D90 | m | 58 |  | 0 |  |  |  | základní |  | 0 | 0.00044 | 0.02552 | 0 | 0 | 16 | K | 2 |  |  |  | ROZPOCET | 0 | 0 | 0 | 0 | 0 | 1 | 0 | 16 | 213038783
| P |  | Poznámka k položce: Odkaz na dokumentaci viz poznámka "Krycí list soupisu" | [15 empty] | P | 2
| VV |  | "spojka" 29,00*2 |  | 58 | [13 empty] | VV | 2 | 2 | True | 1 | ROZPOCET
148 | K | 7221811R3 | Ochrana vodovodního potrubí systémovou izolací předizol D25 - izolace svařovaných spojů | m | 7 |  | 0 |  |  |  | základní |  | 0 | 0.00044 | 0.00308 | 0 | 0 | 16 | K | 2 |  |  |  | ROZPOCET | 0 | 0 | 0 | 0 | 0 | 1 | 0 | 16 | -1860065842
| P |  | Poznámka k položce: Odkaz na dokumentaci viz poznámka "Krycí list soupisu" | [15 empty] | P | 2
| VV |  | "spojka" 7 |  | 7 | [13 empty] | VV | 2 | 2 | True | 1 | ROZPOCET
142 | K | 7221812R3 | Ochrana vodovodního potrubí systémovou izolací předizol D40 - izolace svařovaných spojů | m | 7 |  | 0 |  |  |  | základní |  | 0 | 0.00044 | 0.00308 | 0 | 0 | 16 | K | 2 |  |  |  | ROZPOCET | 0 | 0 | 0 | 0 | 0 | 1 | 0 | 16 | -89588674
| P |  | Poznámka k položce: Odkaz na dokumentaci viz poznámka "Krycí list soupisu" | [15 empty] | P | 2
| VV |  | "spojka" 7 |  | 7 | [13 empty] | VV | 2 | 2 | True | 1 | ROZPOCET
141 | K | 7221812R4 | Ochrana vodovodního potrubí systémovou izolací předizol D90 - izolace svařovaných spojů | m | 14 |  | 0 |  |  |  | základní |  | 0 | 0.00044 | 0.00616 | 0 | 0 | 16 | K | 2 |  |  |  | ROZPOCET | 0 | 0 | 0 | 0 | 0 | 1 | 0 | 16 | 1772940937
| P |  | Poznámka k položce: Odkaz na dokumentaci viz poznámka "Krycí list soupisu" | [15 empty] | P | 2
| VV |  | "spojka" 7*2 |  | 14 | [13 empty] | VV | 2 | 2 | True | 1 | ROZPOCET
145 | K | 3523211R1 | Příplatek za manipulaci a přesun ve stísněných prostorech | m | 116 |  | 0 |  |  |  | základní |  | 0 | 0 | 0 | 0 | 0 | 16 | K | 2 |  |  |  | ROZPOCET | 0 | 0 | 0 | 0 | 0 | 1 | 0 | 16 | 709938074
| P |  | Poznámka k položce: Odkaz na dokumentaci viz poznámka "Krycí list soupisu" | [15 empty] | P | 2
| VV |  | "spojka D25" 29,00 |  | 29 | [13 empty] | VV | 2 | 2 | True | 0 | ROZPOCET
| VV |  | "spojka D40" 29,00 |  | 29 | [13 empty] | VV | 2 | 2 | True | 0 | ROZPOCET
| VV |  | "spojka D90" 2*29,00 |  | 58 | [13 empty] | VV | 2 | 2 | True | 0 | ROZPOCET
| VV |  | Součet |  | 116 | [13 empty] | VV | 2 | 4 | True | 1 | ROZPOCET
92 | K | 722240123 | Kohout kulový plastový PPR DN 25 | kus | 105 |  | 0 | CS ÚRS 2016 01 |  |  | základní |  | 0 | 0.00097 | 0.10185 | 0 | 0 | 16 | K | 2 |  |  |  | ROZPOCET | 0 | 0 | 0 | 0 | 0 | 1 | 0 | 16 | 1313790138
| P |  | Poznámka k položce: Odkaz na dokumentaci viz poznámka "Krycí list soupisu" | [15 empty] | P | 2
93 | K | 722240124 | Kohout kulový plastový PPR DN 32 | kus | 35 |  | 0 | CS ÚRS 2016 01 |  |  | základní |  | 0 | 0.00123 | 0.04305 | 0 | 0 | 16 | K | 2 |  |  |  | ROZPOCET | 0 | 0 | 0 | 0 | 0 | 1 | 0 | 16 | -229333212
| P |  | Poznámka k položce: Odkaz na dokumentaci viz poznámka "Krycí list soupisu" | [15 empty] | P | 2
94 | K | 722240125 | Kohout kulový plastový PPR DN 40 | kus | 40 |  | 0 | CS ÚRS 2016 01 |  |  | základní |  | 0 | 0.00175 | 0.07 | 0 | 0 | 16 | K | 2 |  |  |  | ROZPOCET | 0 | 0 | 0 | 0 | 0 | 1 | 0 | 16 | 653916149
| P |  | Poznámka k položce: Odkaz na dokumentaci viz poznámka "Krycí list soupisu" | [15 empty] | P | 2
95 | K | 722240126 | Kohout kulový plastový PPR DN 50 | kus | 25 |  | 0 | CS ÚRS 2016 01 |  |  | základní |  | 0 | 0.00238 | 0.0595 | 0 | 0 | 16 | K | 2 |  |  |  | ROZPOCET | 0 | 0 | 0 | 0 | 0 | 1 | 0 | 16 | -162035534
| P |  | Poznámka k položce: Odkaz na dokumentaci viz poznámka "Krycí list soupisu" | [15 empty] | P | 2
96 | K | 722240127 | Kohout kulový plastový PPR DN 63 | kus | 22 |  | 0 | CS ÚRS 2016 01 |  |  | základní |  | 0 | 0.00373 | 0.08206 | 0 | 0 | 16 | K | 2 |  |  |  | ROZPOCET | 0 | 0 | 0 | 0 | 0 | 1 | 0 | 16 | -1994757823
| P |  | Poznámka k položce: Odkaz na dokumentaci viz poznámka "Krycí list soupisu" | [15 empty] | P | 2
97 | K | 722240128 | Kohout kulový plastový PPR DN 75 | kus | 10 |  | 0 |  |  |  | základní |  | 0 | 0.00373 | 0.0373 | 0 | 0 | 16 | K | 2 |  |  |  | ROZPOCET | 0 | 0 | 0 | 0 | 0 | 1 | 0 | 16 | -1203059961
| P |  | Poznámka k položce: Odkaz na dokumentaci viz poznámka "Krycí list soupisu" | [15 empty] | P | 2
98 | K | 722240129 | Kohout kulový plastový PPR DN 90 | kus | 23 |  | 0 |  |  |  | základní |  | 0 | 0.00373 | 0.08579 | 0 | 0 | 16 | K | 2 |  |  |  | ROZPOCET | 0 | 0 | 0 | 0 | 0 | 1 | 0 | 16 | -1740763642
| P |  | Poznámka k položce: Odkaz na dokumentaci viz poznámka "Krycí list soupisu" | [15 empty] | P | 2
99 | K | 722250133.1 | Hydrantový systém s tvarově stálou hadicí D 25 x 30 m celoplechový - standard | soubor | 2 |  | 0 |  |  |  | základní |  | 0 | 0.02914 | 0.05828 | 0 | 0 | 16 | K | 2 |  |  |  | ROZPOCET | 0 | 0 | 0 | 0 | 0 | 1 | 0 | 16 | -1896602410
| P |  | Poznámka k položce: Odkaz na dokumentaci viz poznámka "Krycí list soupisu" | [15 empty] | P | 2
100 | K | 722250133.2 | Hydrantový systém s tvarově stálou hadicí D 25 x 30 m celoplechový - vestavba | soubor | 74 |  | 0 |  |  |  | základní |  | 0 | 0.02914 | 2.1564 | 0 | 0 | 16 | K | 2 |  |  |  | ROZPOCET | 0 | 0 | 0 | 0 | 0 | 1 | 0 | 16 | -717548216
| P |  | Poznámka k položce: Odkaz na dokumentaci viz poznámka "Krycí list soupisu" | [15 empty] | P | 2
101 | K | 721259105 | Montáž šoupátka kalového z litiny DN 100 | kus | 2 |  | 0 | CS ÚRS 2016 01 |  |  | základní |  | 0 | 0.00083 | 0.00166 | 0 | 0 | 16 | K | 2 |  |  |  | ROZPOCET | 0 | 0 | 0 | 0 | 0 | 1 | 0 | 16 | -505200431
| P |  | Poznámka k položce: Odkaz na dokumentaci viz poznámka "Krycí list soupisu" | [15 empty] | P | 2
102 | M | 422211320 | šoupátko s hrdly, voda, kat.č.: 4040E2 PN16 DN/D 80/90 | kus | 2 |  | 0 | CS ÚRS 2016 01 |  |  | základní |  | 0 | 0.0163 | 0.0326 | 0 | 0 | 32 | M | 2 |  |  |  | ROZPOCET | 0 | 0 | 0 | 0 | 0 | 1 | 0 | 16 | 1253290763
| P |  | Poznámka k položce: Odkaz na dokumentaci viz poznámka "Krycí list soupisu" | [15 empty] | P | 2
103 | M | 422101010 | kolo ruční pro DN EURO 20 65-80, D = 175 mm | kus | 2 |  | 0 | CS ÚRS 2016 01 |  |  | základní |  | 0 | 0.00064 | 0.00128 | 0 | 0 | 32 | M | 2 |  |  |  | ROZPOCET | 0 | 0 | 0 | 0 | 0 | 1 | 0 | 16 | -1665809040
| P |  | Poznámka k položce: Odkaz na dokumentaci viz poznámka "Krycí list soupisu" | [15 empty] | P | 2
104 | M | 552536080 | přechod přírubový,práškový epoxid, tl.250µm FFR-kus litinový délka 200 mm DN 80/50 mm | kus | 2 |  | 0 | CS ÚRS 2016 01 |  |  | základní |  | 0 | 0.0073 | 0.0146 | 0 | 0 | 32 | M | 2 |  |  |  | ROZPOCET | 0 | 0 | 0 | 0 | 0 | 1 | 0 | 16 | 1281288204
| P |  | Poznámka k položce: Odkaz na dokumentaci viz poznámka "Krycí list soupisu" | [15 empty] | P | 2
105 | M | 552532200 | trouba přírubová litinová práškový epoxid tl.250µm FF DN 50 mm délka 500 mm | kus | 4 |  | 0 | CS ÚRS 2016 01 |  |  | základní |  | 0 | 0.0082 | 0.0328 | 0 | 0 | 32 | M | 2 |  |  |  | ROZPOCET | 0 | 0 | 0 | 0 | 0 | 1 | 0 | 16 | 947364488
| P |  | Poznámka k položce: Odkaz na dokumentaci viz poznámka "Krycí list soupisu" | [15 empty] | P | 2
106 | K | 722262151 | Vodoměr přírubový šroubový do 40°C DN 50 A R/2 horizontální | kus | 2 |  | 0 | CS ÚRS 2016 01 |  |  | základní |  | 0 | 0.02106 | 0.04212 | 0 | 0 | 16 | K | 2 |  |  |  | ROZPOCET | 0 | 0 | 0 | 0 | 0 | 1 | 0 | 16 | 2010495324
| P |  | Poznámka k položce: Odkaz na dokumentaci viz poznámka "Krycí list soupisu" | [15 empty] | P | 2
107 | M | 552613170 | nátrubek z ušlechtilé oceli (nerez) mapress, rozvod pitné vody, DN 50 | kus | 2 |  | 0 | CS ÚRS 2016 01 |  |  | základní |  | 0 | 0.00039 | 0.00078 | 0 | 0 | 32 | M | 2 |  |  |  | ROZPOCET | 0 | 0 | 0 | 0 | 0 | 1 | 0 | 16 | -2082809883
| P |  | Poznámka k položce: Odkaz na dokumentaci viz poznámka "Krycí list soupisu" | [15 empty] | P | 2
108 | K | 891245321 | Montáž zpětných klapek DN 80 | kus | 2 |  | 0 | CS ÚRS 2016 01 |  |  | základní |  | 0 | 0.0008 | 0.0016 | 0 | 0 | 16 | K | 2 |  |  |  | ROZPOCET | 0 | 0 | 0 | 0 | 0 | 1 | 0 | 16 | 802995855
| P |  | Poznámka k položce: Odkaz na dokumentaci viz poznámka "Krycí list soupisu" | [15 empty] | P | 2
109 | M | 422844060 | klapka zpětná z uhlíkové oceli L10 117 516 PN16 DN80 mm | kus | 2 |  | 0 | CS ÚRS 2016 01 |  |  | základní |  | 0 | 0.0235 | 0.047 | 0 | 0 | 32 | M | 2 |  |  |  | ROZPOCET | 0 | 0 | 0 | 0 | 0 | 1 | 0 | 16 | 820392125
| P |  | Poznámka k položce: Odkaz na dokumentaci viz poznámka "Krycí list soupisu" | [15 empty] | P | 2
110 | K | 8912453R1 | Montážní vložka | kus | 2 |  | 0 |  |  |  | základní |  | 0 | 0.0008 | 0.0016 | 0 | 0 | 16 | K | 2 |  |  |  | ROZPOCET | 0 | 0 | 0 | 0 | 0 | 1 | 0 | 16 | -665546576
| P |  | Poznámka k položce: Odkaz na dokumentaci viz poznámka "Krycí list soupisu" | [15 empty] | P | 2
111 | K | 892241111 | Tlaková zkouška vodou potrubí do 80 | m | 2306 |  | 0 | CS ÚRS 2016 01 |  |  | základní |  | 0 | 0 | 0 | 0 | 0 | 16 | K | 2 |  |  |  | ROZPOCET | 0 | 0 | 0 | 0 | 0 | 1 | 0 | 16 | 1322399752
112 | K | 722290234 | Proplach a dezinfekce vodovodního potrubí do DN 80 | m | 2422 |  | 0 | CS ÚRS 2016 01 |  |  | základní |  | 0 | 1e-05 | 0.02422 | 0 | 0 | 16 | K | 2 |  |  |  | ROZPOCET | 0 | 0 | 0 | 0 | 0 | 1 | 0 | 16 | 836593796
| P |  | Poznámka k položce: Odkaz na dokumentaci viz poznámka "Krycí list soupisu" | [15 empty] | P | 2
113 | K | 998722203 | Přesun hmot procentní pro vnitřní vodovod v objektech v do 24 m | % |  |  | 0 | CS ÚRS 2016 01 |  |  | základní |  | 0 | 0 | 0 | 0 | 0 | 16 | K | 2 |  |  |  | ROZPOCET | 0 | 0 | 0 | 0 | 0 | 1 | 0 | 16 | -1609611226
| P |  | Poznámka k položce: Odkaz na dokumentaci viz poznámka "Krycí list soupisu" | [15 empty] | P | 2
| D | 763 | Konstrukce suché výstavby |  |  |  | 0 | [5 empty] | 0 |  | 16.2469 |  | 24.6686 | 2 | D | 1 |  |  |  | ROZPOCET | [6 empty] | 0
114 | K | 763135821 | Demontáž podhledu lamelového polozapuštěného včetně nosné konstrukce | m2 | 1217 |  | 0 | CS ÚRS 2016 01 |  |  | základní |  | 0 | 0 | 0 | 0.02027 | 24.6686 | 16 | K | 2 |  |  |  | ROZPOCET | 0 | 0 | 0 | 0 | 0 | 1 | 0 | 16 | 297458751
| P |  | Poznámka k položce: Odkaz na dokumentaci viz poznámka "Krycí list soupisu" | [15 empty] | P | 2
| VV |  | "1.pp" 1052,00 |  | 1052 | [13 empty] | VV | 2 | 2 | True | 0 | ROZPOCET
| VV |  | "1.np" 165,00 |  | 165 | [13 empty] | VV | 2 | 2 | True | 0 | ROZPOCET
| VV |  | Součet |  | 1217 | [13 empty] | VV | 2 | 4 | True | 1 | ROZPOCET
115 | K | 7631352R1 | Montáž závěsného systému pro podhled z tahokovu | m2 | 1217 |  | 0 |  |  |  | základní |  | 0 | 0.00195 | 2.3731 | 0 | 0 | 16 | K | 2 |  |  |  | ROZPOCET | 0 | 0 | 0 | 0 | 0 | 1 | 0 | 16 | 1114462790
| P |  | Poznámka k položce: Odkaz na dokumentaci viz poznámka "Krycí list soupisu" | [15 empty] | P | 2
116 | M | 5903026R1 | závěsný systém pro podhled z tahokovu | m2 | 1277.85 |  | 0 |  |  |  | základní |  | 0 | 0.009 | 11.5006 | 0 | 0 | 32 | M | 2 |  |  |  | ROZPOCET | 0 | 0 | 0 | 0 | 0 | 1 | 0 | 16 | -1772640364
| P |  | Poznámka k položce: Odkaz na dokumentaci viz poznámka "Krycí list soupisu" | [15 empty] | P | 2
| VV |  | "1.pp" 1052,00 |  | 1052 | [13 empty] | VV | 2 | 2 | True | 0 | ROZPOCET
| VV |  | "1.np" 165,00 |  | 165 | [13 empty] | VV | 2 | 2 | True | 0 | ROZPOCET
| VV |  | Součet |  | 1217 | [13 empty] | VV | 2 | 4 | True | 1 | ROZPOCET
| VV |  | 1217*1,05 'Přepočtené koeficientem množství |  | 1277.85 | [13 empty] | VV | 2 | 2 | False | 1 | ROZPOCET
117 | K | 7631352R2 | Uchycení závěsného systému pro podhled z tahokovu včetně materiálu | m2 | 1217 |  | 0 |  |  |  | základní |  | 0 | 0.00195 | 2.3731 | 0 | 0 | 16 | K | 2 |  |  |  | ROZPOCET | 0 | 0 | 0 | 0 | 0 | 1 | 0 | 16 | -68221868
| P |  | Poznámka k položce: Odkaz na dokumentaci viz poznámka "Krycí list soupisu" | [15 empty] | P | 2
118 | K | 998763403 | Přesun hmot procentní pro sádrokartonové konstrukce v objektech v do 24 m | % |  |  | 0 | CS ÚRS 2016 01 |  |  | základní |  | 0 | 0 | 0 | 0 | 0 | 16 | K | 2 |  |  |  | ROZPOCET | 0 | 0 | 0 | 0 | 0 | 1 | 0 | 16 | 1220423746
| P |  | Poznámka k položce: Odkaz na dokumentaci viz poznámka "Krycí list soupisu" | [15 empty] | P | 2
| D | 767 | Konstrukce zámečnické |  |  |  | 0 | [5 empty] | 0 |  | 26.6216 |  | 2.7 | 2 | D | 1 |  |  |  | ROZPOCET | [6 empty] | 0
119 | K | 767996801 | Demontáž atypických zámečnických konstrukcí rozebráním hmotnosti jednotlivých dílů do 50 kg | kg | 850 |  | 0 | CS ÚRS 2016 01 |  |  | základní |  | 0 | 0 | 0 | 0.001 | 0.85 | 16 | K | 2 |  |  |  | ROZPOCET | 0 | 0 | 0 | 0 | 0 | 1 | 0 | 16 | -11278322
| P |  | Poznámka k položce: Odkaz na dokumentaci viz poznámka "Krycí list soupisu" | [15 empty] | P | 2
120 | K | 767996802 | Demontáž atypických zámečnických konstrukcí rozebráním hmotnosti jednotlivých dílů do 100 kg | kg | 1850 |  | 0 | CS ÚRS 2016 01 |  |  | základní |  | 0 | 0 | 0 | 0.001 | 1.85 | 16 | K | 2 |  |  |  | ROZPOCET | 0 | 0 | 0 | 0 | 0 | 1 | 0 | 16 | -297159901
| P |  | Poznámka k položce: Odkaz na dokumentaci viz poznámka "Krycí list soupisu" | [15 empty] | P | 2
121 | K | 7678711R1 | Montáž podpěrných konstrukcí - objímka d50 | kus | 15 |  | 0 |  |  |  | základní |  | 0 | 0.00011 | 0.00165 | 0 | 0 | 16 | K | 2 |  |  |  | ROZPOCET | 0 | 0 | 0 | 0 | 0 | 1 | 0 | 16 | -1864381374
| P |  | Poznámka k položce: Odkaz na dokumentaci viz poznámka "Krycí list soupisu" | [15 empty] | P | 2
122 | M | 423901460 | objímka potrubí dvoušroubová M8 48–53 6/4“ | kus | 15 |  | 0 | CS ÚRS 2016 01 |  |  | základní |  | 0 | 7e-05 | 0.00105 | 0 | 0 | 32 | M | 2 |  |  |  | ROZPOCET | 0 | 0 | 0 | 0 | 0 | 1 | 0 | 16 | -376985515
| P |  | Poznámka k položce: Odkaz na dokumentaci viz poznámka "Krycí list soupisu" | [15 empty] | P | 2
123 | K | 7678711R2 | Montáž podpěrných konstrukcí - objímka d90 | kus | 44 |  | 0 |  |  |  | základní |  | 0 | 0.00011 | 0.00484 | 0 | 0 | 16 | K | 2 |  |  |  | ROZPOCET | 0 | 0 | 0 | 0 | 0 | 1 | 0 | 16 | 890250813
| P |  | Poznámka k položce: Odkaz na dokumentaci viz poznámka "Krycí list soupisu" | [15 empty] | P | 2
| VV |  | 15+15+14 |  | 44 | [13 empty] | VV | 2 | 2 | True | 1 | ROZPOCET
124 | M | 423901520 | objímka potrubí dvoušroubová M8/M10 87-92 3" | kus | 44 |  | 0 | CS ÚRS 2016 01 |  |  | základní |  | 0 | 0.00018 | 0.00792 | 0 | 0 | 32 | M | 2 |  |  |  | ROZPOCET | 0 | 0 | 0 | 0 | 0 | 1 | 0 | 16 | -359655465
| P |  | Poznámka k položce: Odkaz na dokumentaci viz poznámka "Krycí list soupisu" | [15 empty] | P | 2
125 | K | 953965117 | Kotevní šroub pro chemické kotvy M 10 dl 190 mm | kus | 59 |  | 0 | CS ÚRS 2016 01 |  |  | základní |  | 0 | 0.00018 | 0.01062 | 0 | 0 | 16 | K | 2 |  |  |  | ROZPOCET | 0 | 0 | 0 | 0 | 0 | 1 | 0 | 16 | -720942852
| P |  | Poznámka k položce: Odkaz na dokumentaci viz poznámka "Krycí list soupisu" | [15 empty] | P | 2
| VV |  | 15+44 |  | 59 | [13 empty] | VV | 2 | 2 | True | 1 | ROZPOCET
126 | M | 311971020 | tyč závitová pozinkovaná 4.6 M10 x 1000 mm | kus | 12 |  | 0 | CS ÚRS 2016 01 |  |  | základní |  | 0 | 0.00046 | 0.00552 | 0 | 0 | 32 | M | 2 |  |  |  | ROZPOCET | 0 | 0 | 0 | 0 | 0 | 1 | 0 | 16 | -2058588210
| P |  | Poznámka k položce: Odkaz na dokumentaci viz poznámka "Krycí list soupisu" | [15 empty] | P | 2
| VV |  | 59*0,20 |  | 11.8 | [13 empty] | VV | 2 | 2 | True | 0 | ROZPOCET
| VV |  | 12 |  | 12 | [13 empty] | VV | 2 | 2 | True | 1 | ROZPOCET
127 | M | 548790860 | tmel pro lepené kotvy do betonu HIT-HY 150/1400, bal. 4 ks | kus | 2 |  | 0 | CS ÚRS 2016 01 |  |  | základní |  | 0 | 0.0004 | 0.0008 | 0 | 0 | 32 | M | 2 |  |  |  | ROZPOCET | 0 | 0 | 0 | 0 | 0 | 1 | 0 | 16 | -706557888
| P |  | Poznámka k položce: Odkaz na dokumentaci viz poznámka "Krycí list soupisu" | [15 empty] | P | 2
128 | K | 767871110 | Montáž podpěrných konstrukcí pro vedení v kolektorech hmotnosti do 100 kg | kg | 750 |  | 0 | CS ÚRS 2016 01 |  |  | základní |  | 0 | 0.00011 | 0.0825 | 0 | 0 | 16 | K | 2 |  |  |  | ROZPOCET | 0 | 0 | 0 | 0 | 0 | 1 | 0 | 16 | -2098860977
| P |  | Poznámka k položce: Odkaz na dokumentaci viz poznámka "Krycí list soupisu" | [15 empty] | P | 2
129 | M | 1301016R1 | energožlab drátěný š 50 cm | bm | 530 |  | 0 |  |  |  | základní |  | 0 | 0.05 | 26.5 | 0 | 0 | 32 | M | 2 |  |  |  | ROZPOCET | 0 | 0 | 0 | 0 | 0 | 1 | 0 | 16 | -437341845
| P |  | Poznámka k položce: Odkaz na dokumentaci viz poznámka "Krycí list soupisu" | [15 empty] | P | 2
| VV |  | "spojka" 28,00 |  | 28 | [13 empty] | VV | 2 | 2 | True | 0 | ROZPOCET
| VV |  | "podhled" 55,00+58,00+136,00+75,00+68,00+53,00+57,00 |  | 502 | [13 empty] | VV | 2 | 2 | True | 0 | ROZPOCET
| VV |  | Součet |  | 530 | [13 empty] | VV | 2 | 4 | True | 1 | ROZPOCET
130 | K | 783306809 | Odstranění nátěru ze zámečnických konstrukcí okartáčováním | m2 | 14.04 |  | 0 | CS ÚRS 2016 01 |  |  | základní |  | 0 | 0 | 0 | 0 | 0 | 16 | K | 2 |  |  |  | ROZPOCET | 0 | 0 | 0 | 0 | 0 | 1 | 0 | 16 | 1759337117
| P |  | Poznámka k položce: Odkaz na dokumentaci viz poznámka "Krycí list soupisu" | [15 empty] | P | 2
| VV |  | "nosníky spojka" 26*0,90*(6*0,10) |  | 14.04 | [13 empty] | VV | 2 | 2 | True | 1 | ROZPOCET
131 | K | 783301313 | Odmaštění zámečnických konstrukcí ředidlovým odmašťovačem | m2 | 14.04 |  | 0 | CS ÚRS 2016 01 |  |  | základní |  | 0 | 7e-05 | 0.0009828 | 0 | 0 | 16 | K | 2 |  |  |  | ROZPOCET | 0 | 0 | 0 | 0 | 0 | 1 | 0 | 16 | -1344062516
| P |  | Poznámka k položce: Odkaz na dokumentaci viz poznámka "Krycí list soupisu" | [15 empty] | P | 2
| VV |  | "nosníky spojka" 26*0,90*(6*0,10) |  | 14.04 | [13 empty] | VV | 2 | 2 | True | 1 | ROZPOCET
132 | K | 783314101 | Základní jednonásobný syntetický nátěr zámečnických konstrukcí | m2 | 14.04 |  | 0 | CS ÚRS 2016 01 |  |  | základní |  | 0 | 0.00017 | 0.0023868 | 0 | 0 | 16 | K | 2 |  |  |  | ROZPOCET | 0 | 0 | 0 | 0 | 0 | 1 | 0 | 16 | -1167661930
| P |  | Poznámka k položce: Odkaz na dokumentaci viz poznámka "Krycí list soupisu" | [15 empty] | P | 2
| VV |  | "nosníky spojka" 26*0,90*(6*0,10) |  | 14.04 | [13 empty] | VV | 2 | 2 | True | 1 | ROZPOCET
133 | K | 783315101 | Jednonásobný syntetický standardní mezinátěr zámečnických konstrukcí | m2 | 14.04 |  | 0 | CS ÚRS 2016 01 |  |  | základní |  | 0 | 0.00012 | 0.0016848 | 0 | 0 | 16 | K | 2 |  |  |  | ROZPOCET | 0 | 0 | 0 | 0 | 0 | 1 | 0 | 16 | 148458159
| P |  | Poznámka k položce: Odkaz na dokumentaci viz poznámka "Krycí list soupisu" | [15 empty] | P | 2
| VV |  | "nosníky spojka" 26*0,90*(6*0,10) |  | 14.04 | [13 empty] | VV | 2 | 2 | True | 1 | ROZPOCET
134 | K | 783317101 | Krycí jednonásobný syntetický standardní nátěr zámečnických konstrukcí | m2 | 14.04 |  | 0 | CS ÚRS 2016 01 |  |  | základní |  | 0 | 0.00012 | 0.0016848 | 0 | 0 | 16 | K | 2 |  |  |  | ROZPOCET | 0 | 0 | 0 | 0 | 0 | 1 | 0 | 16 | -854858615
| P |  | Poznámka k položce: Odkaz na dokumentaci viz poznámka "Krycí list soupisu" | [15 empty] | P | 2
| VV |  | "nosníky spojka" 26*0,90*(6*0,10) |  | 14.04 | [13 empty] | VV | 2 | 2 | True | 1 | ROZPOCET
135 | K | 998767203 | Přesun hmot procentní pro zámečnické konstrukce v objektech v do 24 m | % |  |  | 0 | CS ÚRS 2016 01 |  |  | základní |  | 0 | 0 | 0 | 0 | 0 | 16 | K | 2 |  |  |  | ROZPOCET | 0 | 0 | 0 | 0 | 0 | 1 | 0 | 16 | 1606141211
| P |  | Poznámka k položce: Odkaz na dokumentaci viz poznámka "Krycí list soupisu" | [15 empty] | P | 2
| D | 784 | Dokončovací práce - malby a tapety |  |  |  | 0 | [5 empty] | 0 |  | 0.1702 |  | 0 | 2 | D | 1 |  |  |  | ROZPOCET | [6 empty] | 0
136 | K | 784181101 | Základní akrylátová jednonásobná penetrace podkladu v místnostech výšky do 3,80m | m2 | 370 |  | 0 |  |  |  | základní |  | 0 | 0.0002 | 0.074 | 0 | 0 | 16 | K | 2 |  |  |  | ROZPOCET | 0 | 0 | 0 | 0 | 0 | 1 | 0 | 16 | -1923636720
| P |  | Poznámka k položce: Odkaz na dokumentaci viz poznámka "Krycí list soupisu" | [15 empty] | P | 2
137 | K | 784211101 | Dvojnásobné bílé malby stěn ze směsí za mokra výborně otěruvzdorných v místnostech výšky do 3,80 m | m2 | 370 |  | 0 | CS ÚRS 2014 01 |  |  | základní |  | 0 | 0.00026 | 0.0962 | 0 | 0 | 4 | K | 2 |  |  |  | ROZPOCET | 0 | 0 | 0 | 0 | 0 | 1 | 0 | 4 | -510846423
| P |  | Poznámka k položce: Odkaz na dokumentaci viz poznámka "Krycí list soupisu" | [15 empty] | P | 2
| VV |  | 5,00*74 |  | 370 | [13 empty] | VV | 2 | 2 | True | 1 | ROZPOCET

## VRN-01 - VRN
| List obsahuje: |  | 1) Krycí list soupisu | 2) Rekapitulace |  |  | 3) Soupis prací | Zpět na list: | Rekapitulace stavby
{a4ca7b86-86a4-4507-9be1-7750f59f9d0d}
2
| KRYCÍ LIST SOUPISU | [8 empty] | v --- níže se nacházejí doplnkové a pomocné údaje k sestavám --- v | [8 empty] | False
Stavba:
U22 – PD NA PROVEDENÍ STAVBY REKONSTRUKCE LEŽATÝCH A SVISLÝCH ROZVODŮ VODY
Objekt:
VRN-01 - VRN
| KSO: |  |  |  |  | CC-CZ:
| Místo: |  |  |  |  | Datum: | 28.5.2018
| Zadavatel: |  |  |  |  | IČ:
DIČ:
| Uchazeč: |  |  |  |  | IČ:
DIČ:
| Projektant: |  |  |  |  | IČ:
|  | VODOPLAN spol. s.r.o., Sokolovská 41, 323 00 Plzeň |  |  |  | DIČ:
Poznámka:
Kvalitativní standard provedení objektů je uveden v textových částech projektové dokumentace Rozpočet vytvořen programem KROS 4 licence 56e520f5 U Cenová úroveň 2016/I v.4. Vypracoval: Vít Včeliš, 724538658, vitvcelis@seznam.cz Seznam dokumentace: 1 SOUHRNNÁ TECHNICKÁ ZPRÁVA 2 PŮDPRYS - 1.PP (1/2) 3 PŮDPRYS - 1.PP (2/2) 4 PŮDPRYS - 1.NP (1/2) 5 PŮDPRYS - 1.NP (2/2) 6 PŮDPRYS - 2.NP (1/2) 7 PŮDPRYS - 2.NP (2/2) 8 PŮDPRYS - 3.NP (1/2) 9 PŮDPRYS - 3.NP (2/2) 10 PŮDPRYS - 4.NP (1/2) 11 PŮDPRYS - 4.NP (2/2) 12 PŮDPRYS - 5.NP 13 PŮDPRYS - 6.NP 14 PŮDPRYS - 7.NP 15 AXONOMETRIE ROZVODU 16 ULOŽENÍ ROZVODU V KOLEKTORU 17 ULOŽENÍ ROZVODU V PODHLEDU 18 STAVEBNÍ ÚPRAVY - 1.PP 19 STAVEBNÍ ÚPRAVY - 1.NP 20 VÝKAZ VÝMĚR, ROZPOČET STAVBY
| Cena bez DPH | [5 empty] | 0
|  |  | Základ daně |  |  | Sazba daně | Výše daně
| DPH | základní | 0 |  |  | 21% | 0
|  | snížená | 0 |  |  | 15% | 0
| DPH | zákl. přenesená | 0 |  |  | 21% | 0
|  | sníž. přenesená | 0 |  |  | 15% | 0
|  | nulová | 0 |  |  | 0% | 0
| Cena s DPH |  |  | v | CZK |  | 0
REKAPITULACE ČLENĚNÍ SOUPISU PRACÍ
Stavba:
U22 – PD NA PROVEDENÍ STAVBY REKONSTRUKCE LEŽATÝCH A SVISLÝCH ROZVODŮ VODY
Objekt:
VRN-01 - VRN
Místo: | [5 empty] | Datum: | 28.5.2018
Zadavatel: | [5 empty] | Projektant: | VODOPLAN spol. s.r.o., Sokolovská 41, 323 00 Plzeň
Uchazeč:
Kód dílu - Popis | [6 empty] | Cena celkem [CZK]
Náklady soupisu celkem | [6 empty] | 0 | [12 empty] | -1
| VRN - Vedlejší rozpočtové náklady | [5 empty] | 0
| VRN3 - Zařízení staveniště | [5 empty] | 0
| VRN6 - Územní vlivy | [5 empty] | 0
SOUPIS PRACÍ
Stavba:
U22 – PD NA PROVEDENÍ STAVBY REKONSTRUKCE LEŽATÝCH A SVISLÝCH ROZVODŮ VODY
Objekt:
VRN-01 - VRN
Místo: | [5 empty] | Datum: | 28.5.2018
Zadavatel: | [5 empty] | Projektant: | VODOPLAN spol. s.r.o., Sokolovská 41, 323 00 Plzeň
Uchazeč:
PČ | Typ | Kód | Popis | MJ | Množství | J.cena [CZK] | Cena celkem [CZK] | Cenová soustava |  | Poznámka | DPH | J. Nh [h] | Nh celkem [h] | J. hmotnost [t] | Hmotnost celkem [t] | J. suť [t] | Suť Celkem [t]
Náklady soupisu celkem | [6 empty] | 0 | [5 empty] | 0 |  | 0 |  | 0 |  | D | -1 | [7 empty] | 0
| D | VRN | Vedlejší rozpočtové náklady |  |  |  | 0 | [5 empty] | 0 |  | 0 |  | 0 | 5 | D | 0 | ROZPOCET | [6 empty] | 0
| D | VRN3 | Zařízení staveniště |  |  |  | 0 | [5 empty] | 0 |  | 0 |  | 0 | 5 | D | 1 | ROZPOCET | [6 empty] | 0
1 | K | 030001000 | Zařízení staveniště | Kč | 1 |  | 0 |  |  |  | sníž. přenesená |  | 0 | 0 | 0 | 0 | 0 | 1024 | K | 2 | ROZPOCET | 0 | 0 | 0 | 0 | 0 | 5 | 0 | 1024 | 906458959
2 | K | 032903000 | Náklady na provoz a údržbu vybavení staveniště | Kč | 1 |  | 0 |  |  |  | sníž. přenesená |  | 0 | 0 | 0 | 0 | 0 | 1024 | K | 2 | ROZPOCET | 0 | 0 | 0 | 0 | 0 | 5 | 0 | 1024 | 895821584
| D | VRN6 | Územní vlivy |  |  |  | 0 | [5 empty] | 0 |  | 0 |  | 0 | 5 | D | 1 | ROZPOCET | [6 empty] | 0
3 | K | 065002000 | Mimostaveništní doprava materiálů | Kč | 1 |  | 0 |  |  |  | sníž. přenesená |  | 0 | 0 | 0 | 0 | 0 | 1024 | K | 2 | ROZPOCET | 0 | 0 | 0 | 0 | 0 | 5 | 0 | 1024 | -1855321298

## Pokyny pro vyplnění
Struktura údajů, formát souboru a metodika pro zpracování
Struktura
Soubor je složen ze záložky Rekapitulace stavby a záložek s názvem soupisu prací pro jednotlivé objekty ve formátu XLS. Každá ze záložek přitom obsahuje
ještě samostatné sestavy vymezené orámovaním a nadpisem sestavy.
Rekapitulace stavby obsahuje sestavu Rekapitulace stavby a Rekapitulace objektů stavby a soupisů prací.
V sestavě Rekapitulace stavby jsou uvedeny informace identifikující předmět veřejné zakázky na stavební práce, KSO, CC-CZ, CZ-CPV, CZ-CPA a rekapitulaci
celkové nabídkové ceny uchazeče.
V sestavě Rekapitulace objektů stavby a soupisů prací je uvedena rekapitulace stavebních objektů, inženýrských objektů, provozních souborů,
vedlejších a ostatních nákladů a ostatních nákladů s rekapitulací nabídkové ceny za jednotlivé soupisy prací. Na základě údaje Typ je možné
identifikovat, zda se jedná o objekt nebo soupis prací pro daný objekt:
|  | STA | Stavební objekt pozemní
|  | ING | Stavební objekt inženýrský
|  | PRO | Provozní soubor
|  | VON | Vedlejší a ostatní náklady
|  | OST | Ostatní
|  | Soupis | Soupis prací pro daný typ objektu
Soupis prací pro jednotlivé objekty obsahuje sestavy Krycí list soupisu, Rekapitulace členění soupisu prací, Soupis prací. Za soupis prací může být považován
i objekt stavby v případě, že neobsahuje podřízenou zakázku.
Krycí list soupisu obsahuje rekapitulaci informací o předmětu veřejné zakázky ze sestavy Rekapitulace stavby, informaci o zařazení objektu do KSO,
CC-CZ, CZ-CPV, CZ-CPA a rekapitulaci celkové nabídkové ceny uchazeče za aktuální soupis prací.
Rekapitulace členění soupisu prací obsahuje rekapitulaci soupisu prací ve všech úrovních členění soupisu tak, jak byla tato členění použita (např.
stavební díly, funkční díly, případně jiné členění) s rekapitulací nabídkové ceny.
Soupis prací obsahuje položky veškerých stavebních nebo montážních prací, dodávek materiálů a služeb nezbytných pro zhotovení stavebního objektu,
inženýrského objektu, provozního souboru, vedlejších a ostatních nákladů.
Pro položky soupisu prací se zobrazují následující informace:
|  | PČ |  | Pořadové číslo položky v aktuálním soupisu
|  | TYP |  | Typ položky: K - konstrukce, M - materiál, PP - plný popis, PSC - poznámka k souboru cen, P - poznámka k položce, VV - výkaz výměr
|  | Kód |  | Kód položky
|  | Popis |  | Zkrácený popis položky
|  | MJ |  | Měrná jednotka položky
|  | Množství |  | Množství v měrné jednotce
|  | J.cena |  | Jednotková cena položky. Zadaní může obsahovat namísto J.ceny sloupce J.materiál a J.montáž, jejichž součet definuje
J.cenu položky.
|  | Cena celkem |  | Celková cena položky daná jako součin množství a j.ceny
|  | Cenová soustava |  | Příslušnost položky do cenové soustavy
Ke každé položce soupisu prací se na samostatných řádcích může zobrazovat:
Plný popis položky
Poznámka k souboru cen a poznámka zadavatele
Výkaz výměr
Pokud je k řádku výkazu výměr evidovaný údaj ve sloupci Kód, jedná se o definovaný odkaz, na který se může odvolávat výkaz výměr z jiné položky.
Metodika pro zpracování
Jednotlivé sestavy jsou v souboru provázány. Editovatelné pole jsou zvýrazněny žlutým podbarvením, ostatní pole neslouží k editaci a nesmí být jakkoliv
modifikovány.
Uchazeč je pro podání nabídky povinen vyplnit žlutě podbarvená pole:
Pole Uchazeč v sestavě Rekapitulace stavby - zde uchazeč vyplní svůj název (název subjektu)
Pole IČ a DIČ v sestavě Rekapitulace stavby - zde uchazeč vyplní svoje IČ a DIČ
Datum v sestavě Rekapitulace stavby - zde uchazeč vyplní datum vytvoření nabídky
J.cena = jednotková cena v sestavě Soupis prací o maximálním počtu desetinných míst uvedených v poli
- pokud sestavy soupisů prací obsahují pole J.cena, musí být všechna tato pole vyplněna nenulovými kladnými číslicemi
Poznámka - nepovinný údaj pro položku soupisu
V případě, že sestavy soupisů prací neobsahují pole J.cena, potom ve všech soupisech prací obsahují pole:
- J.materiál - jednotková cena materiálu
- J.montáž - jednotková cena montáže
Uchazeč je v tomto případě povinen vyplnit všechna pole J.materiál a pole J.montáž nenulovými kladnými číslicemi. V případech, kdy položka
neobsahuje žádný materiál je přípustné, aby pole J.materiál bylo vyplněno nulou. V případech, kdy položka neobsahuje žádnou montáž je přípustné,
aby pole J.montáž bylo vyplněno nulou. Není však přípustné, aby obě pole - J.materiál, J.Montáž byly u jedné položky vyplněny nulou.
Rekapitulace stavby
Název |  |  | Povinný |  | Popis | Typ | Max. počet
atributu |  |  | (A/N) |  |  |  | znaků
Kód |  |  | A |  | Kód stavby | String | 20
Stavba |  |  | A |  | Název stavby | String | 120
Místo |  |  | N |  | Místo stavby | String | 50
Datum |  |  | A |  | Datum vykonaného exportu | Date
KSO |  |  | N |  | Klasifikace stavebního objektu | String | 15
CC-CZ |  |  | N |  | Klasifikace stavbeních děl | String | 15
CZ-CPV |  |  | N |  | Společný slovník pro veřejné zakázky | String | 20
CZ-CPA |  |  | N |  | Klasifikace produkce podle činností | String | 20
Zadavatel |  |  | N |  | Zadavatel zadaní | String | 50
IČ |  |  | N |  | IČ zadavatele zadaní | String | 20
DIČ |  |  | N |  | DIČ zadavatele zadaní | String | 20
Uchazeč |  |  | N |  | Uchazeč veřejné zakázky | String | 50
Projektant |  |  | N |  | Projektant | String | 50
Poznámka |  |  | N |  | Poznámka k zadání | String | 255
Sazba DPH |  |  | A |  | Rekapitulace sazeb DPH u položek soupisů | eGSazbaDph
Základna DPH |  |  | A |  | Základna DPH určena součtem celkové ceny z položek soupisů | Double
Hodnota DPH |  |  | A |  | Hodnota DPH | Double
Cena bez DPH |  |  | A |  | Celková cena bez DPH za celou stavbu. Sčítává se ze všech listů. | Double
Cena s DPH |  |  | A |  | Celková cena s DPH za celou stavbu | Double
Rekapitulace objektů stavby a soupisů prací
Název |  |  | Povinný |  | Popis | Typ | Max. počet
atributu |  |  | (A/N) |  |  |  | znaků
Kód |  |  | A |  | Přebírá se z Rekapitulace stavby | String | 20
Stavba |  |  | A |  | Přebírá se z Rekapitulace stavby | String | 120
Místo |  |  | N |  | Přebírá se z Rekapitulace stavby | String | 50
Datum |  |  | A |  | Přebírá se z Rekapitulace stavby | Date
Zadavatel |  |  | N |  | Přebírá se z Rekapitulace stavby | String | 50
Projektant |  |  | N |  | Přebírá se z Rekapitulace stavby | String | 50
Uchazeč |  |  | N |  | Přebírá se z Rekapitulace stavby | String | 50
Kód |  |  | A |  | Kód objektu | String | 20
Objektu, Soupis prací |  |  | A |  | Název objektu | String | 120
Cena bez DPH |  |  | A |  | Cena bez DPH za daný objekt | Double
Cena s DPH |  |  | A |  | Cena spolu s DPH za daný objekt | Double
Typ |  |  | A |  | Typ zakázky | eGTypZakazky
Krycí list soupisu
Název |  |  | Povinný |  | Popis | Typ | Max. počet
atributu |  |  | (A/N) |  |  |  | znaků
Stavba |  |  | A |  | Přebírá se z Rekapitulace stavby | String | 120
Objekt |  |  | A |  | Kód a název objektu | String | 20 + 120
Soupis |  |  | A |  | Kód a název soupisu | String | 20 + 120
KSO |  |  | N |  | Klasifikace stavebního objektu | String | 15
CC-CZ |  |  | N |  | Klasifikace stavbeních děl | String | 15
CZ-CPV |  |  | N |  | Společný slovník pro veřejné zakázky | String | 20
CZ-CPA |  |  | N |  | Klasifikace produkce podle činností | String | 20
Místo |  |  | N |  | Přebírá se z Rekapitulace stavby | String | 50
Zadavatel |  |  | N |  | Přebírá se z Rekapitulace stavby | String | 50
Uchazeč |  |  | N |  | Přebírá se z Rekapitulace stavby | String | 50
Projektant |  |  | N |  | Přebírá se z Rekapitulace stavby | String | 50
Poznámka |  |  | N |  | Poznámka k soupisu prací | String | 255
Sazba DPH |  |  | A |  | Rekapitulace sazeb DPH na položkách aktuálního soupisu | eGSazbaDph
Základna DPH |  |  | A |  | Základna DPH určena součtem celkové ceny z položek aktuálního soupisu | Double
Hodnota DPH |  |  | A |  | Hodnota DPH | Double
Cena bez DPH |  |  | A |  | Cena bez DPH za daný soupis | Double
Cena s DPH |  |  | A |  | Cena s DPH za daný soupis | Double
Rekapitulace členění soupisu prací
Název |  |  | Povinný |  | Popis | Typ | Max. počet
atributu |  |  | (A/N) |  |  |  | znaků
Stavba |  |  | A |  | Přebírá se z Rekapitulace stavby | String | 120
Objekt |  |  | A |  | Kód a název objektu, přebírá se z Krycího listu soupisu | String | 20 + 120
Soupis |  |  | A |  | Kód a název objektu, přebírá se z Krycího listu soupisu | String | 20 + 120
Místo |  |  | N |  | Přebírá se z Rekapitulace stavby | String | 50
Datum |  |  | A |  | Přebírá se z Rekapitulace stavby | Date
Zadavatel |  |  | N |  | Přebírá se z Rekapitulace stavby | String | 50
Projektant |  |  | N |  | Přebírá se z Rekapitulace stavby | String | 50
Uchazeč |  |  | N |  | Přebírá se z Rekapitulace stavby | String | 50
Kód dílu - Popis |  |  | A |  | Kód a název dílu ze soupisu | String | 20 + 100
Cena celkem |  |  | A |  | Cena celkem za díl ze soupisu | Double
Soupis prací
Název |  |  | Povinný |  | Popis | Typ | Max. počet
atributu |  |  | (A/N) |  |  |  | znaků
Stavba |  |  | A |  | Přebírá se z Rekapitulace stavby | String | 120
Objekt |  |  | A |  | Kód a název objektu | String | 20 + 120
Soupis |  |  | A |  | Přebírá se z Krycího listu soupisu | String | 20 + 120
Místo |  |  | N |  | Přebírá se z Krycího listu soupisu | String | 50
Datum |  |  | A |  | Přebírá se z Krycího listu soupisu | Date
Zadavatel |  |  | N |  | Přebírá se z Krycího listu soupisu | String | 50
Projektant |  |  | N |  | Přebírá se z Krycího listu soupisu | String | 50
Uchazeč |  |  | N |  | Přebírá se z Krycího listu soupisu | String | 50
PČ |  |  | A |  | Pořadové číslo položky soupisu | Long
Typ |  |  | A |  | Typ položky soupisu | eGTypPolozky | 1
Kód |  |  | A |  | Kód položky ze soupisu | String | 20
Popis |  |  | A |  | Popis položky ze soupisu | String | 255
MJ |  |  | A |  | Měrná jednotka položky | String | 10
Množství |  |  | A |  | Množství položky soupisu | Double
J.Cena |  |  | A |  | Jednotková cena položky | Double
Cena celkem |  |  | A |  | Cena celkem vyčíslena jako J.Cena * Množství | Double
Cenová soustava |  |  | N |  | Zařazení položky do cenové soustavy | String | 50
p |  |  | N |  | Poznámka položky ze soupisu | Memo
psc |  |  | N |  | Poznámka k souboru cen ze soupisu | Memo
pp |  |  | N |  | Plný popis položky ze soupisu | Memo
vv |  |  | N |  | Výkaz výměr (figura, výraz, výměra) ze soupisu | Text,Text,Double | 20, 150
Datová věta
Typ věty |  |  | Hodnota |  | Význam
eGSazbaDPH |  |  | základní |  | Základní sazba DPH
|  |  | snížená |  | Snížená sazba DPH
|  |  | nulová |  | Nulová sazba DPH
|  |  | zákl. přenesená |  | Základní sazba DPH přenesená
|  |  | sníž. přenesená |  | Snížená sazba DPH přenesená
eGTypZakazky |  |  | STA |  | Stavební objekt
|  |  | PRO |  | Provozní soubor
|  |  | ING |  | Inženýrský objekt
|  |  | VON |  | Vedlejší a ostatní náklady
|  |  | OST |  | Ostatní náklady
eGTypPolozky |  |  | 1 |  | Položka typu HSV
|  |  | 2 |  | Položka typu PSV
|  |  | 3 |  | Položka typu M
|  |  | 4 |  | Položka typu OST