## Krycí list
05.12.2018
Krycí list
Stavba: | 3240 | Plzeň | ZU - Rekonstrukce otvorových výplní svislého vnějšího obvodového pláště objektu knihovny Univerzitní 18 – část objektu dokončená v r. 2001
|  | Zahájení: | . . | Dokončení: | . .
Rozpočet: | 1
|  | JKSO: |  | KSD:
|  | Měrná jednotka JKSO: |  | 0
|  | Zpracoval: |  | Dat. kalkulace: |  | …………………..
|  | Odsouhlasil: |  | Datum: | . . | …………………..
podpisy
ROZPIS ÚDAJŮ PO ODDÍLECH
Oddíl | Název |  |  |  | cena v Kč
0300 | Svislé konstrukce |  |  |  | 0
0610 | Úprava povrchu vnitřní |  |  |  | 0
0620 | Úpravy povrchů vnější |  |  |  | 0
0630 | Podlahové konstrukce |  |  |  | 0
0900 | Ostatní konstrukce a práce |  |  |  | 0
0940 | Lešení |  |  |  | 0
0960 | Bourací práce |  |  |  | 0
0970 | Ostatní bourací práce |  |  |  | 0
0990 | Přesun hmot HSV |  |  |  | 0
7640 | Konstrukce klempířské-parapety |  |  |  | 0
7641 | Klempířské konstrukce-ostatní |  |  |  | 0
7660 | Konstrukce truhlářské |  |  |  | 0
7670 | Konstrukce zámečnické |  |  |  | 0
7690 | Výplně otvorů |  |  |  | 0
7810 | Obklady keramické |  |  |  | 0
7830 | Nátěry |  |  |  | 0
7840 | Malby |  |  |  | 0
7860 | Čalounické úpravy |  |  |  | 0
9220 | Slaboproud |  |  |  | 0
| Celkem: |  |  |  | 0 | 0
| Přesun hmot z PSV |  |  |  | 0
| Průběžný součet: |  |  |  | 0
| Zařízení staveniště |  |  |  | 0
| Kompletační činnost |  |  |  | 0
| Celkový součet bez DPH: |  |  |  | 0
| DPH - SAZBA |  | 21% | 0 | 0
| Celkový součet včetně DPH: |  |  |  | 0

## Položky_ocenění
Datum tisku:
Rozpočet
| Stavba: |  |  | 3240 | Plzeň |  | Kalkulant: |  |  | Kraj, okres:
| Rozpočet: |  |  | 1 |  | ZU - Rekonstrukce otvorových výplní svislého vnějšího obvodového pláště objektu knihovny Univerzitní 18 – část objektu dokončená v r. 2001 | Datum kalk.: |  |  | KSD:
TYP | POŘ | D | ČÍS.KP | POL | Č.ROZP.POL. | POPIS POLOŽKY |  | VÝMĚRA | MJ | JED.CENA | CELK.CENA | JEDN.HMOTNOST | CELK.HMOTNOST | JEDN.HMOT.SUTI | CELK.HMOT.SUTI | DPH sníž. | DPH sníž. | DPH zákl. | DPH zákl.
|  |  | SKP |  | Č.SPECIFIKACE |  |  |  |  | Kč | Kč | t | t | t | t |  | Kč |  | Kč
D |  |  |  |  | 0300 | Svislé konstrukce
K | 1 | 0 | 0 |  |  | D+M sádrokartonová příčka v hliíkovém rámečku celkové tl.35 mm SDK 2*12,5 mm+minrální vlna tl.10 mm Vyrobeno ve výrobně. Odhadová cena. Hmotnost pro přesun hmot je uvažovaná v ceně. |  | 8.632 | m2 |  | 0 |  |  |  |  | 0 | 0 | 1 | 0
| MEZISOUČET: |  |  |  | 0300 | Svislé konstrukce |  |  |  |  | 0 |  | 0 |  | 0 |  | 0 |  | 0
D |  |  |  |  | 0610 | Úprava povrchu vnitřní
K | 1 | 0 | 1290289 |  | C61240-9991/00 | Začištění omítek kolem oken, dveří, podlah nebo obkladů |  | 1155.64 | m |  | 0 | 0.00431 | 4.981 |  |  | 0 | 0 | 1 | 0
K | 2 | 0 | 1290314 |  | C61242-5931/00 | Omítka vápenná štuková vnitřního ostění okenního nebo dveřního |  | 97.892 | m2 |  | 0 | 0.05734 | 5.613 |  |  | 0 | 0 | 1 | 0
K | 3 | 0 | 1176849 |  | C61275- | APU lišta vnitřní |  | 392.78 | m |  | 0 | 0.0003 | 0.118 |  |  | 0 | 0 | 1 | 0
| MEZISOUČET: |  |  |  | 0610 | Úprava povrchu vnitřní |  |  |  |  | 0 |  | 10.712 |  | 0 |  | 0 |  | 0
D |  |  |  |  | 0620 | Úpravy povrchů vnější
K | 1 | 0 | 1176293 |  | C62242-1143/00 | Vnější omítka stěn a štítů vápenná nebo vápenocementová štuková složitosti II |  | 89.462 | m2 |  | 0 | 0.05258 | 4.704 |  |  | 0 | 0 | 1 | 0
K | 2 | 0 | 0 |  |  | D+M nátěr na vnější omítky Hmotnost pro přesun hmot je uvaoána v ceně. |  | 89.462 | m2 |  | 0 |  |  |  |  | 0 | 0 | 1 | 0
K | 3 | 0 | 1176849 |  | C62275- | APU lišta vnější |  | 392.78 | m |  | 0 | 0.0003 | 0.118 |  |  | 0 | 0 | 1 | 0
| MEZISOUČET: |  |  |  | 0620 | Úpravy povrchů vnější |  |  |  |  | 0 |  | 4.822 |  | 0 |  | 0 |  | 0
D |  |  |  |  | 0630 | Podlahové konstrukce
K | 1 | 0 | 1177584 |  | C63245-0121/00 | Vyrovnávací cementový potěr tl do 20 mm ze suchých směsí provedený v pásu |  | 29.373 | m2 |  | 0 | 0.042 | 1.234 |  |  | 0 | 0 | 1 | 0
| MEZISOUČET: |  |  |  | 0630 | Podlahové konstrukce |  |  |  |  | 0 |  | 1.234 |  | 0 |  | 0 |  | 0
D |  |  |  |  | 0900 | Ostatní konstrukce a práce
K | 1 | 0 | 1178125 |  | C95290- | Vyčištění budov bytové a občanské výstavby při výšce podlaží do 4 m Odhadová částka. Hmotnost pro pesun hmot je uvažovaná v ceně. |  | 1 | kpl |  | 0 |  |  |  |  | 0 | 0 | 1 | 0
| MEZISOUČET: |  |  |  | 0900 | Ostatní konstrukce a práce |  |  |  |  | 0 |  | 0 |  | 0 |  | 0 |  | 0
D |  |  |  |  | 0940 | Lešení
K | 1 | 0 | 0 |  |  | Kompletní cena lešení Hmotnost pro přesun hmot je uvažována v ceně. |  | 1 | kpl |  | 0 |  |  |  |  | 0 | 0 | 1 | 0
| MEZISOUČET: |  |  |  | 0940 | Lešení |  |  |  |  | 0 |  | 0 |  | 0 |  | 0 |  | 0
D |  |  |  |  | 0960 | Bourací práce
K | 1 | 0 | 1250221 |  | C96703-1132/00 | Přisekání rovných ostění v cihelném zdivu na MV nebo MVC |  | 3.566 | m2 |  | 0 |  |  | 0.055 | 0.196 | 0 | 0 | 1 | 0
K | 2 | 0 | 1250253 |  | C96806-2354/00 | Vybourání dřevěných rámů oken dvojitých nebo zdvojených pl do 1 m2 |  | 1.98 | m2 |  | 0 | 0.00225 | 0.004 | 0.075 | 0.149 | 0 | 0 | 1 | 0
K | 3 | 0 | 1250254 |  | C96806-2355/00 | Vybourání dřevěných rámů oken dvojitých nebo zdvojených pl do 2 m2 |  | 12.54 | m2 |  | 0 | 0.00103 | 0.013 | 0.062 | 0.777 | 0 | 0 | 1 | 0
K | 4 | 0 | 1250255 |  | C96806-2356/00 | Vybourání dřevěných rámů oken dvojitých nebo zdvojených pl do 4 m2 |  | 2.64 | m2 |  | 0 | 0.00094 | 0.002 | 0.054 | 0.143 | 0 | 0 | 1 | 0
K | 5 | 0 | 1250256 |  | C96806-2357/00 | Vybourání dřevěných rámů oken dvojitých nebo zdvojených pl přes 4 m2 |  | 315.6 | m2 |  | 0 | 0.00084 | 0.265 | 0.047 | 14.833 | 0 | 0 | 1 | 0
K | 6 | 0 | 1250258 |  | C96806-2456/00 | Vybourání dřevěných dveřních zárubní pl přes 2 m2 |  | 4.76 | m2 |  | 0 | 0.00103 | 0.005 | 0.067 | 0.319 | 0 | 0 | 1 | 0
K | 7 | 0 | 1250265 |  | C96807-1112/00 | Vyvěšení nebo zavěšení kovových křídel oken pl do 1,5 m2 |  | 6 | kus |  | 0 |  |  |  |  | 0 | 0 | 1 | 0
K | 8 | 0 | 1250266 |  | C96807-1113/00 | Vyvěšení nebo zavěšení kovových křídel oken pl přes 1,5 m2 |  | 1 | kus |  | 0 |  |  |  |  | 0 | 0 | 1 | 0
K | 9 | 0 | 1250267 |  | C96807-1125/00 | Vyvěšení nebo zavěšení kovových křídel dveří pl do 2 m2 |  | 4 | kus |  | 0 |  |  |  |  | 0 | 0 | 1 | 0
K | 10 | 0 | 1250268 |  | C96807-1126/00 | Vyvěšení nebo zavěšení kovových křídel dveří pl přes 2 m2 |  | 2 | kus |  | 0 |  |  |  |  | 0 | 0 | 1 | 0
K | 11 | 0 | 1250276 |  | C96807-2355/00 | Vybourání kovových rámů oken dvojitých pl do 2 m2 |  | 1.14 | m2 |  | 0 | 0.00141 | 0.002 | 0.061 | 0.07 | 0 | 0 | 1 | 0
K | 12 | 0 | 1250277 |  | C96807-2356/00 | Vybourání kovových rámů oken dvojitých pl do 4 m2 |  | 2.185 | m2 |  | 0 | 0.00071 | 0.002 | 0.053 | 0.116 | 0 | 0 | 1 | 0
K | 13 | 0 | 1250278 |  | C96807-2357/00 | Vybourání kovových rámů oken dvojitých pl přes 4 m2 |  | 5.67 | m2 |  | 0 | 0.00063 | 0.004 | 0.05 | 0.284 | 0 | 0 | 1 | 0
K | 14 | 0 | 1250279 |  | C96807-2455/00 | Vybourání kovových dveřních zárubní pl do 2 m2 |  | 3.546 | m2 |  | 0 | 0.0012 | 0.004 | 0.076 | 0.269 | 0 | 0 | 1 | 0
K | 15 | 0 | 1250280 |  | C96807-2456/00 | Vybourání kovových dveřních zárubní pl přes 2 m2 |  | 3.99 | m2 |  | 0 | 0.00103 | 0.004 | 0.063 | 0.251 | 0 | 0 | 1 | 0
K | 16 | 0 | 1250283 |  | C96807-2641/00 | Vybourání kovových stěn kromě výkladních |  | 35.37 | m2 |  | 0 | 0.00044 | 0.016 | 0.025 | 0.884 | 0 | 0 | 1 | 0
| MEZISOUČET: |  |  |  | 0960 | Bourací práce |  |  |  |  | 0 |  | 0.321 |  | 18.291 |  | 0 |  | 0
D |  |  |  |  | 0970 | Ostatní bourací práce
K | 1 | 0 | 1250373 |  | C97103-3541/00 | Vybourání otvorů ve zdivu cihelném pl do 1 m2 na MVC nebo MV tl do 300 mm |  | 1.208 | m3 |  | 0 | 0.00187 | 0.002 | 1.8 | 2.174 | 0 | 0 | 1 | 0
K | 2 | 0 | 1250378 |  | C97103-3631/00 | Vybourání otvorů ve zdivu cihelném pl do 4 m2 na MVC nebo MV tl do 150 mm |  | 2 | m2 |  | 0 | 0.00055 | 0.001 | 0.27 | 0.54 | 0 | 0 | 1 | 0
K | 3 | 0 | 1250732 |  | C97403-1132/00 | Vysekání rýh ve zdivu cihelném hl do 50 mm š do 70 mm |  | 181.2 | m |  | 0 | 0.0005 | 0.091 | 0.002 | 0.362 | 0 | 0 | 1 | 0
K | 4 | 0 | 1251130 |  | C97801-3191/00 | Otlučení vnitřních omítek stěn MV nebo MVC stěn o rozsahu do 100 % |  | 127.239 | m2 |  | 0 |  |  | 0.046 | 5.853 | 0 | 0 | 1 | 0
K | 5 | 0 | 1251138 |  | C97801-5291/00 | Otlučení vnějších omítek MV nebo MVC stupeň složitosti I až IV o rozsahu do 100 % |  | 77.555 | m2 |  | 0 |  |  | 0.059 | 4.576 | 0 | 0 | 1 | 0
K | 6 | 0 | 1251189 |  | C97805- | Odsekání a odebrání obkladů parapetů z vnitřních obkládaček pl do 1 m2 |  | 6.153 | m2 |  | 0 |  |  | 0.068 | 0.418 | 0 | 0 | 1 | 0
K | 7 | 0 | 1251192 |  | C97805- | Odsekání a odebrání parapetů z vnitřních obkládaček pl přes 1 m2 |  | 39.312 | m2 |  | 0 |  |  | 0.068 | 2.673 | 0 | 0 | 1 | 0
K | 8 | 0 | 1251209 |  | C97901-1111/00 | Svislá doprava suti a vybouraných hmot za prvé podlaží |  | 22.391 | t |  | 0 |  |  |  |  | 0 | 0 | 1 | 0
K | 9 | 0 | 1251210 |  | C97901-1121/00 | Svislá doprava suti a vybouraných hmot ZKD podlaží |  | 1.246 | t |  | 0 |  |  |  |  | 0 | 0 | 1 | 0
K | 10 | 0 | 1251215 |  | C97908-2111/00 | Vnitrostaveništní vodorovná doprava suti a vybouraných hmot do 10 m |  | 39.035 | t |  | 0 |  |  |  |  | 0 | 0 | 1 | 0
K | 11 | 0 | 1251216 |  | C97908-2121/00 | Vnitrostaveništní vodorovná doprava suti a vybouraných hmot ZKD 5 m přes 10 m do 50m |  | 312.28 | t |  | 0 |  |  |  |  | 0 | 0 | 1 | 0
K | 12 | 0 | 1251213 |  | C97908-1111/00 | Odvoz suti a vybouraných hmot na skládku do 1 km |  | 39.287 | t |  | 0 |  |  |  |  | 0 | 0 | 1 | 0
K | 13 | 0 | 1251214 |  | C97908-1121/00 | Odvoz suti a vybouraných hmot na skládku ZKD 1 km přes 1 km do 13km Skládka Vysoká. |  | 471.444 | t |  | 0 |  |  |  |  | 0 | 0 | 1 | 0
K | 14 | 0 | 0 |  |  | Skládkovné-směsná suť |  | 39.287 | t |  | 0 |  |  |  |  | 0 | 0 | 1 | 0
| MEZISOUČET: |  |  |  | 0970 | Ostatní bourací práce |  |  |  |  | 0 |  | 0.094 |  | 16.596 |  | 0 |  | 0
D |  |  |  |  | 0990 | Přesun hmot HSV
K | 1 | 0 | 1290637 |  | C99928-1111/00 | Přesun hmot pro opravy a údržbu budov v do 25 m |  | 19.188 | t |  | 0 |  |  |  |  | 0 | 0 | 1 | 0
| MEZISOUČET: |  |  |  | 0990 | Přesun hmot HSV |  |  |  |  | 0 |  | 0 |  | 0 |  | 0 |  | 0
D |  |  |  |  | 7640 | Konstrukce klempířské-parapety
K | 1 | 0 | 7343257 |  | C76441-0850/00 | Demontáž oplechování parapetu rš do 330 mm |  | 181.2 | m |  | 0 |  |  | 0.00135 | 0.245 | 0 | 0 | 1 | 0
K | 2 | 0 | 7343258 |  | C76441-0880/00 | Demontáž oplechování parapetu rš do 600 mm |  | 2.38 | m |  | 0 |  |  | 0.00287 | 0.007 | 0 | 0 | 1 | 0
K | 3 | 0 | 0 |  |  | Montáž venkovních parapetů Cena dle nabídky. |  | 1 | kpl |  | 0 |  |  |  |  | 0 | 0 | 1 | 0
M | 4 | 0 |  |  | 00000000-2 | Venkovní parapet-hliníkový Gutman s clonou 25 mm vel.6000*360 mm Cena dle nabídky. ozn.O1 |  | 8 | kus |  | 0 |  |  |  |  | 0 | 0 | 1 | 0
M | 5 | 0 |  |  | 00000000-3 | Venkovní parapet-hliníkový Gutman s clonou 25 mm vel.4800*360 mm Cena dle nabídky. ozn.O2 |  | 15 | kus |  | 0 |  |  |  |  | 0 | 0 | 1 | 0
M | 6 | 0 |  |  | 00000000-4 | Venkovní parapet-hliníkový Gutman s clonou 25 mm vel.2400*360 mm Cena dle nabídky. ozn.O3 |  | 5 | kus |  | 0 |  |  |  |  | 0 | 0 | 1 | 0
M | 7 | 0 |  |  | 00000000-5 | Venkovní parapet-hliníkový Gutman s clonou 25 mm vel.4800*360 mm Cena dle nabídky. ozn.O4 |  | 5 | kus |  | 0 |  |  |  |  | 0 | 0 | 1 | 0
M | 8 | 0 |  |  | 00000000-6 | Venkovní parapet-hliníkový Gutman s clonou 25 mm vel.2400*360 mm Cena dle nabídky. ozn.O5 |  | 1 | kus |  | 0 |  |  |  |  | 0 | 0 | 1 | 0
M | 9 | 0 |  |  | 00000000-7 | Venkovní parapet-hliníkový Gutman s clonou 25 mm vel.1200*360 mm Cena dle nabídky. ozn.O6 |  | 8 | kus |  | 0 |  |  |  |  | 0 | 0 | 1 | 0
M | 10 | 0 |  |  | 00000000-8 | Venkovní parapet-hliníkový Gutman s clonou 25 mm vel.900*360 mm Cena dle nabídky. ozn.O7 |  | 2 | kus |  | 0 |  |  |  |  | 0 | 0 | 1 | 0
M | 11 | 0 |  |  | 00000000-9 | Venkovní parapet-hliníkový Gutman s clonou 25 mm vel.1800*360 mm Cena dle nabídky. ozn.O8 |  | 1 | kus |  | 0 |  |  |  |  | 0 | 0 | 1 | 0
M | 12 | 0 |  |  | 0000000-10 | Venkovní parapet-hliníkový Gutman s clonou 25 mm vel.4800*360 mm Cena dle nabídky. ozn.O9 |  | 2 | kus |  | 0 |  |  |  |  | 0 | 0 | 1 | 0
M | 13 | 0 |  |  | 0000000-11 | Venkovní parapet-hliníkový Gutman s clonou 25 mm vel.2380*400 mm Cena dle nabídky. ozn.O10 |  | 1 | kus |  | 0 |  |  |  |  | 0 | 0 | 1 | 0
M | 14 | 0 |  |  | 0000000-32 | Příslušenství k parapetům (krytky,těsnění,šroubky, čepičky) Cena dle nabídky. |  | 600 | kus |  | 0 |  |  |  |  | 0 | 0 | 1 | 0
| MEZISOUČET: |  |  |  | 7640 | Konstrukce klempířské-parapety |  |  |  |  | 0 |  | 0 |  | 0.252 |  | 0 |  | 0
D |  |  |  |  | 7641 | Klempířské konstrukce-ostatní
K | 1 | 0 | 0 |  |  | D+M Al lišta rš 150 mm tl.0,8mm |  | 10.8 | bm |  | 0 |  |  |  |  | 0 | 0 | 1 | 0
| MEZISOUČET: |  |  |  | 7641 | Klempířské konstrukce-ostatní |  |  |  |  | 0 |  | 0 |  | 0 |  | 0 |  | 0
D |  |  |  |  | 7660 | Konstrukce truhlářské
K | 1 | 0 | 7401420 |  | C76669-1911/00 | Vyvěšení nebo zavěšení dřevěných křídel oken pl do 1,5 m2 |  | 210 | kus |  | 0 |  |  | 0.0125 | 2.625 | 0 | 0 | 1 | 0
K | 2 | 0 | 7401421 |  | C76669-1912/00 | Vyvěšení nebo zavěšení dřevěných křídel oken pl přes 1,5 m2 |  | 5 | kus |  | 0 |  |  | 0.017 | 0.085 | 0 | 0 | 1 | 0
K | 3 | 0 | 7401423 |  | C76669-1915/00 | Vyvěšení nebo zavěšení dřevěných křídel dveří pl přes 2 m2 |  | 2 | kus |  | 0 |  |  | 0.028 | 0.056 | 0 | 0 | 1 | 0
| MEZISOUČET: |  |  |  | 7660 | Konstrukce truhlářské |  |  |  |  | 0 |  | 0 |  | 2.766 |  | 0 |  | 0
D |  |  |  |  | 7670 | Konstrukce zámečnické
K | 1 | 0 | 7431032 |  | C76799-6801/00 | Demontáž atypických zámečnických konstrukcí hmotnosti jednotlivých dílů do 50 kg |  | 550 | kg |  | 0 | 5e-05 | 0.028 | 0.001 | 0.55 | 0 | 0 | 1 | 0
K | 2 | 0 | 0 |  |  | D+M vstupní prosklené stěna do hliníkové konstrukce celkový rozměr 5400*6550 mm V úrovni 1.NP Posuvné dvoukřídlové dveře 1650/2100 mm umístěné upostřed a dvoje krajní otočné dveře min.šířky průchodu 825 mm (upřednostnit oproti š.posuvných dveří. |  | 1 | kus |  | 0 |  |  |  |  | 0 | 0 | 1 | 0
P | [5 empty] | 2 sklopná křídla ovládaná mechanicky. Z úrovně podlahy,dvě křídla pevně zasklená. V úrovni přilehlé stropní konstrukce. Plné výplně-sendvič. V úrovni 2.NP. Dvě dvojkřídlová okna otevíravá a vždy po jednom křídle sklopná,ostatní pevné zasklení.
P | [5 empty] | Vybavení posuvných dveří. Vybaveny elektromagnetickým zámkem na vnitřní a vnější fotobuňku.Součástí dodávky bude náhradní zdroj na baterie pro noční provoz se dveře zamykají klíčem.Tř.bezpečosti min.3. Provedení bez prahu. Vybavení otočných dveří
P | [5 empty] | Vybaveny mechanickou panikovou hrazdou.Bezpečnostní zámek tř..min.3.Kompletní kování dle výrobce,způsob otevírání klika-klika. Provvedení bez prahu. Posuvné i otočné dveře opatřit výstražnou páskou š.50 mm ve výšce 1500 mm.
P | [5 empty] | Bezpečnostní trojsklo izolační čiré. Solární faktor. UW=1,1 (W/m2K). Cena dle nabídky. ozn.S1a
K | 3 | 0 | 0 |  |  | D+M okno lichoběžníkového tvaru do hlinílkové konstrukce vel.5400*600-1500 mm členění sloupky na 4 díly. Pevné zasklení. Bezpečnostní trojsklo izolační čiré. Solární faktor. UW=1,1 (W/m2K) Cena dle nabídky. ozn.S1b |  | 1 | kus |  | 0 |  |  |  |  | 0 | 0 | 1 | 0
| MEZISOUČET: |  |  |  | 7670 | Konstrukce zámečnické |  |  |  |  | 0 |  | 0.028 |  | 0.55 |  | 0 |  | 0
D |  |  |  |  | 7690 | Výplně otvorů
K | 1 | 0 | 0 |  |  | Montáž oken,dveří a žaluzií včetně dopravy a zaměření |  | 1 | kpl |  | 0 |  |  |  |  | 0 | 0 | 1 | 0
M | 2 | 0 |  |  | 0000000-33 | Použití těsnícího systému (parotěsné a paropropustné pásky) Ilbruck i3 |  | 1 | kpl |  | 0 |  |  |  |  | 0 | 0 | 1 | 0
M | 3 | 0 |  |  | 0000000-12 | Dřevohliníkového okno vel.6000*2100mm sestavené ze 3 oken se dvěma sloupky š.100 mm a horním nastavovacím profilem v.130 mm -2 krajní okna vel.1750*2100 mm dvoukřídlová otevíravé vždy s jedním sklápěcím křídlem-1 okno vel.2400*1970 mm |  | 8 | kus |  | 0 |  |  |  |  | 0 | 0 | 1 | 0
P | [5 empty] | Čtyřkřídlové členěné svislým sloupkem a vodorovným poutcem s křídly otevíravími a sklápěcími. Snížené kování horních křídel. Izolační trojsklo sklo čiré Ug=0,6 (W/+m2K) Solární faktor. Třída zvukové izolace (ČSN 73 0532)-min 3 (37dB) ozn.O1
M | 4 | 0 |  |  | 0000000-13 | Dřevohliníkové okno vel.4800*2100 mm sestavené ze 2 oken čtyřkřídlových 2350*1970 mm se středním sloupkem š.100 mm a horním nastavovacím profilem v.130 mm okno vel.2350*1970 mm je členěno vodorovným poutcem celkem 4 křídla otevíravá a 2 |  | 15 | kus |  | 0 |  |  |  |  | 0 | 0 | 1 | 0
P | [5 empty] | křídla otevíravá a sklápěcí. Snížené kování horních křídel. Izolační trojsklo sklo čiré Ug=0,6 (W/m2K). Solární faktor. Třída zvukové izolace (ČSN 73 0532)-min 3 (37dB) ozn.O2
M | 5 | 0 |  |  | 0000000-14 | Dřevohliníkové okno vel.2400*2100 mm sestavené z jednoho okna čtyřkřídlové 2400*1970 mm s vodorovným poutcem a horního nastavovacího profilu v.130 mm čtyři křídla otevíravá,dvě křídla otevíravá a sklápěcí Snížené kování horních křídel. |  | 5 | kus |  | 0 |  |  |  |  | 0 | 0 | 1 | 0
P | [5 empty] | Izolační trojsklo sklo čiré Ug=0,6 (W/m2K). Solární faktor. Třída zvukové izolace (ČSN 73 0532)-min 3 (37dB) ozn.O3
M | 6 | 0 |  |  | 0000000-15 | Dřevohliníkové okno vel.4800*1100 mm sestavené ze 2 oken vel.2350*1100 mm se středním sloupkem š.100 mm se dvěma křídly otevíravými a se dvěma křídly otevíraými a sklápěcími. Snížené kování.. Izolační trojsklo sklo čiré (Ug=0,6 (W/m2K) Solární faktor. |  | 5 | kus |  | 0 |  |  |  |  | 0 | 0 | 1 | 0
P | [5 empty] | ozn.O4
M | 7 | 0 |  |  | 0000000-16 | Dřevohliníkové okno vel.2400*1100 mm dvoukřídlové s křídly otevíravými a jedním křídlem otevíraým a sklápěcím Snížené kování. Izolační trojsklo sklo čiré (Ug=0,6 (W/m2K) Solární faktor. ozn.O5 |  | 1 | kus |  | 0 |  |  |  |  | 0 | 0 | 1 | 0
M | 8 | 0 |  |  | 0000000-17 | Dřevohliníkové okno vel.1200*1100 mm jednokřídlové sklápěcí Mechanické ovládání otevírání okna s podlahy. Izolační trojsklo sklo čiré (Ug=0,6 (W/m2K) Solární faktor. ozn.O6 . |  | 8 | kus |  | 0 |  |  |  |  | 0 | 0 | 1 | 0
M | 9 | 0 |  |  | 0000000-18 | Dřevohliníkové okno vel.900*1100mm jednokřídlové sklápěcí Mechanické ovládání otevírání okna s podlahy. Izolační trojsklo čiré (Ug=0,6 (W/m2K) Soární faktor.. ozn.O7 |  | 2 | kus |  | 0 |  |  |  |  | 0 | 0 | 1 | 0
M | 10 | 0 |  |  | 0000000-19 | Dřevohliníkové okno vel.1800*1100 mm jednokřídlové sklápěcí Mechanické ovládání otevírání okna z podlahy. Izolační trojsklo čiré (Ug=0,6 (W/m2K) Solární faktor. ozn.O8 |  | 1 | kus |  | 0 |  |  |  |  | 0 | 0 | 1 | 0
M | 11 | 0 |  |  | 0000000-20 | Dřevohliníkové okno lichoběžníkového tvaru vel.4800*900-1600 mm Čtyřkřídlové,sestavené ze dvou dvoukřídlových oken vel.2400*900-1600 mm se sloupkem. Křídla otevíravá. Snížené kování křídel. Izolační trojsklo čiré (Ug=0,6 (W/m2K) Solární faktor. ozn.O9 |  | 2 | kus |  | 0 |  |  |  |  | 0 | 0 | 1 | 0
M | 12 | 0 |  |  | 0000000-21 | Balkónové dveře vel.2380*2000 mm dvoukřídlové s křídly otevíravými Jedním otevíravým a sklopným. Členění dle schématu. Izolační trojsklo sklo čiré bezpečnostní tvrzené Ug=0,6 (W/m2K) Solární faktor.. ozn.O10 |  | 1 | kus |  | 0 |  |  |  |  | 0 | 0 | 1 | 0
M | 13 | 0 |  |  | 0000000-22 | Vchodové dveře hliníkové s nadsvětlíkem a s pevným plným dílem dílem vel..1900*3850 mm Dvoukřídlové pravé,křídla otočná prosklená. Okopný plech. Zárubeň rámová. Na pasívním křídle mechanicky ovládaná paniková hrazda. |  | 1 | kus |  | 0 |  |  |  |  | 0 | 0 | 1 | 0
P | [5 empty] | Min.šířka průchodu pravého křídla 825 mm. Kompletní kování,způsob otevírání exteriér-koule, interiér -klika. Bezpečnostní vložkový zámek s elektrickým ovládáním JIS Tř.bezpečnosti min.3. Provedení bez prahu. Křídla-bezpečnostní trojsklo izolační čiré.
P | [5 empty] | Nadsvětlík izolační trojsklo čiré. U=1,2 (W/m2K) ozn.D1P
M | 14 | 0 |  |  | 0000000-23 | Panikové kování ozn.D1P |  | 1 | kus |  | 0 |  |  |  |  | 0 | 0 | 1 | 0
M | 15 | 0 |  |  | 0000000-24 | Vnější dveře hliníkové vel.900*1970 mm jednokřídlové levé,křídlo otočné plné hladké S dorazemu prahu. Zárubeň rámová. Kompletní kování,způsob otevírání exteriér-klika, interiér -klika. Bezpečnostní vložkový zámek. Tř.bezpečnosti 3. U=1, 7 (W/m2K) ozn.D2L |  | 1 | kus |  | 0 |  |  |  |  | 0 | 0 | 1 | 0
M | 16 | 0 |  |  | 0000000-25 | Vnější dveře hliníkové vel.900*1970 mm jednokřídlové pravé,křídlo otočné plné hladké S dorazemu prahu. Zárubeň rámová. Kompletní kování,způsob otevírání exteriér-klika, interiér -klika. Bezpečnostní vložkový zámek. Tř.bezpečnosti 3. U=1, 7 (W/m2K) |  | 1 | kus |  | 0 |  |  |  |  | 0 | 0 | 1 | 0
P | [5 empty] | ozn.D2P
M | 17 | 0 |  |  | 0000000-26 | Předokenní venkovní žaluzie na okno vel.6000*2100 mm. Sestava ze tří kusů. ozn.O1 |  | 8 | kus |  | 0 |  |  |  |  | 0 | 0 | 1 | 0
M | 18 | 0 |  |  | 0000000-27 | Předokenní venkovní žaluzie na okno vel.4800*2100mm Sestava ze dvou kusů.. ozn.O2 |  | 15 | kus |  | 0 |  |  |  |  | 0 | 0 | 1 | 0
M | 19 | 0 |  |  | 0000000-28 | Předokenní venkovní žaluzie na okno vel.2400*2100 mm ozn.O3 |  | 5 | kus |  | 0 |  |  |  |  | 0 | 0 | 1 | 0
M | 20 | 0 |  |  | 0000000-29 | KKA Tyč kliky s ruční klikou |  | 59 | kus |  | 0 |  |  |  |  | 0 | 0 | 1 | 0
| MEZISOUČET: |  |  |  | 7690 | Výplně otvorů |  |  |  |  | 0 |  | 0 |  | 0 |  | 0 |  | 0
D |  |  |  |  | 7810 | Obklady keramické
K | 1 | 0 | 7670275 |  | C78164-4230/00 | Montáž obkladů parapetů z okapnic 200x200 mm lepených flexibilním lepidlem |  | 183.58 | m |  | 0 | 0.00106 | 0.195 |  |  | 0 | 0 | 1 | 0
M | 2 | 0 |  |  | 0000000-30 | Okapnice 200*200mm Odhadová cena. |  | 28.101 | m2 |  | 0 |  |  |  |  | 0 | 0 | 1 | 0
K | 3 | 0 | 7670259 |  | C78149-5185/00 | Řezání rovné keramických obkládaček |  | 183.58 | kus |  | 0 |  |  |  |  | 0 | 0 | 1 | 0
K | 4 | 0 | 7670284 |  | C78167-4111/00 | Montáž obkladů parapetů šířky do 100 mm z dlaždic keramických lepených flexibilním lepidlem |  | 3.232 | m |  | 0 | 0.00052 | 0.002 |  |  | 0 | 0 | 1 | 0
M | 5 | 0 |  |  | 0000000-31 | Obklad parapetů dlaždicemi |  | 0.246 | m2 |  | 0 |  |  |  |  | 0 | 0 | 1 | 0
K | 6 | 0 | 7670259 |  | C78149-5185/00 | Řezání rovné keramických obkládaček |  | 3.232 | kus |  | 0 |  |  |  |  | 0 | 0 | 1 | 0
| MEZISOUČET: |  |  |  | 7810 | Obklady keramické |  |  |  |  | 0 |  | 0.197 |  | 0 |  | 0 |  | 0
D |  |  |  |  | 7830 | Nátěry
K | 1 | 0 | 7731013 |  | C78320-1821/00 | Odstranění nátěrů ze zámečnických konstrukcí opálením |  | 5 | m2 |  | 0 | 0.00031 | 0.002 |  |  | 0 | 0 | 1 | 0
K | 2 | 0 | 7731037 |  | C78390-3811/00 | Odmaštění nátěrů chemickými rozpouštědly |  | 5 | m2 |  | 0 | 6e-05 | 0 |  |  | 0 | 0 | 1 | 0
K | 3 | 0 | 7730344 |  | C78322-5100/00 | Nátěry syntetické kovových doplňkových konstrukcí barva standardní dvojnásobné a 1x email |  | 5 | m2 |  | 0 | 0.00031 | 0.002 |  |  | 0 | 0 | 1 | 0
K | 4 | 0 | 7730347 |  | C78322-6100/00 | Nátěry syntetické kovových doplňkových konstrukcí barva standardní základní |  | 5 | m2 |  | 0 | 8e-05 | 0 |  |  | 0 | 0 | 1 | 0
| MEZISOUČET: |  |  |  | 7830 | Nátěry |  |  |  |  | 0 |  | 0.004 |  | 0 |  | 0 |  | 0
D |  |  |  |  | 7840 | Malby
K | 1 | 0 | 758006 |  | C78441- | Malba 2xpačokování obrus+sádra |  | 968.315 | m2 |  | 0 | 0.00017 | 0.165 |  |  | 0 | 0 | 1 | 0
K | 2 | 0 | 7840345 |  | C78445- | Malba 2xPrimalex Plus bez pač.1bar odhad |  | 968.315 | m2 |  | 0 | 0.00038 | 0.368 |  |  | 0 | 0 | 1 | 0
| MEZISOUČET: |  |  |  | 7840 | Malby |  |  |  |  | 0 |  | 0.533 |  | 0 |  | 0 |  | 0
D |  |  |  |  | 7860 | Čalounické úpravy
K | 1 | 0 | 0 |  |  | Demontáž vnitřních žaluzií Odhadová hmotnost. |  | 277.2 | m2 |  | 0 |  |  | 0.003 | 0.832 | 0 | 0 | 1 | 0
| MEZISOUČET: |  |  |  | 7860 | Čalounické úpravy |  |  |  |  | 0 |  | 0 |  | 0.832 |  | 0 |  | 0
D |  |  |  |  | 9220 | Slaboproud
K | 1 | 0 | 0 |  |  | D+M přeložka slaboproudu Odhadové náklady. |  | 1 | kpl |  | 0 |  |  |  |  | 0 | 0 | 1 | 0
| MEZISOUČET: |  |  |  | 9220 | Slaboproud |  |  |  |  | 0 |  | 0 |  | 0 |  | 0 |  | 0
[7 empty] | CELKEM: |  |  |  | 0 |  | 17.945 |  | 39.287 |  | 0 |  | 0
R | [6 empty] | Přesun hmot z PSV
[7 empty] | Průběžný součet: |  |  |  | 0 |  | 17.945 |  | 39.287 |  | 0 |  | 0
R | [6 empty] | Zařízení staveniště
R | [6 empty] | Kompletační činnost
[7 empty] | CELKOVÝ SOUČET: |  |  |  | 0 | [5 empty] | 0 |  | 0
[7 empty] | DPH-SAZBA | 21% | 0 |  | 0 | [6 empty] | 1 | 0
[7 empty] | CELKOVÝ SOUČET VČETNĚ DPH: |  |  |  | 0