## Stavební rozpočet
Stavební rozpočet
Název stavby: |  |  | Rekonstrukce rozvodů horkovodů, PST, vodovodu | Doba výstavby: |  |  | Objednatel: | Západočeská univerzita
Druh stavby: |  |  | Rekonstrukce | Začátek výstavby: |  |  | Projektant: | Ing. Jan Jelínek
Lokalita: |  |  | Plzeň | Konec výstavby: |  |  | Zhotovitel:
JKSO: |  |  |  | Zpracováno dne: |  | 04.06.2019 | Zpracoval: | Ing. Jan Jelínek
Č | Objekt | Kód | Zkrácený popis / Varianta | M.j. | Množství | Jednot. | Náklady (Kč) |  |  | Hmotnost (t) |  | Cenová
|  |  | Rozměry |  |  | cena (Kč) | Dodávka | Montáž | Celkem | Jednot. | Celkem | soustava | Přesuny | Typ skupiny | HSV mat | HSV prac | PSV mat | PSV prac | Mont mat | Mont prac | Ostatní mat. | [20 empty] | MAT | WORK | CELK
|  | 11 | Přípravné a přidružené práce |  |  |  | 0 | 0 | 0 |  | 32.2818 | [17 empty] | 0 | 0 | 0
1 |  | 110000001VD | Vytyčení ing sítí | soubor | 1 |  | 0 | 0 | 0 | 0 | 0 |  | 0 |  | 0 | 0 | 0 | 0 | 0 | 0 | 0 | 0 | 0 | 0 | 21 | 0 | 0 | 1 |  |  |  | 0 | 0 | 0 | 11_ | 1_ | _ | 0 | 0 | 0 | 0 | 0 | 0 | 0
2 |  | 11000002VD | Geodetické zaměření stavby | soub | 1 |  | 0 | 0 | 0 | 0 | 0 |  | 0 |  | 0 | 0 | 0 | 0 | 0 | 0 | 0 | 0 | 0 | 0 | 21 | 0 | 0 | 1 |  |  |  | 0 | 0 | 0 | 11_ | 1_ | _ | 0 | 0 | 0 | 0 | 0 | 0 | 0
3 |  | 110VD | Ohražení staveniště, přejezdy, lávky | soub | 1 |  | 0 | 0 | 0 | 0 | 0 |  | 0 |  | 0 | 0 | 0 | 0 | 0 | 0 | 0 | 0 | 0 | 0 | 21 | 0 | 0 | 1 |  |  |  | 0 | 0 | 0 | 11_ | 1_ | _ | 0 | 0 | 0 | 0 | 0 | 0 | 0
kryje NUS
4 |  | 1122VDVD | Hutnící zkouška | ks | 6 |  | 0 | 0 | 0 | 0 | 0 |  | 0 |  | 0 | 0 | 0 | 0 | 0 | 0 | 0 | 0 | 0 | 0 | 21 | 0 | 0 | 1 |  |  |  | 0 | 0 | 0 | 11_ | 1_ | _ | 0 | 0 | 0 | 0 | 0 | 0 | 0
5 |  | 113107530R00 | Odstranění podkladu pl. 50 m2,kam.drcené tl.30 cm | m2 | 26.22 |  | 0 | 0 | 0 | 0.66 | 17.3052 |  | 0 |  | 0 | 0 | 0 | 0 | 0 | 0 | 0 | 0 | 0 | 0 | 21 | 0 | 0 | 1 |  |  |  | 0 | 0 | 0 | 11_ | 1_ | _ | 0 | 0 | 0 | 17.3052 | 0 | 0 | 0
6 |  | 119001421R00 | Dočasné zajištění kabelů - do počtu 3 kabelů | m | 59 |  | 0 | 0 | 0 | 0.02478 | 1.462 |  | 0 |  | 0 | 0 | 0 | 0 | 0 | 0 | 0 | 0 | 0 | 0 | 21 | 0 | 0 | 1 |  |  |  | 0 | 0 | 0 | 11_ | 1_ | _ | 0 | 0 | 0 | 1.462 | 0 | 0 | 0
7 |  | 119001401R00 | Dočasné zajištění ocelového potrubí do DN 200 mm | m | 11 |  | 0 | 0 | 0 | 0.00869 | 0.09559 |  | 0 |  | 0 | 0 | 0 | 0 | 0 | 0 | 0 | 0 | 0 | 0 | 21 | 0 | 0 | 1 |  |  |  | 0 | 0 | 0 | 11_ | 1_ | _ | 0 | 0 | 0 | 0.09559 | 0 | 0 | 0
8 |  | 111301111R00 | Sejmutí drnu tl. do 10 cm, s přemístěním do 50 m | m2 | 1309 |  | 0 | 0 | 0 | 0 | 0 |  | 0 |  | 0 | 0 | 0 | 0 | 0 | 0 | 0 | 0 | 0 | 0 | 21 | 0 | 0 | 1 |  |  |  | 0 | 0 | 0 | 11_ | 1_ | _ | 0 | 0 | 0 | 0 | 0 | 0 | 0
9 |  | 115101201R00 | Čerpání vody na výšku do 10 m, přítok do 500 l | hod | 150 |  | 0 | 0 | 0 | 0 | 0 |  | 0 |  | 0 | 0 | 0 | 0 | 0 | 0 | 0 | 0 | 0 | 0 | 21 | 0 | 0 | 1 |  |  |  | 0 | 0 | 0 | 11_ | 1_ | _ | 0 | 0 | 0 | 0 | 0 | 0 | 0
10 |  | 115101301R00 | Pohotovost čerp.soupravy, výška 10 m, přítok 500 l | den | 50 |  | 0 | 0 | 0 | 0 | 0 |  | 0 |  | 0 | 0 | 0 | 0 | 0 | 0 | 0 | 0 | 0 | 0 | 21 | 0 | 0 | 1 |  |  |  | 0 | 0 | 0 | 11_ | 1_ | _ | 0 | 0 | 0 | 0 | 0 | 0 | 0
11 |  | 113151111R00 | Rozebrání ploch ze silničních panelů | m2 | 37.8 |  | 0 | 0 | 0 | 0.355 | 13.419 |  | 0 |  | 0 | 0 | 0 | 0 | 0 | 0 | 0 | 0 | 0 | 0 | 21 | 0 | 0 | 1 |  |  |  | 0 | 0 | 0 | 11_ | 1_ | _ | 0 | 0 | 0 | 13.419 | 0 | 0 | 0
|  | 12 | Odkopávky a prokopávky |  |  |  | 0 | 0 | 0 |  | 0 | [17 empty] | 0 | 0 | 0
12 |  | 125703303R00 | Čištění kanálů s dnem z tvárnic, tl. vrstvy 25 cm | m3 | 78 |  | 0 | 0 | 0 | 0 | 0 |  | 0 |  | 0 | 0 | 0 | 0 | 0 | 0 | 0 | 0 | 0 | 0 | 21 | 0 | 0 | 1 |  |  |  | 0 | 0 | 0 | 12_ | 1_ | _ | 0 | 0 | 0 | 0 | 0 | 0 | 0
|  | 13 | Hloubené vykopávky |  |  |  | 0 | 0 | 0 |  | 156 | [17 empty] | 0 | 0 | 0
13 |  | 130001101R00 | Příplatek za ztížené hloubení v blízkosti vedení | m3 | 41 |  | 0 | 0 | 0 | 0 | 0 |  | 0 |  | 0 | 0 | 0 | 0 | 0 | 0 | 0 | 0 | 0 | 0 | 21 | 0 | 0 | 1 |  |  |  | 0 | 0 | 0 | 13_ | 1_ | _ | 0 | 0 | 0 | 0 | 0 | 0 | 0
14 |  | 130901123RT3 | Bourání konstrukcí ze železobetonu ve vykopávkách | m3 | 65 |  | 0 | 0 | 0 | 2.4 | 156 |  | 0 |  | 0 | 0 | 0 | 0 | 0 | 0 | 0 | 0 | 0 | 0 | 21 | 0 | 0 | 1 |  |  |  | 0 | 0 | 0 | 13_ | 1_ | _ | 0 | 0 | 0 | 156 | 0 | 0 | 0
bagrem s kladivem
15 |  | 132201211R00 | Hloubení rýh š.do 200 cm hor.3 do 100 m3,STROJNĚ | m3 | 266.44 |  | 0 | 0 | 0 | 0 | 0 |  | 0 |  | 0 | 0 | 0 | 0 | 0 | 0 | 0 | 0 | 0 | 0 | 21 | 0 | 0 | 1 |  |  |  | 0 | 0 | 0 | 13_ | 1_ | _ | 0 | 0 | 0 | 0 | 0 | 0 | 0
16 |  | 132201219R00 | Přípl.za lepivost,hloubení rýh 200cm,hor.3,STROJNĚ | m3 | 53.288 |  | 0 | 0 | 0 | 0 | 0 |  | 0 |  | 0 | 0 | 0 | 0 | 0 | 0 | 0 | 0 | 0 | 0 | 21 | 0 | 0 | 1 |  |  |  | 0 | 0 | 0 | 13_ | 1_ | _ | 0 | 0 | 0 | 0 | 0 | 0 | 0
17 |  | 139601102R00 | Ruční výkop jam, rýh a šachet v hornině tř. 3 | m3 | 54.58 |  | 0 | 0 | 0 | 0 | 0 |  | 0 |  | 0 | 0 | 0 | 0 | 0 | 0 | 0 | 0 | 0 | 0 | 21 | 0 | 0 | 1 |  |  |  | 0 | 0 | 0 | 13_ | 1_ | _ | 0 | 0 | 0 | 0 | 0 | 0 | 0
18 |  | 132301211R00 | Hloubení rýh š.do 200 cm hor.4 do 100 m3, STROJNĚ | m3 | 266.44 |  | 0 | 0 | 0 | 0 | 0 |  | 0 |  | 0 | 0 | 0 | 0 | 0 | 0 | 0 | 0 | 0 | 0 | 21 | 0 | 0 | 1 |  |  |  | 0 | 0 | 0 | 13_ | 1_ | _ | 0 | 0 | 0 | 0 | 0 | 0 | 0
19 |  | 132301219R00 | Přípl.za lepivost,hloubení rýh 200cm,hor.4,STROJNĚ | m3 | 53.288 |  | 0 | 0 | 0 | 0 | 0 |  | 0 |  | 0 | 0 | 0 | 0 | 0 | 0 | 0 | 0 | 0 | 0 | 21 | 0 | 0 | 1 |  |  |  | 0 | 0 | 0 | 13_ | 1_ | _ | 0 | 0 | 0 | 0 | 0 | 0 | 0
20 |  | 132201401R00 | Hloubený výkop pod základy v hor.3 | m3 | 0.28 |  | 0 | 0 | 0 | 0 | 0 |  | 0 |  | 0 | 0 | 0 | 0 | 0 | 0 | 0 | 0 | 0 | 0 | 21 | 0 | 0 | 1 |  |  |  | 0 | 0 | 0 | 13_ | 1_ | _ | 0 | 0 | 0 | 0 | 0 | 0 | 0
|  | 15 | Roubení |  |  |  | 0 | 0 | 0 |  | 0.51678 | [17 empty] | 0 | 0 | 0
21 |  | 151101101R00 | Pažení a rozepření stěn rýh - příložné - hl. do 2m | m2 | 522 |  | 0 | 0 | 0 | 0.00099 | 0.51678 |  | 0 |  | 0 | 0 | 0 | 0 | 0 | 0 | 0 | 0 | 0 | 0 | 21 | 0 | 0 | 1 |  |  |  | 0 | 0 | 0 | 15_ | 1_ | _ | 0 | 0 | 0 | 0.51678 | 0 | 0 | 0
22 |  | 151101111R00 | Odstranění paženi stěn rýh - příložné - hl. do 2 m | m2 | 522 |  | 0 | 0 | 0 | 0 | 0 |  | 0 |  | 0 | 0 | 0 | 0 | 0 | 0 | 0 | 0 | 0 | 0 | 21 | 0 | 0 | 1 |  |  |  | 0 | 0 | 0 | 15_ | 1_ | _ | 0 | 0 | 0 | 0 | 0 | 0 | 0
|  | 16 | Přemístění výkopku |  |  |  | 0 | 0 | 0 |  | 0 | [17 empty] | 0 | 0 | 0
23 |  | 167101101R00 | Nakládání výkopku z hor.1-4 v množství do 100 m3 | m3 | 587.74 |  | 0 | 0 | 0 | 0 | 0 |  | 0 |  | 0 | 0 | 0 | 0 | 0 | 0 | 0 | 0 | 0 | 0 | 21 | 0 | 0 | 1 |  |  |  | 0 | 0 | 0 | 16_ | 1_ | _ | 0 | 0 | 0 | 0 | 0 | 0 | 0
na mezideponii
24 |  | 167101101R00 | Nakládání výkopku z hor.1-4 v množství do 100 m3 | m3 | 54.58 |  | 0 | 0 | 0 | 0 | 0 |  | 0 |  | 0 | 0 | 0 | 0 | 0 | 0 | 0 | 0 | 0 | 0 | 21 | 0 | 0 | 1 |  |  |  | 0 | 0 | 0 | 16_ | 1_ | _ | 0 | 0 | 0 | 0 | 0 | 0 | 0
25 |  | 162201102R00 | Vodorovné přemístění výkopku z hor.1-4 do 50 m | m3 | 587.74 |  | 0 | 0 | 0 | 0 | 0 |  | 0 |  | 0 | 0 | 0 | 0 | 0 | 0 | 0 | 0 | 0 | 0 | 21 | 0 | 0 | 1 |  |  |  | 0 | 0 | 0 | 16_ | 1_ | _ | 0 | 0 | 0 | 0 | 0 | 0 | 0
26 |  | 162201204R00 | Vodorovné přemíst. výkopku, kbelík hor.1-4, do 10m | m3 | 31.2 |  | 0 | 0 | 0 | 0 | 0 |  | 0 |  | 0 | 0 | 0 | 0 | 0 | 0 | 0 | 0 | 0 | 0 | 21 | 0 | 0 | 1 |  |  |  | 0 | 0 | 0 | 16_ | 1_ | _ | 0 | 0 | 0 | 0 | 0 | 0 | 0
nošení písku do kolektoru
|  | 17 | Konstrukce ze zemin |  |  |  | 0 | 0 | 0 |  | 414.222 | [17 empty] | 0 | 0 | 0
27 |  | 174100010RAA | Zásyp jam, rýh a šachet sypaninou | m3 | 587.74 |  | 0 | 0 | 0 | 0 | 0 |  | 0 |  | 0 | 0 | 0 | 0 | 0 | 0 | 0 | 0 | 0 | 0 | 21 | 0 | 0 | 1 |  |  |  | 0 | 0 | 0 | 17_ | 1_ | _ | 0 | 0 | 0 | 0 | 0 | 0 | 0
dovoz sypaniny ze vzdálenosti 50 m
28 |  | 171201101R00 | Uložení sypaniny do násypů nezhutněných | m3 | 641.89 |  | 0 | 0 | 0 | 0 | 0 |  | 0 |  | 0 | 0 | 0 | 0 | 0 | 0 | 0 | 0 | 0 | 0 | 21 | 0 | 0 | 1 |  |  |  | 0 | 0 | 0 | 17_ | 1_ | _ | 0 | 0 | 0 | 0 | 0 | 0 | 0
29 |  | 175101101RT2 | Obsyp potrubí bez prohození sypaniny | m3 | 243.66 |  | 0 | 0 | 0 | 1.7 | 414.222 |  | 0 |  | 0 | 0 | 0 | 0 | 0 | 0 | 0 | 0 | 0 | 0 | 21 | 0 | 0 | 1 |  |  |  | 0 | 0 | 0 | 17_ | 1_ | _ | 0 | 0 | 0 | 414.222 | 0 | 0 | 0
s dodáním štěrkopísku frakce 0 - 8 mm
|  | 18 | Povrchové úpravy terénu |  |  |  | 0 | 0 | 0 |  | 0.03927 | [17 empty] | 0 | 0 | 0
30 |  | 180402111R00 | Založení trávníku parkového výsevem v rovině | m2 | 1309 |  | 0 | 0 | 0 | 0 | 0 |  | 0 |  | 0 | 0 | 0 | 0 | 0 | 0 | 0 | 0 | 0 | 0 | 21 | 0 | 0 | 1 |  |  |  | 0 | 0 | 0 | 18_ | 1_ | _ | 0 | 0 | 0 | 0 | 0 | 0 | 0
31 |  | 182001111R00 | Plošná úprava terénu, nerovnosti do 10 cm v rovině | m2 | 1309 |  | 0 | 0 | 0 | 0 | 0 |  | 0 |  | 0 | 0 | 0 | 0 | 0 | 0 | 0 | 0 | 0 | 0 | 21 | 0 | 0 | 1 |  |  |  | 0 | 0 | 0 | 18_ | 1_ | _ | 0 | 0 | 0 | 0 | 0 | 0 | 0
32 |  | 181300010RAA | Rozprostření ornice v rovině tloušťka 15 cm | m2 | 1309 |  | 0 | 0 | 0 | 3e-05 | 0.03927 |  | 0 |  | 0 | 0 | 0 | 0 | 0 | 0 | 0 | 0 | 0 | 0 | 21 | 0 | 0 | 1 |  |  |  | 0 | 0 | 0 | 18_ | 1_ | _ | 0 | 0 | 0 | 0.03927 | 0 | 0 | 0
dovoz ornice ze vzdálenosti 500 m, osetí trávou
|  | 27 | Základy |  |  |  | 0 | 0 | 0 |  | 11.8341 | [17 empty] | 0 | 0 | 0
33 |  | 274272120RT4 | Zdivo základové z bednicích tvárnic, tl. 20 cm | m2 | 21.6 |  | 0 | 0 | 0 | 0.52 | 11.232 |  | 0 |  | 0 | 0 | 0 | 0 | 0 | 0 | 0 | 0 | 0 | 0 | 21 | 0 | 0 | 1 |  |  |  | 0 | 0 | 0 | 27_ | 2_ | _ | 0 | 0 | 0 | 11.232 | 0 | 0 | 0
výplň tvárnic betonem C 20/25
34 |  | 274361215R00 | Výztuž základ. pásů do 12mm, ocel BSt 500S | t | 0.6 |  | 0 | 0 | 0 | 1.0035 | 0.60209 |  | 0 |  | 0 | 0 | 0 | 0 | 0 | 0 | 0 | 0 | 0 | 0 | 21 | 0 | 0 | 1 |  |  |  | 0 | 0 | 0 | 27_ | 2_ | _ | 0 | 0 | 0 | 0.60209 | 0 | 0 | 0
|  | 28 | Zpevňování hornin a konstrukcí |  |  |  | 0 | 0 | 0 |  | 0.306 | [17 empty] | 0 | 0 | 0
35 |  | 289300002VD | Tryskání ploch VVP ve stísněných prostorách | m2 | 30.6 |  | 0 | 0 | 0 | 0 | 0 |  | 0 |  | 0 | 0 | 0 | 0 | 0 | 0 | 0 | 0 | 0 | 0 | 21 | 0 | 0 | 1 |  |  |  | 0 | 0 | 0 | 28_ | 2_ | _ | 0 | 0 | 0 | 0 | 0 | 0 | 0
36 |  | 289300008VD | Sanace podlahy - ochranný epoxidový nátěr se vsypem, včetně vysprávek podlahy | m2 | 30.6 |  | 0 | 0 | 0 | 0.01 | 0.306 |  | 0 |  | 0 | 0 | 0 | 0 | 0 | 0 | 0 | 0 | 0 | 0 | 21 | 0 | 0 | 1 |  |  |  | 0 | 0 | 0 | 28_ | 2_ | _ | 0 | 0 | 0 | 0.306 | 0 | 0 | 0
|  | 31 | Zdi podpěrné a volné |  |  |  | 0 | 0 | 0 |  | 4.4571 | [17 empty] | 0 | 0 | 0
37 |  | 310236261RT1 | Zazdívka otvorů pl. 0,09 m2 cihlami, tl. zdi 60 cm | kus | 29 |  | 0 | 0 | 0 | 0.09216 | 2.6726 |  | 0 |  | 0 | 0 | 0 | 0 | 0 | 0 | 0 | 0 | 0 | 0 | 21 | 0 | 0 | 1 |  |  |  | 0 | 0 | 0 | 31_ | 3_ | _ | 0 | 0 | 0 | 2.6726 | 0 | 0 | 0
s použitím suché maltové směsi
38 |  | 310235261RT2 | Zazdívka otvorů pl.0,0225 m2 cihlami, tl.zdi 60 cm | kus | 7 |  | 0 | 0 | 0 | 0.02606 | 0.18242 |  | 0 |  | 0 | 0 | 0 | 0 | 0 | 0 | 0 | 0 | 0 | 0 | 21 | 0 | 0 | 1 |  |  |  | 0 | 0 | 0 | 31_ | 3_ | _ | 0 | 0 | 0 | 0.18242 | 0 | 0 | 0
s použitím suché maltové směsi
39 |  | 311921111R00 | Osazení betonových kvádříků do objemu 0,01 m3 | kus | 9 |  | 0 | 0 | 0 | 0.00488 | 0.04392 |  | 0 |  | 0 | 0 | 0 | 0 | 0 | 0 | 0 | 0 | 0 | 0 | 21 | 0 | 0 | 1 |  |  |  | 0 | 0 | 0 | 31_ | 3_ | _ | 0 | 0 | 0 | 0.04392 | 0 | 0 | 0
40 |  | 311271187RT4 | Zdivo z tvárnic Ytong pero - drážka tl. 30 cm | m2 | 9 |  | 0 | 0 | 0 | 0.17312 | 1.5581 |  | 0 |  | 0 | 0 | 0 | 0 | 0 | 0 | 0 | 0 | 0 | 0 | 21 | 0 | 0 | 1 |  |  |  | 0 | 0 | 0 | 31_ | 3_ | _ | 0 | 0 | 0 | 1.5581 | 0 | 0 | 0
tvárnice Ytong Standard, 599 x 249 x 300 mm
|  | 33 | Sloupy a pilíře, stožáry a rámové stojky |  |  |  | 0 | 0 | 0 |  | 0.4 | [17 empty] | 0 | 0 | 0
41 |  | 338171112R00 | Osazení sloupků plot.ocelových do 2 m,zabet.C25/30 | kus | 4 |  | 0 | 0 | 0 | 0.1 | 0.4 |  | 0 |  | 0 | 0 | 0 | 0 | 0 | 0 | 0 | 0 | 0 | 0 | 21 | 0 | 0 | 1 |  |  |  | 0 | 0 | 0 | 33_ | 3_ | _ | 0 | 0 | 0 | 0.4 | 0 | 0 | 0
|  | 34 | Stěny a příčky |  |  |  | 0 | 0 | 0 |  | 0.02448 | [17 empty] | 0 | 0 | 0
42 |  | 342948111R00 | Ukotvení příček k cihel.konstr. kotvami na hmožd. | m | 24 |  | 0 | 0 | 0 | 0.00102 | 0.02448 |  | 0 |  | 0 | 0 | 0 | 0 | 0 | 0 | 0 | 0 | 0 | 0 | 21 | 0 | 0 | 1 |  |  |  | 0 | 0 | 0 | 34_ | 3_ | _ | 0 | 0 | 0 | 0.02448 | 0 | 0 | 0
|  | 45 | Podkladní a vedlejší konstrukce (kromě vozovek a železničního svršku) |  |  |  | 0 | 0 | 0 |  | 0.30305 | [17 empty] | 0 | 0 | 0
43 |  | 457311118R00 | Vyrovnávací beton výplňový nebo spádový C 25/30 | m3 | 0.12 |  | 0 | 0 | 0 | 2.5254 | 0.30305 |  | 0 |  | 0 | 0 | 0 | 0 | 0 | 0 | 0 | 0 | 0 | 0 | 21 | 0 | 0 | 1 |  |  |  | 0 | 0 | 0 | 45_ | 4_ | _ | 0 | 0 | 0 | 0.30305 | 0 | 0 | 0
|  | 56 | Podkladní vrstvy komunikací a zpevněných ploch |  |  |  | 0 | 0 | 0 |  | 48.2651 | [17 empty] | 0 | 0 | 0
44 |  | 566903111R00 | Vyspravení podkladu po překopech kam.hrubě drceným | t | 26.8 |  | 0 | 0 | 0 | 1.1 | 29.48 |  | 0 |  | 0 | 0 | 0 | 0 | 0 | 0 | 0 | 0 | 0 | 0 | 21 | 0 | 0 | 1 |  |  |  | 0 | 0 | 0 | 56_ | 5_ | _ | 0 | 0 | 0 | 29.48 | 0 | 0 | 0
45 |  | 564782111R00 | Podklad z kam.drceného 32-63 s výplň.kamen. 30 cm | m2 | 26.22 |  | 0 | 0 | 0 | 0.71644 | 18.7851 |  | 0 |  | 0 | 0 | 0 | 0 | 0 | 0 | 0 | 0 | 0 | 0 | 21 | 0 | 0 | 1 |  |  |  | 0 | 0 | 0 | 56_ | 5_ | _ | 0 | 0 | 0 | 18.7851 | 0 | 0 | 0
|  | 58 | Cementobetonové kryty komunikací a ploch |  |  |  | 0 | 0 | 0 |  | 3.1563 | [17 empty] | 0 | 0 | 0
46 |  | 584921121R00 | Zřízení plochy ze silničních panelů lože kam.5 cm | m2 | 37.8 |  | 0 | 0 | 0 | 0.0835 | 3.1563 |  | 0 |  | 0 | 0 | 0 | 0 | 0 | 0 | 0 | 0 | 0 | 0 | 21 | 0 | 0 | 1 |  |  |  | 0 | 0 | 0 | 58_ | 5_ | _ | 0 | 0 | 0 | 3.1563 | 0 | 0 | 0
|  | 59 | Dlažby a předlažby pozemních komunikací a zpevněných ploch |  |  |  | 0 | 0 | 0 |  | 0.12525 | [17 empty] | 0 | 0 | 0
47 |  | 599441111R00 | Vyplnění spár mezi panely kamenivem těženým | m | 25 |  | 0 | 0 | 0 | 0.00501 | 0.12525 |  | 0 |  | 0 | 0 | 0 | 0 | 0 | 0 | 0 | 0 | 0 | 0 | 21 | 0 | 0 | 1 |  |  |  | 0 | 0 | 0 | 59_ | 5_ | _ | 0 | 0 | 0 | 0.12525 | 0 | 0 | 0
|  | 61 | Úprava povrchů vnitřní |  |  |  | 0 | 0 | 0 |  | 3.4022 | [17 empty] | 0 | 0 | 0
48 |  | 612401391RT2 | Omítka malých ploch vnitřních stěn do 1 m2 | kus | 16 |  | 0 | 0 | 0 | 0.03781 | 0.60496 |  | 0 |  | 0 | 0 | 0 | 0 | 0 | 0 | 0 | 0 | 0 | 0 | 21 | 0 | 0 | 1 |  |  |  | 0 | 0 | 0 | 61_ | 6_ | _ | 0 | 0 | 0 | 0.60496 | 0 | 0 | 0
s použitím suché maltové směsi
49 |  | 612471101RAC | Omítka stěn vnitřní Cemix třívrstvá | m2 | 24 |  | 0 | 0 | 0 | 0.0339 | 0.8136 |  | 0 |  | 0 | 0 | 0 | 0 | 0 | 0 | 0 | 0 | 0 | 0 | 21 | 0 | 0 | 1 |  |  |  | 0 | 0 | 0 | 61_ | 6_ | _ | 0 | 0 | 0 | 0.8136 | 0 | 0 | 0
postřik, jádro 082 tl. 15 mm, štuk 033, lešení
50 |  | 612481211R00 | Montáž výztužné sítě(perlinky)do stěrky-vnit.stěny | m2 | 18 |  | 0 | 0 | 0 | 0 | 0 |  | 0 |  | 0 | 0 | 0 | 0 | 0 | 0 | 0 | 0 | 0 | 0 | 21 | 0 | 0 | 1 |  |  |  | 0 | 0 | 0 | 61_ | 6_ | _ | 0 | 0 | 0 | 0 | 0 | 0 | 0
51 |  | 612421431RT2 | Oprava vápen.omítek stěn do 50 % pl. - štukových | m2 | 90 |  | 0 | 0 | 0 | 0.01646 | 1.4814 |  | 0 |  | 0 | 0 | 0 | 0 | 0 | 0 | 0 | 0 | 0 | 0 | 21 | 0 | 0 | 1 |  |  |  | 0 | 0 | 0 | 61_ | 6_ | _ | 0 | 0 | 0 | 1.4814 | 0 | 0 | 0
s použitím suché maltové směsi
52 |  | 611421431RT2 | Oprava váp.omítek stropů do 50% plochy - štukových | m2 | 27 |  | 0 | 0 | 0 | 0.0186 | 0.5022 |  | 0 |  | 0 | 0 | 0 | 0 | 0 | 0 | 0 | 0 | 0 | 0 | 21 | 0 | 0 | 1 |  |  |  | 0 | 0 | 0 | 61_ | 6_ | _ | 0 | 0 | 0 | 0.5022 | 0 | 0 | 0
s použitím suché maltové směsi
|  | 62 | Úprava povrchů vnější |  |  |  | 0 | 0 | 0 |  | 1.3111 | [17 empty] | 0 | 0 | 0
53 |  | 622451131R00 | Omítka vnější stěn, MC, hladká, složitost 1 - 2 | m2 | 9 |  | 0 | 0 | 0 | 0.05265 | 0.47385 |  | 0 |  | 0 | 0 | 0 | 0 | 0 | 0 | 0 | 0 | 0 | 0 | 21 | 0 | 0 | 1 |  |  |  | 0 | 0 | 0 | 62_ | 6_ | _ | 0 | 0 | 0 | 0.47385 | 0 | 0 | 0
54 |  | 620452101R00 | Vnější omítka s přísadou na zvýšení vodotěsn.rovná | m2 | 14 |  | 0 | 0 | 0 | 0.05946 | 0.83244 |  | 0 |  | 0 | 0 | 0 | 0 | 0 | 0 | 0 | 0 | 0 | 0 | 21 | 0 | 0 | 1 |  |  |  | 0 | 0 | 0 | 62_ | 6_ | _ | 0 | 0 | 0 | 0.83244 | 0 | 0 | 0
55 |  | 620411135R00 | Nátěr vnější omítky akrylátový sl. 3, z lešení | m2 | 12 |  | 0 | 0 | 0 | 0.0004 | 0.0048 |  | 0 |  | 0 | 0 | 0 | 0 | 0 | 0 | 0 | 0 | 0 | 0 | 21 | 0 | 0 | 1 |  |  |  | 0 | 0 | 0 | 62_ | 6_ | _ | 0 | 0 | 0 | 0.0048 | 0 | 0 | 0
|  | 63 | Podlahy a podlahové konstrukce |  |  |  | 0 | 0 | 0 |  | 1.9796 | [17 empty] | 0 | 0 | 0
56 |  | 631313621RM1 | Mazanina betonová tl. 8 - 12 cm C 20/25 | m3 | 0.384 |  | 0 | 0 | 0 | 2.525 | 0.9696 |  | 0 |  | 0 | 0 | 0 | 0 | 0 | 0 | 0 | 0 | 0 | 0 | 21 | 0 | 0 | 1 |  |  |  | 0 | 0 | 0 | 63_ | 6_ | _ | 0 | 0 | 0 | 0.9696 | 0 | 0 | 0
z betonu prostého
57 |  | 631313711RM1 | Mazanina betonová tl. 8 - 12 cm C 25/30 | m3 | 0.4 |  | 0 | 0 | 0 | 2.525 | 1.01 |  | 0 |  | 0 | 0 | 0 | 0 | 0 | 0 | 0 | 0 | 0 | 0 | 21 | 0 | 0 | 1 |  |  |  | 0 | 0 | 0 | 63_ | 6_ | _ | 0 | 0 | 0 | 1.01 | 0 | 0 | 0
z betonu prostého
|  | 64 | Výplně otvorů |  |  |  | 0 | 0 | 0 |  | 0.06166 | [17 empty] | 0 | 0 | 0
58 |  | 642942111RT4 | Osazení zárubní dveřních ocelových, pl. do 2,5 m2 | kus | 2 |  | 0 | 0 | 0 | 0.03083 | 0.06166 |  | 0 |  | 0 | 0 | 0 | 0 | 0 | 0 | 0 | 0 | 0 | 0 | 21 | 0 | 0 | 1 |  |  |  | 0 | 0 | 0 | 64_ | 6_ | _ | 0 | 0 | 0 | 0.06166 | 0 | 0 | 0
včetně dodávky zárubně 80 x 197 x 11 cm
|  | 711 | Izolace proti vodě a vlhkosti |  |  |  | 0 | 0 | 0 |  | 0.11142 | [17 empty] | 0 | 0 | 0
59 |  | 711112001RZ1 | Izolace proti vlhkosti svis. nátěr ALP, za studena | m2 | 9 |  | 0 | 0 | 0 | 0.00042 | 0.00378 |  | 0 |  | 0 | 0 | 0 | 0 | 0 | 0 | 0 | 0 | 0 | 0 | 21 | 0 | 0 | 7 |  |  |  | 0 | 0 | 0 | 711_ | 71_ | _ | 0 | 0 | 0 | 0.00378 | 0 | 0 | 0
1x nátěr - včetně dodávky asfaltového laku
60 |  | 711142559RZ4 | Izolace proti vlhkosti svislá pásy přitavením | m2 | 9 |  | 0 | 0 | 0 | 0.01179 | 0.10611 |  | 0 |  | 0 | 0 | 0 | 0 | 0 | 0 | 0 | 0 | 0 | 0 | 21 | 0 | 0 | 7 |  |  |  | 0 | 0 | 0 | 711_ | 71_ | _ | 0 | 0 | 0 | 0.10611 | 0 | 0 | 0
2 vrstva - včetně dodávky Sklobit G
61 |  | 711132101RT1 | Izolace proti vlhkosti svislá pásy na sucho | m2 | 9 |  | 0 | 0 | 0 | 0.00017 | 0.00153 |  | 0 |  | 0 | 0 | 0 | 0 | 0 | 0 | 0 | 0 | 0 | 0 | 21 | 0 | 0 | 7 |  |  |  | 0 | 0 | 0 | 711_ | 71_ | _ | 0 | 0 | 0 | 0.00153 | 0 | 0 | 0
1 vrstva - materiál ve specifikaci
|  | 715 | Izolace |  |  |  | 0 | 0 | 0 |  | 0.00768 | [17 empty] | 0 | 0 | 0
62 |  | 715101811R00 | Odstranění izolace nad 1 m2, tmel asfalt.za horka | m2 | 2.56 |  | 0 | 0 | 0 | 0.003 | 0.00768 |  | 0 |  | 0 | 0 | 0 | 0 | 0 | 0 | 0 | 0 | 0 | 0 | 21 | 0 | 0 | 7 |  |  |  | 0 | 0 | 0 | 715_ | 71_ | _ | 0 | 0 | 0 | 0.00768 | 0 | 0 | 0
|  | 721 | Vnitřní kanalizace |  |  |  | 0 | 0 | 0 |  | 0.0171 | [17 empty] | 0 | 0 | 0
63 |  | 721176214R00 | Potrubí KG odpadní svislé D 160 x 4,0 mm | m | 6 |  | 0 | 0 | 0 | 0.00285 | 0.0171 |  | 0 |  | 0 | 0 | 0 | 0 | 0 | 0 | 0 | 0 | 0 | 0 | 21 | 0 | 0 | 7 |  |  |  | 0 | 0 | 0 | 721_ | 72_ | _ | 0 | 0 | 0 | 0.0171 | 0 | 0 | 0
|  | 733 | Rozvod potrubí |  |  |  | 0 | 0 | 0 |  | 0 | [17 empty] | 0 | 0 | 0
64 |  | 7330001VD | Potrubní část HV celkem - dle PD technologie | soub | 1 |  | 0 | 0 | 0 | 0 | 0 |  | 0 |  | 0 | 0 | 0 | 0 | 0 | 0 | 0 | 0 | 0 | 0 | 21 | 0 | 0 | 7 |  |  |  | 0 | 0 | 0 | 733_ | 73_ | _ | 0 | 0 | 0 | 0 | 0 | 0 | 0
65 |  | 7330001VD | PST dle PD technologie | soub | 1 |  | 0 | 0 | 0 | 0 | 0 |  | 0 |  | 0 | 0 | 0 | 0 | 0 | 0 | 0 | 0 | 0 | 0 | 21 | 0 | 0 | 7 |  |  |  | 0 | 0 | 0 | 733_ | 73_ | _ | 0 | 0 | 0 | 0 | 0 | 0 | 0
66 |  | 7330001VD | PST 1 - dle PD technologie | soub | 1 |  | 0 | 0 | 0 | 0 | 0 |  | 0 |  | 0 | 0 | 0 | 0 | 0 | 0 | 0 | 0 | 0 | 0 | 21 | 0 | 0 | 7 |  |  |  | 0 | 0 | 0 | 733_ | 73_ | _ | 0 | 0 | 0 | 0 | 0 | 0 | 0
67 |  | 7330001VD | PST 2 - dle PD technologie | soub | 1 |  | 0 | 0 | 0 | 0 | 0 |  | 0 |  | 0 | 0 | 0 | 0 | 0 | 0 | 0 | 0 | 0 | 0 | 21 | 0 | 0 | 7 |  |  |  | 0 | 0 | 0 | 733_ | 73_ | _ | 0 | 0 | 0 | 0 | 0 | 0 | 0
68 |  | 7330001VD | PST 3 - dle PD technologie | soub | 1 |  | 0 | 0 | 0 | 0 | 0 |  | 0 |  | 0 | 0 | 0 | 0 | 0 | 0 | 0 | 0 | 0 | 0 | 21 | 0 | 0 | 7 |  |  |  | 0 | 0 | 0 | 733_ | 73_ | _ | 0 | 0 | 0 | 0 | 0 | 0 | 0
|  | 767 | Konstrukce doplňkové stavební (zámečnické) |  |  |  | 0 | 0 | 0 |  | 0.16092 | [17 empty] | 0 | 0 | 0
69 |  | 767900040RA0 | Demontáž oplocení z pletiva | m | 12 |  | 0 | 0 | 0 | 0.01193 | 0.14316 |  | 0 |  | 0 | 0 | 0 | 0 | 0 | 0 | 0 | 0 | 0 | 0 | 21 | 0 | 0 | 7 |  |  |  | 0 | 0 | 0 | 767_ | 76_ | _ | 0 | 0 | 0 | 0.14316 | 0 | 0 | 0
70 |  | 767911130RT1 | Montáž oplocení z pletiva v.do 2,0 m,napínací drát | m | 12 |  | 0 | 0 | 0 | 0.00148 | 0.01776 |  | 0 |  | 0 | 0 | 0 | 0 | 0 | 0 | 0 | 0 | 0 | 0 | 21 | 0 | 0 | 7 |  |  |  | 0 | 0 | 0 | 767_ | 76_ | _ | 0 | 0 | 0 | 0.01776 | 0 | 0 | 0
vč. dodávky pletiva, napínacího drátu a napínáku
|  | 784 | Malby |  |  |  | 0 | 0 | 0 |  | 0.01755 | [17 empty] | 0 | 0 | 0
71 |  | 784195212R00 | Malba tekutá Primalex Plus, bílá, 2 x | m2 | 117 |  | 0 | 0 | 0 | 0.00015 | 0.01755 |  | 0 |  | 0 | 0 | 0 | 0 | 0 | 0 | 0 | 0 | 0 | 0 | 21 | 0 | 0 | 7 |  |  |  | 0 | 0 | 0 | 784_ | 78_ | _ | 0 | 0 | 0 | 0.01755 | 0 | 0 | 0
|  | 87 | Potrubí z trub plastických, skleněných a čedičových |  |  |  | 0 | 0 | 0 |  | 1.096 | [17 empty] | 0 | 0 | 0
72 |  | 871200001VD | Trouba HDPE 110 x 10,0 mm SDR 11 PE 100 (6,0m) | kus | 37 |  | 0 | 0 | 0 | 0.013 | 0.481 |  | 0 |  | 0 | 0 | 0 | 0 | 0 | 0 | 0 | 0 | 0 | 0 | 21 | 0 | 0 | 1 |  |  |  | 0 | 0 | 0 | 87_ | 8_ | _ | 0 | 0 | 0 | 0.481 | 0 | 0 | 0
včetně montáže
73 |  | 871200002VD | přírubová tvarovka s odbočkou T 100/100 | kus | 1 |  | 0 | 0 | 0 | 0.002 | 0.002 |  | 0 |  | 0 | 0 | 0 | 0 | 0 | 0 | 0 | 0 | 0 | 0 | 21 | 0 | 0 | 1 |  |  |  | 0 | 0 | 0 | 87_ | 8_ | _ | 0 | 0 | 0 | 0.002 | 0 | 0 | 0
včetně montáže
74 |  | 871200003VD | hrdlová tvarovka s přír. odb. systém 2000 HAWLE 110/110 | kus | 4 |  | 0 | 0 | 0 | 0.002 | 0.008 |  | 0 |  | 0 | 0 | 0 | 0 | 0 | 0 | 0 | 0 | 0 | 0 | 21 | 0 | 0 | 1 |  |  |  | 0 | 0 | 0 | 87_ | 8_ | _ | 0 | 0 | 0 | 0.008 | 0 | 0 | 0
včetně montáže
75 |  | 871200004VD | speciál příruba systém 2000 HAWLE DN 100 | kus | 6 |  | 0 | 0 | 0 | 0.002 | 0.012 |  | 0 |  | 0 | 0 | 0 | 0 | 0 | 0 | 0 | 0 | 0 | 0 | 21 | 0 | 0 | 1 |  |  |  | 0 | 0 | 0 | 87_ | 8_ | _ | 0 | 0 | 0 | 0.012 | 0 | 0 | 0
včetně montáže
76 |  | 871200005VD | spojka s přírubou SYNOFLEX HAWLE DN 100 | kus | 1 |  | 0 | 0 | 0 | 0.002 | 0.002 |  | 0 |  | 0 | 0 | 0 | 0 | 0 | 0 | 0 | 0 | 0 | 0 | 21 | 0 | 0 | 1 |  |  |  | 0 | 0 | 0 | 87_ | 8_ | _ | 0 | 0 | 0 | 0.002 | 0 | 0 | 0
včetně montáže
77 |  | 871200006VD | hrdlová spojka SYNOFLEX HAWLE DN 100 | kus | 1 |  | 0 | 0 | 0 | 0.002 | 0.002 |  | 0 |  | 0 | 0 | 0 | 0 | 0 | 0 | 0 | 0 | 0 | 0 | 21 | 0 | 0 | 1 |  |  |  | 0 | 0 | 0 | 87_ | 8_ | _ | 0 | 0 | 0 | 0.002 | 0 | 0 | 0
včetně montáže
78 |  | 871200007VD | elektrospojka d=110 mm | kus | 26 |  | 0 | 0 | 0 | 0.0005 | 0.013 |  | 0 |  | 0 | 0 | 0 | 0 | 0 | 0 | 0 | 0 | 0 | 0 | 21 | 0 | 0 | 1 |  |  |  | 0 | 0 | 0 | 87_ | 8_ | _ | 0 | 0 | 0 | 0.013 | 0 | 0 | 0
včetně montáže
79 |  | 871200008VD | elektrokoleno 90° d=110 mm | kus | 8 |  | 0 | 0 | 0 | 0.0005 | 0.004 |  | 0 |  | 0 | 0 | 0 | 0 | 0 | 0 | 0 | 0 | 0 | 0 | 21 | 0 | 0 | 1 |  |  |  | 0 | 0 | 0 | 87_ | 8_ | _ | 0 | 0 | 0 | 0.004 | 0 | 0 | 0
včetně montáže
80 |  | 871200009VD | elektrozáslepka d=110 mm | kus | 4 |  | 0 | 0 | 0 | 0.0005 | 0.002 |  | 0 |  | 0 | 0 | 0 | 0 | 0 | 0 | 0 | 0 | 0 | 0 | 21 | 0 | 0 | 1 |  |  |  | 0 | 0 | 0 | 87_ | 8_ | _ | 0 | 0 | 0 | 0.002 | 0 | 0 | 0
včetně montáže
81 |  | 871200010VD | šoupátko HAWLE DN 100 | kus | 6 |  | 0 | 0 | 0 | 0.015 | 0.09 |  | 0 |  | 0 | 0 | 0 | 0 | 0 | 0 | 0 | 0 | 0 | 0 | 21 | 0 | 0 | 1 |  |  |  | 0 | 0 | 0 | 87_ | 8_ | _ | 0 | 0 | 0 | 0.09 | 0 | 0 | 0
včetně montáže
82 |  | 871200011VD | zemní souprava HAWLE DN 10, krytí 1,3 - 1,8m | kus | 6 |  | 0 | 0 | 0 | 0.025 | 0.15 |  | 0 |  | 0 | 0 | 0 | 0 | 0 | 0 | 0 | 0 | 0 | 0 | 21 | 0 | 0 | 1 |  |  |  | 0 | 0 | 0 | 87_ | 8_ | _ | 0 | 0 | 0 | 0.15 | 0 | 0 | 0
včetně montáže
83 |  | 871200012VD | uliční poklop samonivelační HAWLE kasi | kus | 6 |  | 0 | 0 | 0 | 0.055 | 0.33 |  | 0 |  | 0 | 0 | 0 | 0 | 0 | 0 | 0 | 0 | 0 | 0 | 21 | 0 | 0 | 1 |  |  |  | 0 | 0 | 0 | 87_ | 8_ | _ | 0 | 0 | 0 | 0.33 | 0 | 0 | 0
včetně montáže
84 |  | 871200013VD | výřezy stávajícíhho vodovodního potrubí | soubor | 0 |  | 0 | 0 | 0 | 0 | 0 |  | 0 |  | 0 | 0 | 0 | 0 | 0 | 0 | 0 | 0 | 0 | 0 | 21 | 0 | 0 | 1 |  |  |  | 0 | 0 | 0 | 87_ | 8_ | _ | 0 | 0 | 0 | 0 | 0 | 0 | 0
|  | 89 | Ostatní konstrukce a práce na trubním vedení |  |  |  | 0 | 0 | 0 |  | 0.74138 | [17 empty] | 0 | 0 | 0
85 |  | 899401112R00 | Osazení poklopů litinových šoupátkových | kus | 6 |  | 0 | 0 | 0 | 0.12303 | 0.73818 |  | 0 |  | 0 | 0 | 0 | 0 | 0 | 0 | 0 | 0 | 0 | 0 | 21 | 0 | 0 | 1 |  |  |  | 0 | 0 | 0 | 89_ | 8_ | _ | 0 | 0 | 0 | 0.73818 | 0 | 0 | 0
86 |  | 899731111R00 | Vodič signalizační CYY 1,5 mm2 | m | 160 |  | 0 | 0 | 0 | 2e-05 | 0.0032 |  | 0 |  | 0 | 0 | 0 | 0 | 0 | 0 | 0 | 0 | 0 | 0 | 21 | 0 | 0 | 1 |  |  |  | 0 | 0 | 0 | 89_ | 8_ | _ | 0 | 0 | 0 | 0.0032 | 0 | 0 | 0
|  | 91 | Doplňující konstrukce a práce na pozemních komunikacích a zpevněných plochách |  |  |  | 0 | 0 | 0 |  | 0 | [17 empty] | 0 | 0 | 0
87 |  | 919731112R00 | Zarovnání styčné plochy z betonu tl. do 15 cm | m | 6 |  | 0 | 0 | 0 | 0 | 0 |  | 0 |  | 0 | 0 | 0 | 0 | 0 | 0 | 0 | 0 | 0 | 0 | 21 | 0 | 0 | 1 |  |  |  | 0 | 0 | 0 | 91_ | 9_ | _ | 0 | 0 | 0 | 0 | 0 | 0 | 0
88 |  | 919735123R00 | Řezání stávajícího betonového krytu tl. 10 - 15 cm | m | 6 |  | 0 | 0 | 0 | 0 | 0 |  | 0 |  | 0 | 0 | 0 | 0 | 0 | 0 | 0 | 0 | 0 | 0 | 21 | 0 | 0 | 1 |  |  |  | 0 | 0 | 0 | 91_ | 9_ | _ | 0 | 0 | 0 | 0 | 0 | 0 | 0
89 |  | 919735124R00 | Řezání stávajícího betonového krytu tl. 15 - 20 cm | m | 4.8 |  | 0 | 0 | 0 | 0 | 0 |  | 0 |  | 0 | 0 | 0 | 0 | 0 | 0 | 0 | 0 | 0 | 0 | 21 | 0 | 0 | 1 |  |  |  | 0 | 0 | 0 | 91_ | 9_ | _ | 0 | 0 | 0 | 0 | 0 | 0 | 0
|  | 93 | Různé dokončovací konstrukce a práce inženýrských staveb |  |  |  | 0 | 0 | 0 |  | 0 | [17 empty] | 0 | 0 | 0
90 |  | 938902123R00 | Čištění ploch betonových konstrukcí ocel. kartáči | m2 | 9.12 |  | 0 | 0 | 0 | 0 | 0 |  | 0 |  | 0 | 0 | 0 | 0 | 0 | 0 | 0 | 0 | 0 | 0 | 21 | 0 | 0 | 1 |  |  |  | 0 | 0 | 0 | 93_ | 9_ | _ | 0 | 0 | 0 | 0 | 0 | 0 | 0
|  | 96 | Bourání konstrukcí |  |  |  | 0 | 0 | 0 |  | 1.8791 | [17 empty] | 0 | 0 | 0
91 |  | 965043331RT2 | Bourání podkladů bet., potěr tl. 10 cm, pl. 4 m2 | m3 | 0.4 |  | 0 | 0 | 0 | 2.2 | 0.88 |  | 0 |  | 0 | 0 | 0 | 0 | 0 | 0 | 0 | 0 | 0 | 0 | 21 | 0 | 0 | 1 |  |  |  | 0 | 0 | 0 | 96_ | 9_ | _ | 0 | 0 | 0 | 0.88 | 0 | 0 | 0
mazanina tl. 8 - 10 cm s potěrem
92 |  | 965043431RT1 | Bourání podkladů bet., potěr tl. 15 cm, pl. 4 m2 | m3 | 0.384 |  | 0 | 0 | 0 | 2.2 | 0.8448 |  | 0 |  | 0 | 0 | 0 | 0 | 0 | 0 | 0 | 0 | 0 | 0 | 21 | 0 | 0 | 1 |  |  |  | 0 | 0 | 0 | 96_ | 9_ | _ | 0 | 0 | 0 | 0.8448 | 0 | 0 | 0
mazanina tl. 10 - 15 cm s potěrem
93 |  | 968072455R00 | Vybourání kovových dveřních zárubní pl. do 2 m2 | m2 | 2 |  | 0 | 0 | 0 | 0.07717 | 0.15434 |  | 0 |  | 0 | 0 | 0 | 0 | 0 | 0 | 0 | 0 | 0 | 0 | 21 | 0 | 0 | 1 |  |  |  | 0 | 0 | 0 | 96_ | 9_ | _ | 0 | 0 | 0 | 0.15434 | 0 | 0 | 0
94 |  | 968071125R00 | Vyvěšení, zavěšení kovových křídel dveří pl. 2 m2 | kus | 2 |  | 0 | 0 | 0 | 0 | 0 |  | 0 |  | 0 | 0 | 0 | 0 | 0 | 0 | 0 | 0 | 0 | 0 | 21 | 0 | 0 | 1 |  |  |  | 0 | 0 | 0 | 96_ | 9_ | _ | 0 | 0 | 0 | 0 | 0 | 0 | 0
|  | 97 | Prorážení otvorů a ostatní bourací práce |  |  |  | 0 | 0 | 0 |  | 0.077057 | [17 empty] | 0 | 0 | 0
95 |  | 970051250R00 | Vrtání jádrové do ŽB do D 250 mm | m | 15.1 |  | 0 | 0 | 0 | 0.00287 | 0.043337 |  | 0 |  | 0 | 0 | 0 | 0 | 0 | 0 | 0 | 0 | 0 | 0 | 21 | 0 | 0 | 1 |  |  |  | 0 | 0 | 0 | 97_ | 9_ | _ | 0 | 0 | 0 | 0.043337 | 0 | 0 | 0
96 |  | 970051060R00 | Vrtání jádrové do ŽB do D 60 mm | m | 5.1 |  | 0 | 0 | 0 | 0.0012 | 0.00612 |  | 0 |  | 0 | 0 | 0 | 0 | 0 | 0 | 0 | 0 | 0 | 0 | 21 | 0 | 0 | 1 |  |  |  | 0 | 0 | 0 | 97_ | 9_ | _ | 0 | 0 | 0 | 0.00612 | 0 | 0 | 0
97 |  | 971042121R00 | Vrtání otvorů, zdi betonové, do 3 cm, hl. do 15 cm | kus | 120 |  | 0 | 0 | 0 | 0.00023 | 0.0276 |  | 0 |  | 0 | 0 | 0 | 0 | 0 | 0 | 0 | 0 | 0 | 0 | 21 | 0 | 0 | 1 |  |  |  | 0 | 0 | 0 | 97_ | 9_ | _ | 0 | 0 | 0 | 0.0276 | 0 | 0 | 0
|  | H01 | Budovy občanské výstavby |  |  |  | 0 | 0 | 0 |  | 0 | [17 empty] | 0 | 0 | 0
98 |  | 998011001R00 | Přesun hmot pro budovy zděné výšky do 6 m | t | 8.8661 |  | 0 | 0 | 0 | 0 | 0 |  | 0 |  | 0 | 0 | 0 | 0 | 0 | 0 | 0 | 0 | 0 | 0 | 21 | 0 | 0 | 5 |  |  |  | 0 | 0 | 0 | H01_ | 9_ | _ | 0 | 0 | 0 | 0 | 0 | 0 | 0
|  | H27 | Vedení trubní dálková a přípojná |  |  |  | 0 | 0 | 0 |  | 0 | [17 empty] | 0 | 0 | 0
99 |  | 998272201R00 | Přesun hmot, trubní vedení ocelové, otevřený výkop | t | 585.64 |  | 0 | 0 | 0 | 0 | 0 |  | 0 |  | 0 | 0 | 0 | 0 | 0 | 0 | 0 | 0 | 0 | 0 | 21 | 0 | 0 | 5 |  |  |  | 0 | 0 | 0 | H27_ | 9_ | _ | 0 | 0 | 0 | 0 | 0 | 0 | 0
|  | M21 | Elektromontáže |  |  |  | 0 | 0 | 0 |  | 0 | [17 empty] | 0 | 0 | 0
100 |  | 210000001VD | Elektromontážní práce | hod | 100 |  | 0 | 0 | 0 | 0 | 0 |  | 0 |  | 0 | 0 | 0 | 0 | 0 | 0 | 0 | 0 | 0 | 0 | 21 | 0 | 0 | 2 |  |  |  | 0 | 0 | 0 | M21_ | 9_ | _ | 0 | 0 | 0 | 0 | 0 | 0 | 0
manipulace se stávajícími kabely
|  | M22 | Montáže sdělovací a zabezpečovací techniky |  |  |  | 0 | 0 | 0 |  | 0 | [17 empty] | 0 | 0 | 0
101 |  | 220060651R00 | Uložení kabelu na potrubí HDPE 110mm | m | 160 |  | 0 | 0 | 0 | 0 | 0 |  | 0 |  | 0 | 0 | 0 | 0 | 0 | 0 | 0 | 0 | 0 | 0 | 21 | 0 | 0 | 2 |  |  |  | 0 | 0 | 0 | M22_ | 9_ | _ | 0 | 0 | 0 | 0 | 0 | 0 | 0
vodič signalizační - vodovod
|  | M46 | Zemní práce při montážích |  |  |  | 0 | 0 | 0 |  | 69.3649 | [17 empty] | 0 | 0 | 0
102 |  | 460490012RT1 | Zakrytí kabelu, vodovodu výstražnou folií PVC, šířka 33 cm | m | 353 |  | 0 | 0 | 0 | 0.00031 | 0.10943 |  | 0 |  | 0 | 0 | 0 | 0 | 0 | 0 | 0 | 0 | 0 | 0 | 21 | 0 | 0 | 2 |  |  |  | 0 | 0 | 0 | M46_ | 9_ | _ | 0 | 0 | 0 | 0.10943 | 0 | 0 | 0
fólie PVC šířka 33 cm
103 |  | 460300006RT1 | Hutnění zeminy po vrstvách 20 cm | m3 | 587.74 |  | 0 | 0 | 0 | 0 | 0 |  | 0 |  | 0 | 0 | 0 | 0 | 0 | 0 | 0 | 0 | 0 | 0 | 21 | 0 | 0 | 2 |  |  |  | 0 | 0 | 0 | M46_ | 9_ | _ | 0 | 0 | 0 | 0 | 0 | 0 | 0
hutnění po strojním záhrnu rýh
104 |  | 460420022RT3 | Zřízení kab.lože v rýze do 30 cm z písku 10 cm | m | 195 |  | 0 | 0 | 0 | 0.26486 | 51.6477 |  | 0 |  | 0 | 0 | 0 | 0 | 0 | 0 | 0 | 0 | 0 | 0 | 21 | 0 | 0 | 2 |  |  |  | 0 | 0 | 0 | M46_ | 9_ | _ | 0 | 0 | 0 | 51.6477 | 0 | 0 | 0
lože tloušťky 20 cm
105 |  | 460420041RT3 | Zřízení kab.lože v rýze 100 cm z pís./cem. 12 cm | m | 52 |  | 0 | 0 | 0 | 0.33861 | 17.6077 |  | 0 |  | 0 | 0 | 0 | 0 | 0 | 0 | 0 | 0 | 0 | 0 | 21 | 0 | 0 | 2 |  |  |  | 0 | 0 | 0 | M46_ | 9_ | _ | 0 | 0 | 0 | 17.6077 | 0 | 0 | 0
lože tloušťky 15 cm v kolektorech
|  | S | Přesuny sutí |  |  |  | 0 | 0 | 0 |  | 0 | [17 empty] | 0 | 0 | 0
106 |  | 979013112R00 | Svislá doprava vybouraných hmot na H do 3,5 m | t | 157.86 |  | 0 | 0 | 0 | 0 | 0 |  | 0 |  | 0 | 0 | 0 | 0 | 0 | 0 | 0 | 0 | 0 | 0 | 21 | 0 | 0 | 5 |  |  |  | 0 | 0 | 0 | S_ | 9_ | _ | 0 | 0 | 0 | 0 | 0 | 0 | 0
107 |  | 979081111R00 | Odvoz suti a vybour. hmot na skládku do 1 km | t | 157.86 |  | 0 | 0 | 0 | 0 | 0 |  | 0 |  | 0 | 0 | 0 | 0 | 0 | 0 | 0 | 0 | 0 | 0 | 21 | 0 | 0 | 5 |  |  |  | 0 | 0 | 0 | S_ | 9_ | _ | 0 | 0 | 0 | 0 | 0 | 0 | 0
108 |  | 979081121R00 | Příplatek k odvozu za každý další 1 km | t | 1420.74 |  | 0 | 0 | 0 | 0 | 0 |  | 0 |  | 0 | 0 | 0 | 0 | 0 | 0 | 0 | 0 | 0 | 0 | 21 | 0 | 0 | 5 |  |  |  | 0 | 0 | 0 | S_ | 9_ | _ | 0 | 0 | 0 | 0 | 0 | 0 | 0
109 |  | 979990001R00 | Poplatek za skládku stavební suti | t | 1.86 |  | 0 | 0 | 0 | 0 | 0 |  | 0 |  | 0 | 0 | 0 | 0 | 0 | 0 | 0 | 0 | 0 | 0 | 21 | 0 | 0 | 5 |  |  |  | 0 | 0 | 0 | S_ | 9_ | _ | 0 | 0 | 0 | 0 | 0 | 0 | 0
110 |  | 979990108R00 | Poplatek za skládku suti - železobeton | t | 156 |  | 0 | 0 | 0 | 0 | 0 |  | 0 |  | 0 | 0 | 0 | 0 | 0 | 0 | 0 | 0 | 0 | 0 | 21 | 0 | 0 | 5 |  |  |  | 0 | 0 | 0 | S_ | 9_ | _ | 0 | 0 | 0 | 0 | 0 | 0 | 0
|  |  | Ostatní materiál |  |  |  | 0 | 0 | 0 |  | 0.2138 | [17 empty] | 0 | 0 | 0
111 |  | 42200750 | HAWLE poklop uliční šoupátkový - označení HV | kus | 6 |  | 0 | 0 | 0 | 0.0113 | 0.0678 |  | 0 |  | 0 | 0 | 0 | 0 | 0 | 0 | 0 | 0 | 0 | 0 | 21 | 0 | 0 | 0 |  |  |  | 0 | 0 | 0 | Z99999_ | Z_ | _ | 0 | 0 | 0 | 0.0678 | 0 | 0 | 0
112 |  | 59300001VD | Deska betonová plná 900 x 150 x 50mm | kus | 3 |  | 0 | 0 | 0 | 0.015 | 0.045 |  | 0 |  | 0 | 0 | 0 | 0 | 0 | 0 | 0 | 0 | 0 | 0 | 21 | 0 | 0 | 0 |  |  |  | 0 | 0 | 0 | Z99999_ | Z_ | _ | 0 | 0 | 0 | 0.045 | 0 | 0 | 0
113 |  | 59300002VD | Deska betonová plná 600 x 150 x 50mm | kus | 6 |  | 0 | 0 | 0 | 0.0099 | 0.0594 |  | 0 |  | 0 | 0 | 0 | 0 | 0 | 0 | 0 | 0 | 0 | 0 | 21 | 0 | 0 | 0 |  |  |  | 0 | 0 | 0 | Z99999_ | Z_ | _ | 0 | 0 | 0 | 0.0594 | 0 | 0 | 0
114 |  | 31171805.A | Kotva chemická - ampule maxima M24 | kus | 120 |  | 0 | 0 | 0 | 0 | 0 |  | 0 |  | 0 | 0 | 0 | 0 | 0 | 0 | 0 | 0 | 0 | 0 | 21 | 0 | 0 | 0 |  |  |  | 0 | 0 | 0 | Z99999_ | Z_ | _ | 0 | 0 | 0 | 0 | 0 | 0 | 0
115 |  | 63127282 | Bandáž skelná, perlinka s oky 6,5 x 6,5 mm, 50 m2 | m2 | 18 |  | 0 | 0 | 0 | 0.0002 | 0.0036 |  | 0 |  | 0 | 0 | 0 | 0 | 0 | 0 | 0 | 0 | 0 | 0 | 21 | 0 | 0 | 0 |  |  |  | 0 | 0 | 0 | Z99999_ | Z_ | _ | 0 | 0 | 0 | 0.0036 | 0 | 0 | 0
116 |  | 611601203 | Dveře vnitřní CPL 0,2 KLASIK plné 1kř. 80x197 cm | kus | 2 |  | 0 | 0 | 0 | 0.019 | 0.038 |  | 0 |  | 0 | 0 | 0 | 0 | 0 | 0 | 0 | 0 | 0 | 0 | 21 | 0 | 0 | 0 |  |  |  | 0 | 0 | 0 | Z99999_ | Z_ | _ | 0 | 0 | 0 | 0.038 | 0 | 0 | 0
[7 empty] | Celkem: |  | 0
Poznámka:

## Rozpočet - vybrané sloupce
Stavební rozpočet
Název stavby: |  | Rekonstrukce rozvodů horkovodů, PST, vodovodu |  | Doba výstavby: |  |  | Objednatel: |  | Západočeská univerzita
Druh stavby: |  | Rekonstrukce |  | Začátek výstavby: |  |  | Projektant: |  | Ing. Jan Jelínek
Lokalita: |  | Plzeň |  | Konec výstavby: |  |  | Zhotovitel: |  | 0
JKSO: |  | 0 |  | Zpracováno dne: |  | 04.06.2019 | Zpracoval: |  | Ing. Jan Jelínek
Č | Kód |  | Zkrácený popis / Varianta | M.j. | Množství | Jednotková cena (Kč) |  | Náklady celkem (Kč) |  | Jednotková hmotnost(t) | Celková hmotnost(t)
| 11 |  | Přípravné a přidružené práce |  |  |  |  | 0 |  |  | 32.2818
1 | 110000001VD |  | Vytyčení ing sítí | soubor | 1 | 0 |  | 0 |  | 0 | 0 | 0 | 0
2 | 11000002VD |  | Geodetické zaměření stavby | soub | 1 | 0 |  | 0 |  | 0 | 0 | 0 | 0
3 | 110VD |  | Ohražení staveniště, přejezdy, lávky | soub | 1 | 0 |  | 0 |  | 0 | 0 | 0 | 0
4 | 1122VDVD |  | Hutnící zkouška | ks | 6 | 0 |  | 0 |  | 0 | 0 | 0 | 0
5 | 113107530R00 |  | Odstranění podkladu pl. 50 m2,kam.drcené tl.30 cm | m2 | 26.22 | 0 |  | 0 |  | 0.66 | 17.3052 | 0 | 0
6 | 119001421R00 |  | Dočasné zajištění kabelů - do počtu 3 kabelů | m | 59 | 0 |  | 0 |  | 0.02478 | 1.462 | 0 | 0
7 | 119001401R00 |  | Dočasné zajištění ocelového potrubí do DN 200 mm | m | 11 | 0 |  | 0 |  | 0.00869 | 0.09559 | 0 | 0
8 | 111301111R00 |  | Sejmutí drnu tl. do 10 cm, s přemístěním do 50 m | m2 | 1309 | 0 |  | 0 |  | 0 | 0 | 0 | 0
9 | 115101201R00 |  | Čerpání vody na výšku do 10 m, přítok do 500 l | hod | 150 | 0 |  | 0 |  | 0 | 0 | 0 | 0
10 | 115101301R00 |  | Pohotovost čerp.soupravy, výška 10 m, přítok 500 l | den | 50 | 0 |  | 0 |  | 0 | 0 | 0 | 0
11 | 113151111R00 |  | Rozebrání ploch ze silničních panelů | m2 | 37.8 | 0 |  | 0 |  | 0.355 | 13.419 | 0 | 0
| 12 |  | Odkopávky a prokopávky |  |  |  |  | 0 |  |  | 0
12 | 125703303R00 |  | Čištění kanálů s dnem z tvárnic, tl. vrstvy 25 cm | m3 | 78 | 0 |  | 0 |  | 0 | 0 | 0 | 0
| 13 |  | Hloubené vykopávky |  |  |  |  | 0 |  |  | 156
13 | 130001101R00 |  | Příplatek za ztížené hloubení v blízkosti vedení | m3 | 41 | 0 |  | 0 |  | 0 | 0 | 0 | 0
14 | 130901123RT3 |  | Bourání konstrukcí ze železobetonu ve vykopávkách | m3 | 65 | 0 |  | 0 |  | 2.4 | 156 | 0 | 0
15 | 132201211R00 |  | Hloubení rýh š.do 200 cm hor.3 do 100 m3,STROJNĚ | m3 | 266.44 | 0 |  | 0 |  | 0 | 0 | 0 | 0
16 | 132201219R00 |  | Přípl.za lepivost,hloubení rýh 200cm,hor.3,STROJNĚ | m3 | 53.288 | 0 |  | 0 |  | 0 | 0 | 0 | 0
17 | 139601102R00 |  | Ruční výkop jam, rýh a šachet v hornině tř. 3 | m3 | 54.58 | 0 |  | 0 |  | 0 | 0 | 0 | 0
18 | 132301211R00 |  | Hloubení rýh š.do 200 cm hor.4 do 100 m3, STROJNĚ | m3 | 266.44 | 0 |  | 0 |  | 0 | 0 | 0 | 0
19 | 132301219R00 |  | Přípl.za lepivost,hloubení rýh 200cm,hor.4,STROJNĚ | m3 | 53.288 | 0 |  | 0 |  | 0 | 0 | 0 | 0
20 | 132201401R00 |  | Hloubený výkop pod základy v hor.3 | m3 | 0.28 | 0 |  | 0 |  | 0 | 0 | 0 | 0
| 15 |  | Roubení |  |  |  |  | 0 |  |  | 0.51678
21 | 151101101R00 |  | Pažení a rozepření stěn rýh - příložné - hl. do 2m | m2 | 522 | 0 |  | 0 |  | 0.00099 | 0.51678 | 0 | 0
22 | 151101111R00 |  | Odstranění paženi stěn rýh - příložné - hl. do 2 m | m2 | 522 | 0 |  | 0 |  | 0 | 0 | 0 | 0
| 16 |  | Přemístění výkopku |  |  |  |  | 0 |  |  | 0
23 | 167101101R00 |  | Nakládání výkopku z hor.1-4 v množství do 100 m3 | m3 | 587.74 | 0 |  | 0 |  | 0 | 0 | 0 | 0
24 | 167101101R00 |  | Nakládání výkopku z hor.1-4 v množství do 100 m3 | m3 | 54.58 | 0 |  | 0 |  | 0 | 0 | 0 | 0
25 | 162201102R00 |  | Vodorovné přemístění výkopku z hor.1-4 do 50 m | m3 | 587.74 | 0 |  | 0 |  | 0 | 0 | 0 | 0
26 | 162201204R00 |  | Vodorovné přemíst. výkopku, kbelík hor.1-4, do 10m | m3 | 31.2 | 0 |  | 0 |  | 0 | 0 | 0 | 0
| 17 |  | Konstrukce ze zemin |  |  |  |  | 0 |  |  | 414.222
27 | 174100010RAA |  | Zásyp jam, rýh a šachet sypaninou | m3 | 587.74 | 0 |  | 0 |  | 0 | 0 | 0 | 0
28 | 171201101R00 |  | Uložení sypaniny do násypů nezhutněných | m3 | 641.89 | 0 |  | 0 |  | 0 | 0 | 0 | 0
29 | 175101101RT2 |  | Obsyp potrubí bez prohození sypaniny | m3 | 243.66 | 0 |  | 0 |  | 1.7 | 414.222 | 0 | 0
| 18 |  | Povrchové úpravy terénu |  |  |  |  | 0 |  |  | 0.03927
30 | 180402111R00 |  | Založení trávníku parkového výsevem v rovině | m2 | 1309 | 0 |  | 0 |  | 0 | 0 | 0 | 0
31 | 182001111R00 |  | Plošná úprava terénu, nerovnosti do 10 cm v rovině | m2 | 1309 | 0 |  | 0 |  | 0 | 0 | 0 | 0
32 | 181300010RAA |  | Rozprostření ornice v rovině tloušťka 15 cm | m2 | 1309 | 0 |  | 0 |  | 3e-05 | 0.03927 | 0 | 0
| 27 |  | Základy |  |  |  |  | 0 |  |  | 11.8341
33 | 274272120RT4 |  | Zdivo základové z bednicích tvárnic, tl. 20 cm | m2 | 21.6 | 0 |  | 0 |  | 0.52 | 11.232 | 0 | 0
34 | 274361215R00 |  | Výztuž základ. pásů do 12mm, ocel BSt 500S | t | 0.6 | 0 |  | 0 |  | 1.0035 | 0.60209 | 0 | 0
| 28 |  | Zpevňování hornin a konstrukcí |  |  |  |  | 0 |  |  | 0.306
35 | 289300002VD |  | Tryskání ploch VVP ve stísněných prostorách | m2 | 30.6 | 0 |  | 0 |  | 0 | 0 | 0 | 0
36 | 289300008VD |  | Sanace podlahy - ochranný epoxidový nátěr se vsypem, včetně vysprávek podlahy | m2 | 30.6 | 0 |  | 0 |  | 0.01 | 0.306 | 0 | 0
| 31 |  | Zdi podpěrné a volné |  |  |  |  | 0 |  |  | 4.4571
37 | 310236261RT1 |  | Zazdívka otvorů pl. 0,09 m2 cihlami, tl. zdi 60 cm | kus | 29 | 0 |  | 0 |  | 0.09216 | 2.6726 | 0 | 0
38 | 310235261RT2 |  | Zazdívka otvorů pl.0,0225 m2 cihlami, tl.zdi 60 cm | kus | 7 | 0 |  | 0 |  | 0.02606 | 0.18242 | 0 | 0
39 | 311921111R00 |  | Osazení betonových kvádříků do objemu 0,01 m3 | kus | 9 | 0 |  | 0 |  | 0.00488 | 0.04392 | 0 | 0
40 | 311271187RT4 |  | Zdivo z tvárnic Ytong pero - drážka tl. 30 cm | m2 | 9 | 0 |  | 0 |  | 0.17312 | 1.5581 | 0 | 0
| 33 |  | Sloupy a pilíře, stožáry a rámové stojky |  |  |  |  | 0 |  |  | 0.4
41 | 338171112R00 |  | Osazení sloupků plot.ocelových do 2 m,zabet.C25/30 | kus | 4 | 0 |  | 0 |  | 0.1 | 0.4 | 0 | 0
| 34 |  | Stěny a příčky |  |  |  |  | 0 |  |  | 0.02448
42 | 342948111R00 |  | Ukotvení příček k cihel.konstr. kotvami na hmožd. | m | 24 | 0 |  | 0 |  | 0.00102 | 0.02448 | 0 | 0
| 45 |  | Podkladní a vedlejší konstrukce (kromě vozovek a železničního svršku) |  |  |  |  | 0 |  |  | 0.30305
43 | 457311118R00 |  | Vyrovnávací beton výplňový nebo spádový C 25/30 | m3 | 0.12 | 0 |  | 0 |  | 2.5254 | 0.30305 | 0 | 0
| 56 |  | Podkladní vrstvy komunikací a zpevněných ploch |  |  |  |  | 0 |  |  | 48.2651
44 | 566903111R00 |  | Vyspravení podkladu po překopech kam.hrubě drceným | t | 26.8 | 0 |  | 0 |  | 1.1 | 29.48 | 0 | 0
45 | 564782111R00 |  | Podklad z kam.drceného 32-63 s výplň.kamen. 30 cm | m2 | 26.22 | 0 |  | 0 |  | 0.71644 | 18.7851 | 0 | 0
| 58 |  | Cementobetonové kryty komunikací a ploch |  |  |  |  | 0 |  |  | 3.1563
46 | 584921121R00 |  | Zřízení plochy ze silničních panelů lože kam.5 cm | m2 | 37.8 | 0 |  | 0 |  | 0.0835 | 3.1563 | 0 | 0
| 59 |  | Dlažby a předlažby pozemních komunikací a zpevněných ploch |  |  |  |  | 0 |  |  | 0.12525
47 | 599441111R00 |  | Vyplnění spár mezi panely kamenivem těženým | m | 25 | 0 |  | 0 |  | 0.00501 | 0.12525 | 0 | 0
| 61 |  | Úprava povrchů vnitřní |  |  |  |  | 0 |  |  | 3.4022
48 | 612401391RT2 |  | Omítka malých ploch vnitřních stěn do 1 m2 | kus | 16 | 0 |  | 0 |  | 0.03781 | 0.60496 | 0 | 0
49 | 612471101RAC |  | Omítka stěn vnitřní Cemix třívrstvá | m2 | 24 | 0 |  | 0 |  | 0.0339 | 0.8136 | 0 | 0
50 | 612481211R00 |  | Montáž výztužné sítě(perlinky)do stěrky-vnit.stěny | m2 | 18 | 0 |  | 0 |  | 0 | 0 | 0 | 0
51 | 612421431RT2 |  | Oprava vápen.omítek stěn do 50 % pl. - štukových | m2 | 90 | 0 |  | 0 |  | 0.01646 | 1.4814 | 0 | 0
52 | 611421431RT2 |  | Oprava váp.omítek stropů do 50% plochy - štukových | m2 | 27 | 0 |  | 0 |  | 0.0186 | 0.5022 | 0 | 0
| 62 |  | Úprava povrchů vnější |  |  |  |  | 0 |  |  | 1.3111
53 | 622451131R00 |  | Omítka vnější stěn, MC, hladká, složitost 1 - 2 | m2 | 9 | 0 |  | 0 |  | 0.05265 | 0.47385 | 0 | 0
54 | 620452101R00 |  | Vnější omítka s přísadou na zvýšení vodotěsn.rovná | m2 | 14 | 0 |  | 0 |  | 0.05946 | 0.83244 | 0 | 0
55 | 620411135R00 |  | Nátěr vnější omítky akrylátový sl. 3, z lešení | m2 | 12 | 0 |  | 0 |  | 0.0004 | 0.0048 | 0 | 0
| 63 |  | Podlahy a podlahové konstrukce |  |  |  |  | 0 |  |  | 1.9796
56 | 631313621RM1 |  | Mazanina betonová tl. 8 - 12 cm C 20/25 | m3 | 0.384 | 0 |  | 0 |  | 2.525 | 0.9696 | 0 | 0
57 | 631313711RM1 |  | Mazanina betonová tl. 8 - 12 cm C 25/30 | m3 | 0.4 | 0 |  | 0 |  | 2.525 | 1.01 | 0 | 0
| 64 |  | Výplně otvorů |  |  |  |  | 0 |  |  | 0.06166
58 | 642942111RT4 |  | Osazení zárubní dveřních ocelových, pl. do 2,5 m2 | kus | 2 | 0 |  | 0 |  | 0.03083 | 0.06166 | 0 | 0
| 711 |  | Izolace proti vodě a vlhkosti |  |  |  |  | 0 |  |  | 0.11142
59 | 711112001RZ1 |  | Izolace proti vlhkosti svis. nátěr ALP, za studena | m2 | 9 | 0 |  | 0 |  | 0.00042 | 0.00378 | 0 | 0
60 | 711142559RZ4 |  | Izolace proti vlhkosti svislá pásy přitavením | m2 | 9 | 0 |  | 0 |  | 0.01179 | 0.10611 | 0 | 0
61 | 711132101RT1 |  | Izolace proti vlhkosti svislá pásy na sucho | m2 | 9 | 0 |  | 0 |  | 0.00017 | 0.00153 | 0 | 0
| 715 |  | Izolace |  |  |  |  | 0 |  |  | 0.00768
62 | 715101811R00 |  | Odstranění izolace nad 1 m2, tmel asfalt.za horka | m2 | 2.56 | 0 |  | 0 |  | 0.003 | 0.00768 | 0 | 0
| 721 |  | Vnitřní kanalizace |  |  |  |  | 0 |  |  | 0.0171
63 | 721176214R00 |  | Potrubí KG odpadní svislé D 160 x 4,0 mm | m | 6 | 0 |  | 0 |  | 0.00285 | 0.0171 | 0 | 0
| 733 |  | Rozvod potrubí |  |  |  |  | 0 |  |  | 0
64 | 7330001VD |  | Potrubní část HV celkem - dle PD technologie | soub | 1 | 0 |  | 0 |  | 0 | 0 | 0 | 0
65 | 7330001VD |  | PST dle PD technologie | soub | 1 | 0 |  | 0 |  | 0 | 0 | 0 | 0
66 | 7330001VD |  | PST 1 - dle PD technologie | soub | 1 | 0 |  | 0 |  | 0 | 0 | 0 | 0
67 | 7330001VD |  | PST 2 - dle PD technologie | soub | 1 | 0 |  | 0 |  | 0 | 0 | 0 | 0
68 | 7330001VD |  | PST 3 - dle PD technologie | soub | 1 | 0 |  | 0 |  | 0 | 0 | 0 | 0
| 767 |  | Konstrukce doplňkové stavební (zámečnické) |  |  |  |  | 0 |  |  | 0.16092
69 | 767900040RA0 |  | Demontáž oplocení z pletiva | m | 12 | 0 |  | 0 |  | 0.01193 | 0.14316 | 0 | 0
70 | 767911130RT1 |  | Montáž oplocení z pletiva v.do 2,0 m,napínací drát | m | 12 | 0 |  | 0 |  | 0.00148 | 0.01776 | 0 | 0
| 784 |  | Malby |  |  |  |  | 0 |  |  | 0.01755
71 | 784195212R00 |  | Malba tekutá Primalex Plus, bílá, 2 x | m2 | 117 | 0 |  | 0 |  | 0.00015 | 0.01755 | 0 | 0
| 87 |  | Potrubí z trub plastických, skleněných a čedičových |  |  |  |  | 0 |  |  | 1.096
72 | 871200001VD |  | Trouba HDPE 110 x 10,0 mm SDR 11 PE 100 (6,0m) | kus | 37 | 0 |  | 0 |  | 0.013 | 0.481 | 0 | 0
73 | 871200002VD |  | přírubová tvarovka s odbočkou T 100/100 | kus | 1 | 0 |  | 0 |  | 0.002 | 0.002 | 0 | 0
74 | 871200003VD |  | hrdlová tvarovka s přír. odb. systém 2000 HAWLE 110/110 | kus | 4 | 0 |  | 0 |  | 0.002 | 0.008 | 0 | 0
75 | 871200004VD |  | speciál příruba systém 2000 HAWLE DN 100 | kus | 6 | 0 |  | 0 |  | 0.002 | 0.012 | 0 | 0
76 | 871200005VD |  | spojka s přírubou SYNOFLEX HAWLE DN 100 | kus | 1 | 0 |  | 0 |  | 0.002 | 0.002 | 0 | 0
77 | 871200006VD |  | hrdlová spojka SYNOFLEX HAWLE DN 100 | kus | 1 | 0 |  | 0 |  | 0.002 | 0.002 | 0 | 0
78 | 871200007VD |  | elektrospojka d=110 mm | kus | 26 | 0 |  | 0 |  | 0.0005 | 0.013 | 0 | 0
79 | 871200008VD |  | elektrokoleno 90° d=110 mm | kus | 8 | 0 |  | 0 |  | 0.0005 | 0.004 | 0 | 0
80 | 871200009VD |  | elektrozáslepka d=110 mm | kus | 4 | 0 |  | 0 |  | 0.0005 | 0.002 | 0 | 0
81 | 871200010VD |  | šoupátko HAWLE DN 100 | kus | 6 | 0 |  | 0 |  | 0.015 | 0.09 | 0 | 0
82 | 871200011VD |  | zemní souprava HAWLE DN 10, krytí 1,3 - 1,8m | kus | 6 | 0 |  | 0 |  | 0.025 | 0.15 | 0 | 0
83 | 871200012VD |  | uliční poklop samonivelační HAWLE kasi | kus | 6 | 0 |  | 0 |  | 0.055 | 0.33 | 0 | 0
84 | 871200013VD |  | výřezy stávajícíhho vodovodního potrubí | soubor | 0 | 0 |  | 0 |  | 0 | 0 | 0 | 0
| 89 |  | Ostatní konstrukce a práce na trubním vedení |  |  |  |  | 0 |  |  | 0.74138
85 | 899401112R00 |  | Osazení poklopů litinových šoupátkových | kus | 6 | 0 |  | 0 |  | 0.12303 | 0.73818 | 0 | 0
86 | 899731111R00 |  | Vodič signalizační CYY 1,5 mm2 | m | 160 | 0 |  | 0 |  | 2e-05 | 0.0032 | 0 | 0
| 91 |  | Doplňující konstrukce a práce na pozemních komunikacích a zpevněných plochách |  |  |  |  | 0 |  |  | 0
87 | 919731112R00 |  | Zarovnání styčné plochy z betonu tl. do 15 cm | m | 6 | 0 |  | 0 |  | 0 | 0 | 0 | 0
88 | 919735123R00 |  | Řezání stávajícího betonového krytu tl. 10 - 15 cm | m | 6 | 0 |  | 0 |  | 0 | 0 | 0 | 0
89 | 919735124R00 |  | Řezání stávajícího betonového krytu tl. 15 - 20 cm | m | 4.8 | 0 |  | 0 |  | 0 | 0 | 0 | 0
| 93 |  | Různé dokončovací konstrukce a práce inženýrských staveb |  |  |  |  | 0 |  |  | 0
90 | 938902123R00 |  | Čištění ploch betonových konstrukcí ocel. kartáči | m2 | 9.12 | 0 |  | 0 |  | 0 | 0 | 0 | 0
| 96 |  | Bourání konstrukcí |  |  |  |  | 0 |  |  | 1.8791
91 | 965043331RT2 |  | Bourání podkladů bet., potěr tl. 10 cm, pl. 4 m2 | m3 | 0.4 | 0 |  | 0 |  | 2.2 | 0.88 | 0 | 0
92 | 965043431RT1 |  | Bourání podkladů bet., potěr tl. 15 cm, pl. 4 m2 | m3 | 0.384 | 0 |  | 0 |  | 2.2 | 0.8448 | 0 | 0
93 | 968072455R00 |  | Vybourání kovových dveřních zárubní pl. do 2 m2 | m2 | 2 | 0 |  | 0 |  | 0.07717 | 0.15434 | 0 | 0
94 | 968071125R00 |  | Vyvěšení, zavěšení kovových křídel dveří pl. 2 m2 | kus | 2 | 0 |  | 0 |  | 0 | 0 | 0 | 0
| 97 |  | Prorážení otvorů a ostatní bourací práce |  |  |  |  | 0 |  |  | 0.077057
95 | 970051250R00 |  | Vrtání jádrové do ŽB do D 250 mm | m | 15.1 | 0 |  | 0 |  | 0.00287 | 0.043337 | 0 | 0
96 | 970051060R00 |  | Vrtání jádrové do ŽB do D 60 mm | m | 5.1 | 0 |  | 0 |  | 0.0012 | 0.00612 | 0 | 0
97 | 971042121R00 |  | Vrtání otvorů, zdi betonové, do 3 cm, hl. do 15 cm | kus | 120 | 0 |  | 0 |  | 0.00023 | 0.0276 | 0 | 0
| H01 |  | Budovy občanské výstavby |  |  |  |  | 0 |  |  | 0
98 | 998011001R00 |  | Přesun hmot pro budovy zděné výšky do 6 m | t | 8.8661 | 0 |  | 0 |  | 0 | 0 | 0 | 0
| H27 |  | Vedení trubní dálková a přípojná |  |  |  |  | 0 |  |  | 0
99 | 998272201R00 |  | Přesun hmot, trubní vedení ocelové, otevřený výkop | t | 585.64 | 0 |  | 0 |  | 0 | 0 | 0 | 0
| M21 |  | Elektromontáže |  |  |  |  | 0 |  |  | 0
100 | 210000001VD |  | Elektromontážní práce | hod | 100 | 0 |  | 0 |  | 0 | 0 | 0 | 0
| M22 |  | Montáže sdělovací a zabezpečovací techniky |  |  |  |  | 0 |  |  | 0
101 | 220060651R00 |  | Uložení kabelu na potrubí HDPE 110mm | m | 160 | 0 |  | 0 |  | 0 | 0 | 0 | 0
| M46 |  | Zemní práce při montážích |  |  |  |  | 0 |  |  | 69.3649
102 | 460490012RT1 |  | Zakrytí kabelu, vodovodu výstražnou folií PVC, šířka 33 cm | m | 353 | 0 |  | 0 |  | 0.00031 | 0.10943 | 0 | 0
103 | 460300006RT1 |  | Hutnění zeminy po vrstvách 20 cm | m3 | 587.74 | 0 |  | 0 |  | 0 | 0 | 0 | 0
104 | 460420022RT3 |  | Zřízení kab.lože v rýze do 30 cm z písku 10 cm | m | 195 | 0 |  | 0 |  | 0.26486 | 51.6477 | 0 | 0
105 | 460420041RT3 |  | Zřízení kab.lože v rýze 100 cm z pís./cem. 12 cm | m | 52 | 0 |  | 0 |  | 0.33861 | 17.6077 | 0 | 0
| S |  | Přesuny sutí |  |  |  |  | 0 |  |  | 0
106 | 979013112R00 |  | Svislá doprava vybouraných hmot na H do 3,5 m | t | 157.86 | 0 |  | 0 |  | 0 | 0 | 0 | 0
107 | 979081111R00 |  | Odvoz suti a vybour. hmot na skládku do 1 km | t | 157.86 | 0 |  | 0 |  | 0 | 0 | 0 | 0
108 | 979081121R00 |  | Příplatek k odvozu za každý další 1 km | t | 1420.74 | 0 |  | 0 |  | 0 | 0 | 0 | 0
109 | 979990001R00 |  | Poplatek za skládku stavební suti | t | 1.86 | 0 |  | 0 |  | 0 | 0 | 0 | 0
110 | 979990108R00 |  | Poplatek za skládku suti - železobeton | t | 156 | 0 |  | 0 |  | 0 | 0 | 0 | 0
|  |  | Ostatní materiál |  |  |  |  | 0 |  |  | 0.2138
111 | 42200750 |  | HAWLE poklop uliční šoupátkový - označení HV | kus | 6 | 0 |  | 0 |  | 0.0113 | 0.0678 | 0 | 0
112 | 59300001VD |  | Deska betonová plná 900 x 150 x 50mm | kus | 3 | 0 |  | 0 |  | 0.015 | 0.045 | 0 | 0
113 | 59300002VD |  | Deska betonová plná 600 x 150 x 50mm | kus | 6 | 0 |  | 0 |  | 0.0099 | 0.0594 | 0 | 0
114 | 31171805.A |  | Kotva chemická - ampule maxima M24 | kus | 120 | 0 |  | 0 |  | 0 | 0 | 0 | 0
115 | 63127282 |  | Bandáž skelná, perlinka s oky 6,5 x 6,5 mm, 50 m2 | m2 | 18 | 0 |  | 0 |  | 0.0002 | 0.0036 | 0 | 0
116 | 611601203 |  | Dveře vnitřní CPL 0,2 KLASIK plné 1kř. 80x197 cm | kus | 2 | 0 |  | 0 |  | 0.019 | 0.038 | 0 | 0
[6 empty] | Celkem: |  | 0

## Krycí list rozpočtu
Krycí list rozpočtu
Název stavby: |  | Rekonstrukce rozvodů horkovodů, PST, vodovodu |  | Objednatel: | Západočeská univerzita |  | IČ/DIČ:
Druh stavby: |  | Rekonstrukce |  | Projektant: | Ing. Jan Jelínek |  | IČ/DIČ:
Lokalita: |  | Plzeň |  | Zhotovitel: |  |  | IČ/DIČ:
Začátek výstavby: |  |  |  | Konec výstavby: |  |  | Položek: | 116
JKSO: |  |  |  | Zpracoval: | Ing. Jan Jelínek |  | Datum: | 04.06.2019
Rozpočtové náklady v Kč
A | Základní rozpočtové náklady |  | B | Doplňkové náklady |  | C | Náklady na umístění stavby (NUS)
HSV | Dodávky | 0 | Zábor veř. prostrans |  | 0 | Zařízení staveniště |  | 0
| Montáž | 0 | Nepředvídat. náklady |  | 0 | Mimostav. doprava |  | 0
PSV | Dodávky | 0 | Dokumentace SP |  | 0 | Územní vlivy |  | 0
| Montáž | 0 | Koordinátor BOZP |  | 0 | Provozní vlivy |  | 0
"M" | Dodávky | 0 |  |  |  | Ostatní |  | 0
| Montáž | 0 |  |  |  | NUS z rozpočtu |  | 0
Ostatní materiál |  | 0
Přesun hmot a sutí |  | 0
ZRN celkem |  | 0 | DN celkem |  | 0 | NUS celkem |  | 0
|  |  | DN celkem z obj. |  | 0 | NUS celkem z obj. |  | 0
[6 empty] | ORN celkem |  | 0
[6 empty] | ORN celkem z obj. |  | 0
Základ 0% |  | 0
Základ 15% |  | 0 | DPH 15% |  | 0 | Celkem bez DPH |  | 0
Základ 21% |  | 0 | DPH 21% |  | 0 | Celkem včetně DPH |  | 0
Projektant |  |  | Objednatel |  |  | Zhotovitel
Datum, razítko a podpis |  |  | Datum, razítko a podpis |  |  | Datum, razítko a podpis
Poznámka: