## Výpočetní technika
Příloha č. 2 Kupní smlouvy - technická specifikace Výpočetní technika (III.) 033-2021
Vyplní se automaticky
Vyplní dodavatel
[5 empty] | [DOPLNÍ DODAVATEL] | [10 empty] | [DOPLNÍ DODAVATEL]
Položka | Název | Množství | Měrná jednotka [MJ] | Popis | Obchodní název + typ + délka záruky | Odkaz na splnění požadavku Energy star nebo TCO Certified | Fakturace | Financováno z projektových finančních prostředků | Pokud financováno z projektových prostředků, pak DODAVATEL uvede NA FAKTURU: NÁZEV A ČÍSLO DOTAČNÍHO PROJEKTU | Obchodní podmínky NAD RÁMEC STANDARDNÍCH obchodních podmínek | Kontaktní osoba k převzetí zboží | Místo dodání | Termín dodání (uveden v kalend. dnech od dojití výzvy Objednatele k plnění Smlouvy) | Maximální cena za jednotlivé položky v Kč BEZ DPH | MAXIMÁLNÍ CENA za měrnou jednotku (MJ) v Kč bez DPH | NABÍDKOVÁ CENA za měrnou jednotku (MJ) v Kč bez DPH | NABÍDKOVÁ CENA CELKEM v Kč bez DPH | VYHOVUJE / NEVYHOVUJE | POZNÁMKA | CPV - výběr VÝPOČETNÍ TECHNIKA
1 | Počítačový monitor | 1 | ks | Úhlopříčka: 31'' a větší. Typ panelu: VA, IPS. Povrch panelu: Antireflexní. Rozlišení: 3840 × 2160 a více. Obnovovací frekvence: 60 Hz a více. Maximální jas: 600 cd/m2 a více. Kontrast: 3 000:1 a více. Propojení: USB-C (napájení nejméně 60 W). Další konektory: ethernetový port RJ-45, USB 3.0 nejméně 2x. Záruka: min. 36 měsíců. |  |  | Samostatná faktura | ANO | TL03000152 AIMLaw | Záruka na zboží min. 36 měsíců. | Ing. Miloslav Konopík, Ph.D., Tel.: 37763 2418 e-mail: konopik@kiv.zcu.cz | Technická 8, 301 00 Plzeň, Fakulta aplikovaných věd - Katedra informatiky a výpočetní techniky, místnost UN 334 | 21 | 12000 | 12000 |  | 0 |  |  | 30231310-3 - Ploché monitory
2 | Externí disk 3 TB | 1 | ks | Kapacita min. 3 TB. Formát disku 2,5". Odolný kryt disku. Odolnost proti nárazům. Kompatibilní s nejnovější verzí rozhraní USB 3.0. Disk je kompatibilní se systémy Windows 10, 8 a 7 a lze také přeformátovat pro systémy Mac OS X. Hmotnost max. 240 g. |  |  | Samostatná faktura | ANO | VS-21-033 |  | Mgr. Tomáš Votík, Tel.: 731 829 808, e-mail: votikt@kfe.zcu.cz | Husova 11, 301 00 Plzeň, Fakulta zdravotnických studií - Katedra rehabilitačních oborů | 21 | 2500 | 2500 |  | 0 |  |  | 30234000-8 - Média pro ukládání dat
3 | Bezdrátová optická myš | 1 | ks | Bezdrátová myš s laserovým snímačem, rozlišení min. 1600 CPI, pro pravou i levou ruku, 3 tlačítka, rolovací kolečko, připojení přes bluetooth, napájení myši na tužkové baterie. | [8 empty] | 21 | 500 | 500 |  | 0 |  |  | 30237000-9 - Součásti, příslušenství a doplňky pro počítače
4 | Externí mechanika USB DVD+/-RW Drive | 1 | ks | Formát: DVD/CD. Typ mechnaiky DVD-RW. Rychlost čtení CD 24x. Rychlost zápisu CD 24x. Rychlost čtení DVD 8x. Rychlost zápisu DVD 8x. Kompatibilita s Windows, MacOS. Napájení přes USB. |  |  | Samostatná faktura | NE |  |  | Filip Bušek, Tel.: 37763 5219, busekf@ujp.zcu.cz | Univerzitní 2732/8, 301 00 Plzeň, Ústav jazykové přípravy, místnost UU 306 | 21 | 910 | 910 |  | 0 |  |  | 30237000-9 - Součásti, příslušenství a doplňky pro počítače
5 | USB síťová karta | 2 | ks | Podpora rychlostí 10/100/1000 Mbit/s. Rozhraní USB-C. Počet portů RJ-45: 1x. Funkce Wake-on-LAN, Plug & Play, LED indikace. |  |  | Samostatná faktura | NE |  |  | Radka Kristlová, Tel.: 37763 1061 | Univerzitní 8, 301 00 Plzeň, Rektorát - Útvar kvestora, místnost UR 302 | 21 | 1000 | 500 |  | 0 |  |  | 30237200-1 - Počítačová příslušenství
6 | Bezdrátová myš - šedá | 1 | ks | Druh myši: optická. Počet tlačítek: min. 3 (levé, pravé a středové pro rolování). Hmotnost: max. 81 g. Rozlišení min. 800 - 1600 DPI. Rozměry myši max. 59,5 x 106 x 37,1 mm. RF Frekvence: min. 24 GHz Barva se preferuje stříbrná nebo šedá. | [8 empty] | 21 | 200 | 200 |  | 0 |  |  | 30237200-1 - Počítačová příslušenství
Informace pro dodavatele: Pokud se dodavateli při zadávání jednotkových cen objeví text - "NEVYHOVUJE", znamená to překročení stanovené maximální nepřekročitelné nabídkové ceny, a to znamená nesplnění podmínek stanovených Zadavatelem. Pokud bude nabídka v této podobě podána Zadavateli, bude při posouzení vyřazena. V případě, že se dodavatel při předání zboží na některá uvedená tel. čísla nedovolá, bude v takovém případě volat tel. 377 631 320, 377 631 325. | [14 empty] | CELKOVÁ MAXIMÁLNÍ CENA za celou VZ v Kč BEZ DPH | CELKOVÁ NABÍDKOVÁ CENA v Kč bez DPH
Zadavatel požaduje, aby vybraná zařízení splňovala požadavky na certifikaci Energy star (viz https://www.energystar.gov/products) nebo TCO Certified (viz https://tcocertified.com/product-finder/) | [14 empty] | 17110 | 0