## Výpočetní technika
Příloha č. 2 Kupní smlouvy - technická specifikace Výpočetní technika (III.) 068 - 2021
Vyplní se automaticky
Vyplní dodavatel
[5 empty] | [DOPLNÍ DODAVATEL] | [10 empty] | [DOPLNÍ DODAVATEL]
Položka | Název | Množství | Měrná jednotka [MJ] | Popis | Obchodní název + typ + délka záruky | Odkaz na splnění požadavku Energy star nebo TCO Certified | Fakturace | Financováno z projektových finančních prostředků | Pokud financováno z projektových prostředků, pak ŘEŠITEL uvede: NÁZEV A ČÍSLO DOTAČNÍHO PROJEKTU | Obchodní podmínky NAD RÁMEC STANDARDNÍCH obchodních podmínek | Kontaktní osoba k převzetí zboží | Místo dodání | Termín dodání (uveden v kalend. dnech od dojití výzvy Objednatele k plnění Smlouvy) | Maximální cena za jednotlivé položky v Kč BEZ DPH | MAXIMÁLNÍ CENA za měrnou jednotku (MJ) v Kč bez DPH | NABÍDKOVÁ CENA za měrnou jednotku (MJ) v Kč bez DPH | NABÍDKOVÁ CENA CELKEM v Kč bez DPH | VYHOVUJE / NEVYHOVUJE | POZNÁMKA | CPV - výběr VÝPOČETNÍ TECHNIKA
1 | Externí disk, 1TB, 2,5" | 4 | ks | Externí disk 2,5", kapacita min. 1TB. Konektivita: USB 3.0 nebo USB-C. Barva se preferuje černá. |  |  | Samostatná faktura | NE |  |  | Ing. Tomáš Řeřicha, Ph.D., Tel.: 737 488 958, 37763 4534 | Univerzitní 26, 301 00 Plzeň, Fakulta elektrotechnická - Katedra materiálů a technologií, místnost EK 414 | 21 | 5200 | 1300 |  | 0 |  |  | 30237300-2 - Doplňky k počítačům
2 | USB Hub | 4 | ks | USB Hub , připojení pomocí USB-A. Minimálně 4 konektory, USB 3.0. Barva se preferuje černá. | [9 empty] | 1400 | 350 |  | 0
3 | Redukce HDMI - VGA | 5 | ks | Redukce HDMI - VGA, podpora Full HD, rovné konektory. Barva černá. | [9 empty] | 1750 | 350 |  | 0
4 | HDMI kabel 2m | 5 | ks | HDMI 1.4, délka 2m, barva černá. | [9 empty] | 500 | 100 |  | 0
5 | Čtečka čárových kódů | 2 | ks | Čtečka čárových kódů s ručním typem skeneru. Typ snímání - laserové. Snímání čárových kodů - 1D, 2D, QR, víceřádkové snímání. Konektivita: USB a Bluetooth. Stojánek. Barva se preferuje černá. | [9 empty] | 5000 | 2500 |  | 0
6 | SSD disk (M.2 NVMe) | 1 | ks | Rozhraní: PCIe 3. generace 8 Gb/s, až 4 kanály. Kapacita: 500 GB. Provedení: M.2 2280. Rychlost čtení: min. 3 400 MB/s. Rychlost zápisu: min. 2 600 MB/s. Záruka min. 60 měsíců. |  |  | Samostatná faktura | NE |  | Záruka na zboží min. 60 měsíců. | Ing. Jan Molnár, Ph.D., Tel.: 37763 4441 | Univerzitní 26, 301 00 Plzeň, Fakulta elektrotechnická - RICE, místnost EC 311 | 21 | 2130 | 2130 |  | 0 |  |  | 30237100-0 - Součásti počítačů
7 | SSD disk (SATA) | 4 | ks | Kapacita: min. 500 GB. Rozhraní: SATA 6 Gb/s. Provedení: 2,5 palce 7 mm. Rychlost čtení: min. 560 MB/s. Rychlost zápisu: min. 530 MB/s. Odolnost (TBW): min. 100. Záruka min. 60 měsíců. | [5 empty] | Záruka na zboží min. 60 měsíců. |  |  |  | 6120 | 1530 |  | 0
8 | 8-Port Desktop Gigabit Ethernet Switch | 3 | ks | Vlastnosti: kovové šasi, veškeré konektory umístěny v zadním čale zařízení, stavové led v předním čele zařízení. Kompatibilní standardy: IEEE 802.3 10BASE-T Ethernet, IEEE 802.3u 100BASE-TX Fast Ethernet, IEEE 802.3ab 1000BASE-T Gigabit Ethernet, IEEE 802.3 Nway auto-negotiation, IEEE 802.3x full duplex operation and flow control, IEEE 802.3az Energy Efficient Ethernet. Přenosová rychlost: Ethernet: 10/20 Mbps, Fast Ethernet: 100/200 Mbps, Gigabit Ethernet: 1000/2000 Mbps. Rozhraní: Eight RJ-45 10/100/1000 Mbps Ethernet ports with auto MDI/MDIX support. Počet portů: 8. Stavové LED na čelním panelu: PWR Power, port Link/Activity (Amber: 10/100 Mbps, Green: 1000 Mbp). Provozní teplota: 0 - 40 C. Certifikace: CE, FCC Class B, BSMI. | [5 empty] | Záruka na zboží min. 24 měsíců. |  |  |  | 1740 | 580 |  | 0 |  |  | 30237300-2 - Doplňky k počítačům
9 | Čtečka paměťových karet | 2 | ks | Typ: externí. Konektivita: USB typ-A, standard USB 3 (kompatibilní s USB 2.0 a USB 1.1). Podporované formáty karet: SD/SDHC/SDXC/MMC/RS MMC/MMC 4.0/Ultra SD/Extreme SD/T-Flash/micro SD/micro SDHC/micro SDXC. | [9 empty] | 460 | 230 |  | 0
10 | RAM | 1 | ks | Kompatibilita s Dell Inspiron 5770 - 5525. Kapacita: 16GB (kit dva moduly 2x8GB), DDR4, 2400Mhz, 2Rx8 SODIMM. Záruka min. 120 měsíců. | [5 empty] | Záruka na zboží min. 120 měsíců. |  |  |  | 2000 | 2000 |  | 0 |  |  | 30236110-6 - Paměť RAM
11 | Brašna na notebook | 6 | ks | Černá brašna na notebook o úhlopříčce 15,6". Na zip, rukojeť na obalu, 1 hlavní plus 1 přední kapsa, odnímatelný ramenní popruh, hmotnost max. do 0,5 kg. |  |  | Samostatná faktura | NE |  |  | Ivana Jílková, Tel.: 37763 1085, E-mail: ijilkova@rek.zcu.cz | Univerzitní 22, 301 00 Plzeň, budova Fakulty strojní - Projektové centrum, místnost UF 215 | 21 | 3600 | 600 |  | 0 |  |  | 30237300-2 - Doplňky k počítačům
12 | SSD disk min. 500GB | 15 | ks | Rozhraní: SATA 6Gb/s. Formát disku: 2,5". Kapacita: min. 500 GB. Sekvenční čtení: min. 550 MB/sec. Sekvenční zápis: min. 510 MB/sec. MTTF min.: 1.5 Million Hodin. Životnost min. 300TBW. |  |  | Samostatná faktura | NE |  |  | David Kratochvíl, Tel.: 37763 2858, davydek@civ.zcu.cz | Univerzitní 20 301 00 Plzeň, Centrum informatizace a výpočetní techniky - Odbor uživatelské podpory a provozu, místnost UI 312 | 21 | 22500 | 1500 |  | 0 |  |  | 30237000-9 - Součásti, příslušenství a doplňky pro počítače
13 | SSD disk min. 250GB | 2 | ks | Rozhraní: SATA 6Gb/s. Formát disku: 2,5". Kapacita: min. 250 GB. Sekvenční čtení: min. 550 MB/sec. Sekvenční zápis: min. 510 MB/sec. MTTF min.: 1.5 Million Hodin. Životnost min. 150TBW. | [9 empty] | 2000 | 1000 |  | 0
14 | SSD disk min. 1000GB | 1 | ks | Rozhraní: SATA 6Gb/s. Formát disku: 2,5". Kapacita: min. 1000 GB. Sekvenční čtení: min. 550 MB/sec. Sekvenční zapis: min. 510 MB/sec. MTTF min.: 1.5 Million Hodin. Životnost min. 600TBW. | [9 empty] | 2400 | 2400 |  | 0
15 | USB-A síťová karta | 20 | ks | Podpora rychlostí 10/100/1000 Mbit/s. Podpora přenosových rychlostí 12 / 480 / 5000 Mbit/s (full / high / super speed). Rozhraní USB-A - USB 3.0, zpětně kompatibilní s USB 2.0 a USB 1.1. Počet portů RJ-45: 1. Funkce Wake-on-LAN, LED indikace. Podpora CDC-ECM – pro automatickou instalaci ovladačů napříč různými OS. Plná podpora Plug and Play a Hot Plug. Podpora hardwarového Cyclic Redundancy Check (CRC) pro odhalení chyb přenosu. | [9 empty] | 8000 | 400 |  | 0
16 | USB-C síťová karta | 5 | ks | Podpora rychlostí 10/100/1000 Mbit/s. Podpora přenosových rychlostí 12 / 480 / 5000 Mbit/s (full / high / super speed). Rozhraní USB-A - USB 3.0, zpětně kompatibilní s USB 2.0 a USB 1.1. Počet portů RJ-45: 1. Funkce Wake-on-LAN, LED indikace. Podpora CDC-ECM – pro automatickou instalaci ovladačů napříč různými OS. Plná podpora Plug and Play a Hot Plug. Podpora hardwarového Cyclic Redundancy Check (CRC) pro odhalení chyb přenosu. | [9 empty] | 2000 | 400 |  | 0
17 | SSD SATA disk 500 GB | 1 | ks | SATA disk, kapacita min. 500 GB. |  |  | Samostatná faktura | NE |  |  | Helena Průchová, Tel.: 37763 7281 | sady Pětatřicátníků 14, 301 00 Plzeň, Fakulta právnická - Katedra občanského práva, místnost PC 217 | 21 | 1900 | 1900 |  | 0 |  |  | 30233100-2 - Počítačové paměťové jednotky
Informace pro dodavatele: Pokud se dodavateli při zadávání jednotkových cen objeví text - "NEVYHOVUJE", znamená to překročení stanovené maximální nepřekročitelné nabídkové ceny, a to znamená nesplnění podmínek stanovených Zadavatelem. Pokud bude nabídka v této podobě podána Zadavateli, bude při posouzení vyřazena. V případě, že se dodavatel při předání zboží na některá uvedená tel. čísla nedovolá, bude v takovém případě volat tel. 377 631 320, 377 631 325. | [14 empty] | CELKOVÁ MAXIMÁLNÍ CENA za celou VZ v Kč BEZ DPH | CELKOVÁ NABÍDKOVÁ CENA v Kč bez DPH
Zadavatel požaduje, aby vybraná zařízení splňovala požadavky na certifikaci Energy star (viz https://www.energystar.gov/products) nebo TCO Certified (viz https://tcocertified.com/product-finder/) | [14 empty] | 68700 | 0