## Výpočetní technika
Příloha č. 2 Kupní smlouvy - technická specifikace Výpočetní technika (III.) 119 - 2021
Vyplní se automaticky
Vyplní dodavatel
[5 empty] | [DOPLNÍ DODAVATEL] | [10 empty] | [DOPLNÍ DODAVATEL]
Položka | Název | Množství | Měrná jednotka [MJ] | Popis | Obchodní název + typ + délka záruky | Odkaz na splnění požadavku Energy star nebo TCO Certified,* | Fakturace | Financováno z projektových finančních prostředků | Pokud financováno z projektových prostředků, pak ŘEŠITEL uvede: NÁZEV A ČÍSLO DOTAČNÍHO PROJEKTU | Obchodní podmínky NAD RÁMEC STANDARDNÍCH obchodních podmínek | Kontaktní osoba k převzetí zboží | Místo dodání | Termín dodání (uveden v kalend. dnech od dojití výzvy Objednatele k plnění Smlouvy) | Maximální cena za jednotlivé položky v Kč BEZ DPH | MAXIMÁLNÍ CENA za měrnou jednotku (MJ) v Kč bez DPH | NABÍDKOVÁ CENA za měrnou jednotku (MJ) v Kč bez DPH | NABÍDKOVÁ CENA CELKEM v Kč bez DPH | VYHOVUJE / NEVYHOVUJE | POZNÁMKA | CPV - výběr VÝPOČETNÍ TECHNIKA
1 | Notebook 15,6" | 2 | ks | Display 15,6", IPS min. fullHD 1920x1080, obnovovací frekvence min. 144Hz. Procesor min. 8 jader, skóre minimálně 21 150 podle https://www.cpubenchmark.net/high_end_cpus.html. GPU minimálně 8GB dedikované grafické paměti, skóre minimálně 14 500 podle https://www.videocardbenchmark.net/high_end_gpus.html, podmínkou CUDA compute capability min. 8.6. Úložiště SSD min. 1000GB. Min. 16GB operační paměti RAM DDR4. Operační systém Windows 10 nebo 11 - OS Windows požadujeme z důvodu kompatibility s interními aplikacemi ZČU (Stag, Magion,...). Min. 2x USB typ A verze 3. Min. 1x USB typ C verze 3.2. Bluetooth min. verze 5.0; 1x RJ-45 Ethernet konektor. Podsvícení klávesnice. Min. 1x HDMI, WiFi verze min 5. |  |  | Samostatná faktura | NE |  |  | Ing. Jaroslav Šebesta, Tel.: 37763 2131 | Technická 8, 301 00 Plzeň, Fakulta aplikovaných věd - NTIS, místnost UC 431 | 60 | 76000 | 38000 |  | 0 |  | Šmídl, UN 558, Beneš, UC 435, 2xF2 | 30213100-6 - Přenosné počítače
2 | Notebook 15,6" | 3 | ks | Display 15,6", IPS min. fullHD 1920x1080, obnovovací frekvence min. 144Hz. Procesor min. 8 jader, skóre minimálně 21 150 podle https://www.cpubenchmark.net/high_end_cpus.html. GPU minimálně 8GB dedikované grafické paměti, skóre minimálně 14 500 podle https://www.videocardbenchmark.net/high_end_gpus.html, podmínkou CUDA compute capability min. 8.6. Úložiště SSD min. 1000GB. Min. 16GB operační paměti RAM DDR4. Operační systém Windows 10 nebo 11 - OS Windows požadujeme z důvodu kompatibility s interními aplikacemi ZČU (Stag, Magion,...). Min. 2x USB typ A verze 3. Min. 1x USB typ C verze 3.2. Bluetooth min. verze 5.0; 1x RJ-45 Ethernet konektor. Podsvícení klávesnice. Min. 1x HDMI, WiFi verze min 5. Pozn.: popis položky shodný s pol.č. 1 - rozdělení z důvodu samostatné faktury. |  |  | Samostatná faktura | NE |  |  | Ing. Jaroslav Šebesta, Tel.: 37763 2131 | Technická 8, 301 00 Plzeň, Fakulta aplikovaných věd - NTIS, místnost UC 431 | 60 | 105000 | 35000 |  | 0 |  | Zítka, UN 625, 1xF2. 2xF2 (1x Fremund; 1x Polák) | 30213100-6 - Přenosné počítače
3 | Stolní počítač | 1 | ks | Procesor: architektura x86-64, výrobní proces max. 7 nm, min. 12 fyzických jader / 24 vláken. Výkon procesoru min. 38 000 bodů v CPU benchmarku PassMark dostupného na adrese https://www.cpubenchmark.net/high_end_cpus.html, podpora až 128GB RAM. Velký chladič vhodný pro dlouhodobé zatížení, pasivní blok, s technologií heatpipe, kompatibilní s vybraným procesorem. Základní deska s performance chipsetem a min. následujícími paremetry: 2x M.2 NVMe SSD interface (alespoň jeden typu PCIe 4.0), min. 6x USB 3.1 (min. 1 x USB-C), min. 4 sloty pro DDR4 min. 3200MHz, podpora až 128GB, PCIe 4.0 slot x16 pro grafickou kartu, min. GLAN. Operační pamět: set 2 x 32GB (64GB), min. DDR4 3200 MHz. Zdroj: min. 750W, účinnost min. 80 Plus Bronze, modular. Skříň: formát tower nebo bigtower, s tlumenim hluku, neprosklená, prachove filty, zdroj umístěný na spodku skříně, podpora ATX standard, osazeny min. dva tiché ventilátory alespoň 120mm, na čelním panelu výstup na audio a USB. Disk: M2.SSD NVMe, kapacita min. 500GB, rychlost čtení/zápis min. 3200/1800 MB/s. Grafická karta: CUDA compute capability min. 8.5 a vyšší, min. 8GB GDDR6, min 3x DisplayPort. |  |  | Samostatná faktura | NE |  |  | Ing. Jaroslav Šebesta, Tel.: 37763 2131 | Technická 8, 301 00 Plzeň, Fakulta aplikovaných věd - NTIS, místnost UC 431 | do 23.12.2021 | 49500 | 49500 |  | 0 |  | Řezáčková, UN 557, 1x F2 | 30213300-8 - Stolní počítač
Informace pro dodavatele: Pokud se dodavateli při zadávání jednotkových cen objeví text - "NEVYHOVUJE", znamená to překročení stanovené maximální nepřekročitelné nabídkové ceny, a to znamená nesplnění podmínek stanovených Zadavatelem. Pokud bude nabídka v této podobě podána Zadavateli, bude při posouzení vyřazena. V případě, že se dodavatel při předání zboží na některá uvedená tel. čísla nedovolá, bude v takovém případě volat tel. 377 631 320, 377 631 325. | [14 empty] | CELKOVÁ MAXIMÁLNÍ CENA za celou VZ v Kč BEZ DPH | CELKOVÁ NABÍDKOVÁ CENA v Kč bez DPH
Zadavatel požaduje, aby vybraná zařízení splňovala požadavky na certifikaci Energy star (viz https://www.energystar.gov/products) nebo TCO Certified (viz https://tcocertified.com/product-finder/) * Pro elektronické displeje včetně televizorů, počítačové monitory a digitální informační displeje nutno doložit energetický štítek (příloha nabídky). | [14 empty] | 230500 | 0