## Tiskárny, kopírky, multifunkce
Příloha č. 2 Kupní smlouvy - technická specifikace Tiskárny, kopírky, multifunkce II. 016 - 2021
Vyplní se automaticky
Vyplní dodavatel
[5 empty] | [DOPLNÍ DODAVATEL] | [DOPLNÍ DODAVATEL] | [9 empty] | [DOPLNÍ DODAVATEL]
Položka | Název | Množství | Měrná jednotka [MJ] | Popis | Obchodní název + typ | Odkaz na splnění požadavku TCO Certified / Energy star | Fakturace | Financováno z projektových finančních prostředků | Pokud financováno z projektových prostředků, pak ŘEŠITEL uvede: NÁZEV A ČÍSLO DOTAČNÍHO PROJEKTU | Kontaktní osoba ve věci technické specifikace | Kontaktní osoba k převzetí zboží | Místo dodání | Termín dodání (uveden v kalend. dnech od dojití výzvy Objednatele k plnění Smlouvy) | Maximální cena za jednotlivé položky v Kč BEZ DPH | MAXIMÁLNÍ CENA za měrnou jednotku (MJ) v Kč bez DPH | NABÍDKOVÁ CENA za měrnou jednotku (MJ) v Kč bez DPH | NABÍDKOVÁ CENA CELKEM v Kč bez DPH | VYHOVUJE / NEVYHOVUJE | POZNÁMKA | CPV - výběr TISKÁRNY, KOPÍRKY, MULTIFUNKCE
1 | Multifunkční tiskárna | 1 | ks | Laserová multifunkční barevná tiskárna A4 - tisk, skener, kopírka. Doporučený objem tisku: min. 1 000 stran/měsíc. Rozlišení tisku min.600x600 dpi. Rozměr max. 45 x 45 cm. |  |  | Samostatná faktura | NE |  | Jaroslav Šnour, Tel.: 724 717 787 | Jaroslav Šnour, Tel.: 724 717 787 | Klatovská 51, 301 00 Plzeň, Správa budov, místnost KL 007 | 14 | 5500 | 5500 |  | 0 |  |  | 30232110-8 - Laserové tiskárny
2 | Skener A3 | 1 | ks | Dokumentový skener s plochým ložem. Skenovací rozlišení: min. 600 dpi x 600 dpi. Formáty A3, A4, A5, A6, B5, Letter, Legal, Executive. Hloubka barev: vstup min. 48 bitů barva / 16 bitů čb výstup min. 24 bitů barva / 8 bitů čb Rychlost skenování (při A3 a rozlišení 200/300 dpi, čb i barva): min. 4 sekundy / str., min. 0,4 ms / řádek. Výstupní formáty: JPEG, TIFF, multi-TIFF, PDF, prohledávatelné PDF, zabezpečené PDF, PDF/A. Hardwarová komprese JPEG, komprese TIFF a PDF. Panel: LCD displej. Skenování přímo do počítače. Kompatabilita s OS Win10. Technologie CCD pro pokročilé zpracování obrazu (např. korekce deformace snímku u hřbetu knihy). Zdroj světla: technologie ReadyScan LED (okamžité skenování bez zahřívání). Hlučnost v provozu: max. 55 dB. Podpora zónového rozpoznávání OCR A a B. |  |  | Samostatná faktura | NE |  | Ing. Barbora Katolická, Tel.: 37763 7727 | Ing. Barbora Katolická, Tel.: 37763 7727 | Univerzitní 18, 301 00 Plzeň, Univerzitní knihovna, místnost UB 211 | do 15.12.2021 | 38000 | 38000 |  | 0 |  |  | 30216110-0 - Skenery pro počítačové využití
3 | Tiskárna | 2 | ks | Černobílá laserová tiskárna formátu A4. Dvouřádkový grafický displej LCD s podsvícením. Rozlišení: min. 1200 DPI. Rychlost černého tisku min. 38 stran za minutu. Tisk první strany do max. 7 sec. Max. měsíční zatížení min. 80 000 stránek. Paměť min. 256 MB DRAM, min. 256 MB flash. Automatický oboustranný tisk. Výstupní zásobník na min. 150 listů. Víceúčelový zásobník 1 na min. 100 listů, vstupní zásobník 2 na min. 250 listů. Rozhraní: USB 2.0, USB hostitelský port, síťový port Gigabit Ethernet 10/100/1000BASE-T. Tiskové jazyky: PCL 6, PCL 5c, Postscript úrovně 3, PDF, URF, PWG Raster. Hmotnost max. 10 kg. Podporované operační systémy: Windows Client (32/64bitový), Windows 7/8/10, mobilní operační systém, iOS, Android, macOS, tiskový ovladač PCL6 Discrete. Doporučený objem tisku: min. 4 000 stran / měsíc. |  |  | Samostatná faktura | NE |  | Václava Vlková, Tel.: 37763 1146 | Václava Vlková, Tel.: 37763 1146 | Univerzitní 22, 301 00 Plzeň, Rektorát - Ekonomický odbor, místnost UR 121 a UR 124 | 14 | 9200 | 4600 |  | 0 |  |  | 30232110-8 - Laserové tiskárny
Informace pro dodavatele: Pokud se dodavateli při zadávání jednotkových cen objeví text - "NEVYHOVUJE", znamená to překročení stanovené maximální nepřekročitelné nabídkové ceny, a to znamená nesplnění podmínek stanovených Zadavatelem. Pokud bude nabídka v této podobě podána Zadavateli, bude při posouzení vyřazena. V případě, že se dodavatel při předání zboží na některá uvedená tel. čísla nedovolá, bude v takovém případě volat tel. 377 631 320, 377 631 325. | [14 empty] | CELKOVÁ MAXIMÁLNÍ CENA za celou VZ v Kč BEZ DPH | CELKOVÁ NABÍDKOVÁ CENA v Kč bez DPH
Zadavatel požaduje, aby vybraná zařízení splňovala požadavky na certifikaci TCO Certified (viz https://tcocertified.com/product-finder/) nebo programu Energy star (viz https://www.energystar.gov/products). | [14 empty] | 52700 | 0