## SO 01 -výměna VO slepý
výkaz výměr pro akci: "Modernizace VO ZČU" - výměna svítidel
Položkový rozpočet
Číslo | Položka | Množství | MJ | Výdaje v Kč bez DPH |  | DPH 21%
|  |  |  | Kč/MJ | celkem
1. | Materiál
1.1 | svítidlo č.1 (S1) LED, CLO, REG, 2700 do 35W, ZHAGA socket | 61 | ks |  | 0 | 0
Např.: BARA 1C2.20-2770-SCL2-9D
1.2 | svítidlo č.2 (S2) LED, CLO, REG, 70W,2700 ZHAGA socket | 8 | ks |  | 0 | 0
Např.: BARA 1C2.60-2770-T3-9D
1.3 | svítidlo č.3 (S3) LED, CLO, REG, 2700, do 35W, ZHAGA socket | 20 | ks |  | 0 | 0
Např.: TERA 1C2.40-2770-VSM-9D
1.4 | PIR čidlo | 89 | ks |  | 0 | 0
1.5 | kabel silový s Cu jádrem CYKY 3x1,5 mm2 stožárový | 534 | m |  | 0 | 0
1.7 | svorkovnice běčov průbězná | 89 | ks |  | 0 | 0
1.9 | ostatní konstrukční materiál (svorky, upenvnění, apod.) | 1 | kpl |  | 0 | 0
2. | Montážní práce
2.1 | Montáž svítidla | 89 | ks |  | 0 | 0
2.2 | Demontáž svítidla | 89 | ks |  | 0 | 0
2.3 | montáž PIR svítidla na stožár | 81 | ks |  | 0 | 0
2.4 | Připojení svítidla (svorkovnice - svítidlo) | 89 | ks |  | 0 | 0
2.5 | Výměna svodového kabelu ve stožáru (svorkovnice - svítidlo) | 89 | ks |  | 0 | 0
4 | Ostatní
4.1 | Pronájem plošiny | 135 | hod |  | 0 | 0
4.2 | příplatek za recyklaci svítidla | 89 | ks |  | 0 | 0
4.3 | Závěrečná revize | 1 | set |  | 0 | 0
4.4 | Geodetické zaměření | 1 | kpl |  | 0 | 0
Suma | 0 |  |  |  | 0 | 0
| Rekapitulace |  | podíl | bez DPH | DPH (21%)
| Celkové výdaje |  |  | 0 | 0
Dne: | 2022-04-03