## List3
CENTRÁLNÍ VJEZD DO AREÁLU ZČU A PARKOVIŠTĚ III. A IV. SMART – 0. ETAPA
ZÁVOROVÝ SYSTÉM – ROZPOČET
POL. | NÁZEV POLOŽKY | M.J. | POČET | J.C. Kč | CELKEM KČ
1. | ROZEBRÁNÍ DLAŽEB NEBO DÍLCŮ KOMUNIKACE PRO PĚŠÍ | M2 | 5 |  | 0
2. | ODSTRANĚNÍ PODKLADU DO 50M2 ŽIVIČNÝCH TL. 150 | M2 | 6 |  | 0
3. | ODKOPÁVKY A PROKOPÁVKY NEZAPAŽENÉ DO 100 M3 V HORNINĚ TŘ. 3 | M3 | 1 |  | 0
4. | VYBOURÁNÍ ASFALTOVÉ ŽIVICE DO HL. 20 CM | M2 | 4 |  | 0
5. | KLADENÍ ZÁMKOVÉ DLAŽBY NA KOMUNIKACI PRO PĚŠÍ DO 50 M2 | M2 | 11 |  | 0
6. | ŘEZÁNÍ STÁVAJÍCÍHO ŽIVIČNÉHO KRYTU DO HL 150 MM | M | 22 |  | 0
7. | VYTÝČENÍ TRASY V TERÉNU PŘEHLEDNÉM NN | KM | 0.13 |  | 0
8. | VYTÝČENÍ TRASY V TERÉNU PŘEHLEDNÉM VN | KM | 0.1 |  | 0
9. | SEJMUTÍ ORNICE RUČNĚ DO 15 CM V HORNINĚ TŘ. 2 | M3 | 3 |  | 0
10. | VYTRHÁNÍ DLAŽBY Z PÍSKOVÉHO PODKLADU | M2 | 11 |  | 0
11. | HLOUBENÍ NEZAPAŽENÉ JÁMY JEDNODUCHÉ V HORNINĚ TŘ. 3 | KS | 3 |  | 0
12. | HLOUBENÍ KABELOVÝCH RÝH RUČNĚ V HORNINĚ TŘ. 3 , Š. 30 CM, HL. 60 CM | M | 60 |  | 0
13. | HLOUBENÍ KABELOVÝCH RÝH RUČNĚ V HORNINĚ TŘ. 3 , Š. 30CM, HL. 100 CM | M | 15 |  | 0
14. | HLOUBENÍ KABELOVÝCH RÝH Š. 30CM, HL. 60 CM STROJNĚ V ZEMINĚ TŘ. 3 | M3 | 75 |  | 0
15. | KABELOVÉ LOŽE VČ. PODSYPU, ZHUTNĚNÍ A UROVNÁNÍ, ZAKRYTÉ CIHLAMI | M | 135 |  | 0
16. | KABELOVÉ LOŽE VČ. PODSYPU, ZHUTNĚNÍ A UROVNÁNÍ, BETON. DESKAMI 50X30 | M | 25 |  | 0
17. | ZÁSYP KABELOVÝCH RÝH RUČNĚ ŠÍŘKY 30 CM V HORNINĚ TŘ. 3 | M | 135 |  | 0
18. | ÚPRAVA TERÉNU V ROVINĚ | M2 | 70 |  | 0
19. | ÚPRAVA TERÉNU VE SVAHU | M2 | 5 |  | 0
20. | BETONOVÁ DESKA DITON 50X30 | KS | 20 |  | 0
21. | ZŘÍZENÍ PODKLADNÍ VRSTVY ZE SYPANINY VČ. ZHUTNĚNÍ | M2 | 4 |  | 0
22. | ZŘÍZENÍ PODKLADNÍ VRSTVY ZE ŠTĚRKOPÍSKU VČ. ZHUTNĚNÍ | M2 | 4 |  | 0
23. | ZŘÍZENÍ PODKLADNÍ VRSTVY Z LITÉHO ASFALTU DO 7 CM | M2 | 4 |  | 0
24. | PRORÁŽENÍ OTVORŮ VE ZDIVU CIHELNÉM DO 30 CM. | KS | 3 |  | 0
25. | ROZVÁDĚČ RZ1 500X500X250, KOMPLETNÍ VČETNĚ PŘIPOJENÍ | KS | 1 |  | 0
26. | ROZVÁDĚČ RZ2 500X500X250, KOMPLETNÍ VČETNĚ PŘIPOJENÍ | KS | 1 |  | 0
27. | ROZVÁDĚČ RZ3 500X500X250, KOMPLETNÍ VČETNĚ PŘIPOJENÍ | KS | 1 |  | 0
28. | ROZVÁDĚČOVÁ SKŘÍŇ RZ4 TERMOSET 320X490X250 | KS | 6 |  | 0
29. | DEMONTÁŽ AUTOMATICKÉ ZÁVORY DO 100 KG VČ. LIKVIDACE | KS | 2 |  | 0
30. | OPOJENÍ A DEMONTÁŽ ROZVÁDĚČE ZÁVOR, BEZ POŠKOZENÍ | KS | 1 |  | 0
31. | DEMONTÁŽ KOMUNIKAČNÍHO SLOUPKU, VČ. ODSTROJENÍ | KS | 1 |  | 0
32. | SNÍMAČ RFID KARET VENKOVNÍ VČ. MONTÁŽE | KS | 1 |  | 0
33. | SVORKOVNICE ROZHRANÍ JIS | KS | 3 |  | 0
34. | ŘÍDÍCÍ JEDNOTKA JIS | KS | 2 |  | 0
35. | VENKOVNÍ SLOUPEK KOMUNIKAČNÍ 1200X80X40, VČETNĚ KOTEVNÍ SADY | KS | 3 |  | 0
36. | KOMUNIKÁTOR 2N, VENKOVNÍ ANTIVANDAL,1-TLAČ. | KS | 3 |  | 0
37. | KAMEROVÝ STOŽÁR 5M, TŘÍSTUPŇOVÝ | KS | 2 |  | 0
38. | PRŮMYSLOVÝ SWITCH 16 PORT POE, 2x SFP, MANAŽOVATELNÝ | KS | 2 |  | 0
39. | AUTOMATICKÁ ZÁVORA, RAMENO 3500 MM KOMPLETNÍ, KOTEVNÍ SADA | KS | 3 |  | 0
40. | POULIČNÍ OSVĚTLOVACÍ TĚLESO NA STOŽÁR, LED 50W, S ČIDLEM TMY | KS | 2 |  | 0
41. | INDUKČNÍ SMYČKA VE VOZOVCE VČETNĚ ZABUDOVÁNÍ A ZALITÍ | KS | 6 |  | 0
42. | INDUKČNÍ DETEKTOR JEDNOSMYČKOVÝ 24V DC | KS | 6 |  | 0
43. | MODUL SFP SM | KS | 4 |  | 0
44. | OPTICKÝ SVÁR VČ. PIGTALU | KS | 10 |  | 0
45. | OPTICKÁ KAZETA PRO 12 SVÁRŮ SM | KS | 2 |  | 0
46. | RELÉ EPS RIM VČ. MONTÁŽE | KS | 1 |  | 0
47. | RELÉ 24V DC NA DIN, VČ. MONTÁŽE | KS | 2 |  | 0
48. | RELÉ 12V DC NA DIN VČ. MONTÁŽE | KS | 4 |  | 0
49. | IP KAMERA 4 MPIX F4MM, WDR, IR30M VČ. MONTÁŽNÍ PATICE | KS | 2 |  | 0
50. | ZÁZNAMOVÉ ZAŘÍZENÍ 8CH 8MPIX, 2X HDD 1TB, H265+, 4K, ALARM | KS | 1 |  | 0
51. | KABEL OPTICKÝ 9/125 SM 8VL. LSZH, CCA-S1-D2-A1 VČ. ULOŽENÍ | M | 130 |  | 0
52. | KABEL OPTICKÝ 9/125 SM 8VL. LSOH, VČ. ULOŽENÍ | M | 80 |  | 0
53. | KABEL SXKD 5E-FTP-PE VČ. ULOŽENÍ | M | 200 |  | 0
54. | KABEL LI-2G 1,0 | M | 25 |  | 0
55. | DRÁT ZEMNÍCÍ FEZN10 MM | KG | 140 |  | 0
56. | KABEL 1-CXKH-J 3X4 VOLNĚ | M | 90 |  | 0
57. | KABEL 1-CXKH-V 2X1,5 VOLNĚ | M | 110 |  | 0
58. | KABEL 1-CXKH-J 3X2,5, VOLNĚ | M | 60 |  | 0
59. | KABEL CYKY-J 3X4, VOLNĚ | M | 50 |  | 0
60. | KABEL CYKY-J 3X2,5, VOLNĚ | M | 120 |  | 0
61. | KABEL CYSY 2X0,5 | M | 20 |  | 0
62. | VODIČ CYA6 MM2, ŽLUTOZELENÝ | M | 30 |  | 0
63. | VODIČ CYA 1 MM, ČERNÝ | M | 30 |  | 0
64. | TRUBKA KORUGOVANÁ KOPOFLEX PRŮM. 40 MM, VČ. ZATAŽENÍ | M | 200 |  | 0
65. | TRUBKA TUHÁ PVC PRŮM. 150 MM | M | 40 |  | 0
66. | PŘÍPLATEK ZA ZATAŽENÍ KABELŮ DO CHRÁNIČEK | KPL | 1 |  | 0
67. | POŽÁRNÍ UCPÁVKA E120, 250 MM | KS | 3 |  | 0
68. | KABELOVÁ SPOJKA ZAKLAPÁVACÍ PRO OPTIKU IP68 | KS | 1 |  | 0
69. | KABELOVÁ KOMORA 520X430X300 | KS | 1 |  | 0
70. | ZEMNÍCÍ SVORKY SS | KS | 20 |  | 0
71. | MONTÁŽNÍ KRABICE ABB 100, IP54 | KS | 6 |  | 0
72. | MONTÁŽ KABELOVÝCH KONCOVEK, UKONČENÍ KABELU | KS | 66 |  | 0
73. | SOKL PLASTOVÝ POD ROZVODNICI 600 MM | KS | 4 |  | 0
74. | MONTÁŽ SKŘÍNÍ A SLOUPKŮ VČETNĚ UKOTVENÍ NA KOTEVNÍ SADY | KS | 9 |  | 0
75. | MONTÁŽ IZOLOVANÝCH VODIČŮ DO 1KV PEVNĚ | M | 120 |  | 0
76. | MONTÁŽ ROZVÁDĚČOVÝCH SKŘÍNÍ OCELOPLECHOVÝCH | KS | 3 |  | 0
77. | MONTÁŽ POJISTKOVÝCH SKŘÍNÍ PLASTOVÝCH | KS | 1 |  | 0
78. | MONTÁŽ STOŽÁRU OSVĚTLENÍ OCELOVÝCH, VČ. VÝSTROJE | KS | 2 |  | 0
79. | OSAZENÍ KABELOVÉ KOMORY Z PLASTŮ DO 1,5M2 DO HL. 1M | KS | 1 |  | 0
80. | MĚŘENÍ OPTICKÝCH KABELŮ | KS | 10 |  | 0
81. | DROBNÝ MONTÁŽNÍ MATERIÁL | KPL | 1 |  | 0
82. | VÝCHOZÍ REVIZE ELEKTRICKÝCH ROZVODŮ A ZAŘÍZENÍ | KS | 1 |  | 0
83. | NASTAVENÍ A ZPROVOZNĚNÍ SYSTÉMU | HOD | 10 |  | 0
84. | ZAŠKOLENÍ OBSLUHY | HOD | 3 |  | 0
85. | DOPRAVA | KPL | 1 |  | 0
A. | DODÁVKA A MONTÁŽ CELKEM BEZ DPH | KČ |  |  | 0
B. | DAŇ Z PŘIDANÉ HODNOTY 21% | KČ |  |  | 0
C. | DODÁVKA A MONTÁŽ CELKEM VČETNĚ DPH | KČ |  |  | 0