## Rekapitulace stavby
Export Komplet | [24 empty] | VZ | 2.0 | ZAMOK |  |  |  |  | False | False | {d2d86d17-6422-41b9-9d44-db7d6192d532}
[31 empty] | 0,01 | 21
[31 empty] | 0,01 | 15
|  | REKAPITULACE STAVBY | [15 empty] | v --- níže se nacházejí doplnkové a pomocné údaje k sestavám --- v | [11 empty] | Návod na vyplnění | 0,001
|  | Kód: |  |  |  |  | 2021-98AS | [22 empty] | Měnit lze pouze buňky se žlutým podbarvením! 1) v Rekapitulaci stavby vyplňte údaje o Uchazeči (přenesou se do ostatních sestav i v jiných listech) 2) na vybraných listech vyplňte v sestavě Soupis prací ceny u položek | 0,01
|  | Stavba: |  |  |  |  | VÝMĚNA OKEN SADY PĚTATŘICÁTNÍKŮ 16 - KNIHOVNA | [23 empty] | 0,01
|  | KSO: | [11 empty] | CC-CZ: | [16 empty] | 0,01
|  | Místo: |  |  |  |  | sady Pětatřicátníků 16, 301 00 Plzeň | [6 empty] | Datum: |  | 20. 10. 2021 | [14 empty] | 0,01
0,01
|  | Zadavatel: | [11 empty] | IČ: | [16 empty] | 0,01
|  |  | Západočeská univerzita v Plzni, Univerzitní 8 | [10 empty] | DIČ: | [16 empty] | 0,01
0,01
|  | Uchazeč: | [11 empty] | IČ: |  | Vyplň údaj | [14 empty] | 0,01
|  |  | Vyplň údaj | [10 empty] | DIČ: |  | Vyplň údaj | [14 empty] | 0,01
False
|  | Projektant: | [11 empty] | IČ: | [16 empty] | False
|  |  | ATELIER SOUKUP OPL ŠVEHLA s.r.o. | [10 empty] | DIČ: | [16 empty] | True
0,01
|  | Zpracovatel: | [11 empty] | IČ: | [16 empty] | 0,01
|  |  | Michal Jirka | [10 empty] | DIČ: | [16 empty] | True
Poznámka:
Soupis prací je sestaven s využitím Cenové soustavy ÚRS. Položky, které pochází z této cenové soustavy, jsou ve sloupci 'Cenová soustava' označeny popisem 'CS ÚRS' a úrovní příslušného kalendářního pololetí. Veškeré další informace vymezující popis a podmínky použití těchto položek z Cenové soustavy, které nejsou uvedeny přímo v soupisu prací, jsou neomezeně dálkově k dispozici na webu www.podminky.urs.cz.
|  | Cena bez DPH | [11 empty] | 0
[8 empty] | Sazba daně |  | Základ daně |  |  |  | Výše daně
|  | DPH |  | základní |  |  |  | 21% |  | 0 |  |  |  | 0
|  |  |  | snížená |  |  |  | 15% |  | 0 |  |  |  | 0
|  |  |  | zákl. přenesená |  |  |  | 21% |  | 0 |  |  |  | 0
|  |  |  | sníž. přenesená |  |  |  | 15% |  | 0 |  |  |  | 0
|  |  |  | nulová |  |  |  | 0% |  | 0 |  |  |  | 0
|  | Cena s DPH | [6 empty] | v |  | CZK |  |  | 0
REKAPITULACE OBJEKTŮ STAVBY A SOUPISŮ PRACÍ
| Kód: | [6 empty] | 2021-98AS
| Stavba: | [6 empty] | VÝMĚNA OKEN SADY PĚTATŘICÁTNÍKŮ 16 - KNIHOVNA
| Místo: | [6 empty] | sady Pětatřicátníků 16, 301 00 Plzeň |  |  |  |  | Datum: |  | 20. 10. 2021
| Zadavatel: | [6 empty] | Západočeská univerzita v Plzni, Univerzitní 8 |  |  |  |  | Projektant: |  | ATELIER SOUKUP OPL ŠVEHLA s.r.o. |  |  | Informatívní údaje z listů zakázek
| Uchazeč: | [11 empty] | Zpracovatel: |  | Michal Jirka
| Kód |  |  |  | Popis | [6 empty] | Cena bez DPH [CZK] |  |  |  | Cena s DPH [CZK] | Typ | z toho Ostat. náklady [CZK] | DPH [CZK] | Normohodiny [h] | DPH základní [CZK] | DPH snížená [CZK] | DPH základní přenesená [CZK] | DPH snížená přenesená [CZK] | Základna DPH základní | Základna DPH snížená | Základna DPH zákl. přenesená | Základna DPH sníž. přenesená | Základna DPH nulová
| Náklady stavby celkem | [10 empty] | 0 |  |  |  | 0 |  | 0 | 0 | 0 | 0 | 0 | 0 | 0 | 0 | 0 | 0 | 0 | 0 |  | D | 0 | ###NOIMPORT### | IMPORT | {d2d86d17-6422-41b9-9d44-db7d6192d532} | {00000000-0000-0000-0000-000000000000}
/ |  | D.1.1. |  |  |  | Architektonicko - stavební řešení | [5 empty] | 0 |  |  |  | 0 | STA | 0 | 0 | 0 | 0 | 0 | 0 | 0 | 0 | 0 | 0 | 0 | 0 |  |  | 1 |  | IMPORT | {23667120-7128-4117-86d7-1d186c1d8434} | {d2d86d17-6422-41b9-9d44-db7d6192d532} | 2
/ |  | VON |  |  |  | Vedlejší a ostatní rozpočtové náklady | [5 empty] | 0 |  |  |  | 0 | VON | 0 | 0 | 0 | 0 | 0 | 0 | 0 | 0 | 0 | 0 | 0 | 0 |  |  | 1 |  | IMPORT | {7a472a69-dcbb-4064-b6d2-561cc9e4af7d} | {d2d86d17-6422-41b9-9d44-db7d6192d532} | 2

## D.1.1. - Architektonicko ...
[18 empty] | {23667120-7128-4117-86d7-1d186c1d8434} | [5 empty] | lešení | 493,173 | 2
[18 empty] | 2 | [5 empty] | malby | 162,552 | 2
| KRYCÍ LIST SOUPISU PRACÍ | [7 empty] | v --- níže se nacházejí doplnkové a pomocné údaje k sestavám --- v | [8 empty] | False
Stavba:
VÝMĚNA OKEN SADY PĚTATŘICÁTNÍKŮ 16 - KNIHOVNA
Objekt:
D.1.1. - Architektonicko - stavební řešení
| KSO: |  |  |  |  | CC-CZ:
| Místo: |  | sady Pětatřicátníků 16, 301 00 Plzeň |  |  | Datum: | 20. 10. 2021
| Zadavatel: |  |  |  |  | IČ:
|  | Západočeská univerzita v Plzni, Univerzitní 8 |  |  |  | DIČ:
| Uchazeč: |  |  |  |  | IČ: | Vyplň údaj
|  | Vyplň údaj |  |  |  | DIČ: | Vyplň údaj
| Projektant: |  |  |  |  | IČ:
|  | ATELIER SOUKUP OPL ŠVEHLA s.r.o. |  |  |  | DIČ:
| Zpracovatel: |  |  |  |  | IČ:
|  | Michal Jirka |  |  |  | DIČ:
Poznámka:
Soupis prací je sestaven s využitím Cenové soustavy ÚRS. Položky, které pochází z této cenové soustavy, jsou ve sloupci 'Cenová soustava' označeny popisem 'CS ÚRS' a úrovní příslušného kalendářního pololetí. Veškeré další informace vymezující popis a podmínky použití těchto položek z Cenové soustavy, které nejsou uvedeny přímo v soupisu prací, jsou neomezeně dálkově k dispozici na webu www.podminky.urs.cz.
| Cena bez DPH | [5 empty] | 0
|  |  | Základ daně |  |  | Sazba daně | Výše daně
| DPH | základní | 0 |  |  | 21% | 0
|  | snížená | 0 |  |  | 15% | 0
|  | zákl. přenesená | 0 |  |  | 21% | 0
|  | sníž. přenesená | 0 |  |  | 15% | 0
|  | nulová | 0 |  |  | 0% | 0
| Cena s DPH |  |  | v | CZK |  | 0
REKAPITULACE ČLENĚNÍ SOUPISU PRACÍ
Stavba:
VÝMĚNA OKEN SADY PĚTATŘICÁTNÍKŮ 16 - KNIHOVNA
Objekt:
D.1.1. - Architektonicko - stavební řešení
Místo: |  |  | sady Pětatřicátníků 16, 301 00 Plzeň |  |  | Datum: | 20. 10. 2021
Zadavatel: |  |  | Západočeská univerzita v Plzni, Univerzitní 8 |  |  | Projektant: | ATELIER SOUKUP OPL ŠVEHLA s.r.o.
Uchazeč: |  |  | Vyplň údaj |  |  | Zpracovatel: | Michal Jirka
Kód dílu - Popis | [6 empty] | Cena celkem [CZK]
Náklady stavby celkem | [6 empty] | 0 | [11 empty] | -1
| HSV - Práce a dodávky HSV | [5 empty] | 0
| 3 - Svislé a kompletní konstrukce | [5 empty] | 0
| 4 - Vodorovné konstrukce | [5 empty] | 0
| 6 - Úpravy povrchů, podlahy a osazování výplní | [5 empty] | 0
| 61 - Úprava povrchů vnitřních | [5 empty] | 0
| 62 - Úprava povrchů vnějších | [5 empty] | 0
| 63 - Podlahy a podlahové konstrukce | [5 empty] | 0
| 9 - Ostatní konstrukce a práce, bourání | [5 empty] | 0
| 94 - Lešení a stavební výtahy | [5 empty] | 0
| 95 - Různé dokončovací konstrukce a práce pozemních staveb | [5 empty] | 0
| 96 - Bourání konstrukcí | [5 empty] | 0
| 97 - Prorážení otvorů a ostatní bourací práce | [5 empty] | 0
| 98 - Demolice a sanace | [5 empty] | 0
| 99 - Přesun hmot a manipulace se sutí | [5 empty] | 0
| 997 - Přesun sutě | [5 empty] | 0
| 998 - Přesun hmot | [5 empty] | 0
| PSV - Práce a dodávky PSV | [5 empty] | 0
| 762 - Konstrukce tesařské | [5 empty] | 0
| 764 - Konstrukce klempířské | [5 empty] | 0
| 766 - Konstrukce truhlářské | [5 empty] | 0
| 767 - Konstrukce zámečnické | [5 empty] | 0
| 781 - Dokončovací práce - obklady | [5 empty] | 0
| 783 - Dokončovací práce - nátěry | [5 empty] | 0
| 784 - Dokončovací práce - malby | [5 empty] | 0
| HZS - Hodinové zúčtovací sazby | [5 empty] | 0
SOUPIS PRACÍ
Stavba:
VÝMĚNA OKEN SADY PĚTATŘICÁTNÍKŮ 16 - KNIHOVNA
Objekt:
D.1.1. - Architektonicko - stavební řešení
Místo: |  |  | sady Pětatřicátníků 16, 301 00 Plzeň |  |  | Datum: | 20. 10. 2021
Zadavatel: |  |  | Západočeská univerzita v Plzni, Univerzitní 8 |  |  | Projektant: | ATELIER SOUKUP OPL ŠVEHLA s.r.o.
Uchazeč: |  |  | Vyplň údaj |  |  | Zpracovatel: | Michal Jirka
PČ | Typ | Kód | Popis | MJ | Množství | J.cena [CZK] | Cena celkem [CZK] | Cenová soustava |  | DPH | J. Nh [h] | Nh celkem [h] | J. hmotnost [t] | Hmotnost celkem [t] | J. suť [t] | Suť Celkem [t]
Náklady soupisu celkem | [6 empty] | 0 |  |  |  |  | 0 |  | 19.4019 |  | 9.8655 |  | D | -1 | [13 empty] | 0
| D | HSV | Práce a dodávky HSV |  |  |  | 0 |  |  |  |  | 0 |  | 16.2614 |  | 6.617 | 1 | D | 0 |  |  |  | ROZPOCET | [9 empty] | 0
| D | 3 | Svislé a kompletní konstrukce |  |  |  | 0 |  |  |  |  | 0 |  | 7.0071 |  | 0 | 1 | D | 1 |  |  |  | ROZPOCET | [9 empty] | 0
1 | K | 311231127 | Zdivo nosné z cihel dl 290 mm P20 až 25 na SMS 10 MPa | m3 | 0.416 |  | 0 | CS ÚRS 2021 01 |  | základní |  | 0 | 1.6627 | 0.69168 | 0 | 0 | 4 | K | 2 |  |  |  | ROZPOCET |  |  |  | 0 | 0 | 0 | 0 | 0 | 1 | 0 | 4 | -438394661
| PP |  | Zdivo z cihel pálených nosné z cihel plných dl. 290 mm P 20 až 25, na maltu ze suché směsi 10 MPa | [14 empty] | PP | 2
| VV |  | Dozdění parapetního zdiva pouze u oken do Riegrovy ulice u všech oken v 1.NP | [14 empty] | VV | 2 | 1 | True | 0 | ROZPOCET
| VV |  | 5*0,08 |  | 0.4 | [12 empty] | VV | 2 | 2 | True | 0 | ROZPOCET
| VV |  | Dozdění segmentového nadpraží u vstupních dveří | [14 empty] | VV | 2 | 1 | True | 0 | ROZPOCET
| VV |  | 0,065*0,24 |  | 0.016 | [12 empty] | VV | 2 | 2 | True | 0 | ROZPOCET
| VV |  | Součet |  | 0.416 | [12 empty] | VV | 2 | 4 | True | 1 | ROZPOCET
2 | K | 317351101 | Zřízení bednění v do 4 m klenbových pásů válcových | m2 | 12.5 |  | 0 | CS ÚRS 2021 01 |  | základní |  | 0 | 0.0095456 | 0.11932 | 0 | 0 | 4 | K | 2 |  |  |  | ROZPOCET |  |  |  | 0 | 0 | 0 | 0 | 0 | 1 | 0 | 4 | -2115511166
| PP |  | Bednění klenbových pásů, říms nebo překladů klenbových pásů válcových včetně podpěrné konstrukce do výše 4 m zřízení | [14 empty] | PP | 2
| VV |  | dveře 1NP | [14 empty] | VV | 2 | 1 | True | 0 | ROZPOCET
| VV |  | 0,5 |  | 0.5 | [12 empty] | VV | 2 | 2 | True | 0 | ROZPOCET
| VV |  | okna 1 NP | [14 empty] | VV | 2 | 1 | True | 0 | ROZPOCET
| VV |  | 1,0*10 |  | 10 | [12 empty] | VV | 2 | 2 | True | 0 | ROZPOCET
| VV |  | okna 2 NP | [14 empty] | VV | 2 | 1 | True | 0 | ROZPOCET
| VV |  | 1,0*2 |  | 2 | [12 empty] | VV | 2 | 2 | True | 0 | ROZPOCET
| VV |  | Součet |  | 12.5 | [12 empty] | VV | 2 | 4 | True | 1 | ROZPOCET
3 | K | 317351102 | Odstranění bednění v do 4 m klenbových pásů válcových | m2 | 12.5 |  | 0 | CS ÚRS 2021 01 |  | základní |  | 0 | 0 | 0 | 0 | 0 | 4 | K | 2 |  |  |  | ROZPOCET |  |  |  | 0 | 0 | 0 | 0 | 0 | 1 | 0 | 4 | -1306000856
| PP |  | Bednění klenbových pásů, říms nebo překladů klenbových pásů válcových včetně podpěrné konstrukce do výše 4 m odstranění | [14 empty] | PP | 2
4 | K | 34923181R | Přizdívka ostění bez ozubu z cihel tl do 150 mm | m2 | 19.274 |  | 0 | vlastní položka |  | základní |  | 0 | 0.26723 | 5.1506 | 0 | 0 | 4 | K | 2 |  |  |  | ROZPOCET |  |  |  | 0 | 0 | 0 | 0 | 0 | 1 | 0 | 4 | 1682095264
| PP |  | Přizdívka ostění bez ozubu z cihel tl do 150 mm | [14 empty] | PP | 2
| VV |  | 1NP | [14 empty] | VV | 2 | 1 | True | 0 | ROZPOCET
| VV |  | 0,353*2,10*2*13 |  | 19.274 | [12 empty] | VV | 2 | 2 | True | 0 | ROZPOCET
| VV |  | Součet |  | 19.274 | [12 empty] | VV | 2 | 4 | True | 1 | ROZPOCET
5 | K | 3-R1 | Výroba prefabrikátu z CP na MVC s vložením betonářské ocelové tyče Ø22 mm, podrobný postup viz. TZ | m3 | 0.76 |  | 0 | vlastní položka |  | základní |  | 0 | 0 | 0 | 0 | 0 | 4 | K | 2 |  |  |  | ROZPOCET |  |  |  | 0 | 0 | 0 | 0 | 0 | 1 | 0 | 4 | 1450433820
| PP |  | Výroba prefabrikátu z CP na MVC s vložením betonářské ocelové tyče Ø22 mm, podrobný postup viz. TZ | [14 empty] | PP | 2
| VV |  | 1NP | [14 empty] | VV | 2 | 1 | True | 0 | ROZPOCET
| VV |  | 10*0,06 |  | 0.6 | [12 empty] | VV | 2 | 2 | True | 0 | ROZPOCET
| VV |  | 2NP | [14 empty] | VV | 2 | 1 | True | 0 | ROZPOCET
| VV |  | 2*0,08 |  | 0.16 | [12 empty] | VV | 2 | 2 | True | 0 | ROZPOCET
| VV |  | Součet |  | 0.76 | [12 empty] | VV | 2 | 4 | True | 1 | ROZPOCET
6 | M | 59610002 | cihla pálená plná přes P15 do P20 290x140x65mm | kus | 255 |  | 0 | CS ÚRS 2021 01 |  | základní |  | 0 | 0.0041 | 1.0455 | 0 | 0 | 8 | M | 2 |  |  |  | ROZPOCET |  |  |  | 0 | 0 | 0 | 0 | 0 | 1 | 0 | 4 | 1096420166
| PP |  | cihla pálená plná přes P15 do P20 290x140x65mm | [14 empty] | PP | 2
| VV |  | 1NP | [14 empty] | VV | 2 | 1 | True | 0 | ROZPOCET
| VV |  | 10*0,06 |  | 0.6 | [12 empty] | VV | 2 | 2 | True | 0 | ROZPOCET
| VV |  | 2NP | [14 empty] | VV | 2 | 1 | True | 0 | ROZPOCET
| VV |  | 2*0,08 |  | 0.16 | [12 empty] | VV | 2 | 2 | True | 0 | ROZPOCET
| VV |  | Mezisoučet |  | 0.76 | [12 empty] | VV | 2 | 3 | True | 0 | ROZPOCET
| VV |  | 0,760*333 |  | 253.08 | [12 empty] | VV | 2 | 2 | True | 0 | ROZPOCET
| VV |  | Mezisoučet |  | 253.08 | [12 empty] | VV | 2 | 3 | True | 0 | ROZPOCET
| VV |  | 255 |  | 255 | [12 empty] | VV | 2 | 2 | True | 1 | ROZPOCET
7 | K | 3-R2 | Osazení cihelného prefabrikátu do nadpraží | kus | 12 |  | 0 | vlastní položka |  | základní |  | 0 | 0 | 0 | 0 | 0 | 4 | K | 2 |  |  |  | ROZPOCET |  |  |  | 0 | 0 | 0 | 0 | 0 | 1 | 0 | 4 | -1941974866
| PP |  | Osazení cihelného prefabrikátu do nadpraží | [14 empty] | PP | 2
| VV |  | 1NP | [14 empty] | VV | 2 | 1 | True | 0 | ROZPOCET
| VV |  | 10 |  | 10 | [12 empty] | VV | 2 | 2 | True | 0 | ROZPOCET
| VV |  | 2NP | [14 empty] | VV | 2 | 1 | True | 0 | ROZPOCET
| VV |  | 2 |  | 2 | [12 empty] | VV | 2 | 2 | True | 0 | ROZPOCET
| VV |  | Součet |  | 12 | [12 empty] | VV | 2 | 4 | True | 1 | ROZPOCET
| D | 4 | Vodorovné konstrukce |  |  |  | 0 |  |  |  |  | 0 |  | 0 |  | 0 | 1 | D | 1 |  |  |  | ROZPOCET | [9 empty] | 0
8 | K | KA/01 | Repase kamenného prahu hlavního vstupu, kompletní popis repase viz odkaz KA/01 | ks | 1 |  | 0 | vlastní položka |  | základní |  | 0 | 0 | 0 | 0 | 0 | 4 | K | 2 |  |  |  | ROZPOCET |  |  |  | 0 | 0 | 0 | 0 | 0 | 1 | 0 | 4 | -1580701876
| PP |  | Repase kamenného prahu hlavního vstupu, kompletní popis repase viz odkaz KA/01 | [14 empty] | PP | 2
| D | 6 | Úpravy povrchů, podlahy a osazování výplní |  |  |  | 0 |  |  |  |  | 0 |  | 6.2448 |  | 0 | 1 | D | 1 |  |  |  | ROZPOCET | [9 empty] | 0
| D | 61 | Úprava povrchů vnitřních |  |  |  | 0 |  |  |  |  | 0 |  | 5.3316 |  | 0 | 1 | D | 2 |  |  |  | ROZPOCET | [9 empty] | 0
9 | K | 611142012 | Potažení vnitřních stropů rabicovým pletivem | m2 | 12 |  | 0 | CS ÚRS 2021 01 |  | základní |  | 0 | 0.00094 | 0.01128 | 0 | 0 | 4 | K | 3 |  |  |  | ROZPOCET |  |  |  | 0 | 0 | 0 | 0 | 0 | 1 | 0 | 4 | 1158162435
| PP |  | Potažení vnitřních ploch pletivem v ploše nebo pruzích, na plném podkladu rabicovým provizorním přichycením stropů | [14 empty] | PP | 3
| VV |  | v místě dozděného nadpraží bude zhotovena nová omítka na rabicové pletivo | [14 empty] | VV | 3 | 1 | True | 0 | ROZPOCET
| VV |  | 1,0*(10+2) |  | 12 | [12 empty] | VV | 3 | 2 | True | 0 | ROZPOCET
| VV |  | Součet |  | 12 | [12 empty] | VV | 3 | 4 | True | 1 | ROZPOCET
10 | K | 6123153R | Omítka ostění nebo nadpraží tepelné izolační s perlitem – vápenná omítka | m2 | 162.552 |  | 0 | vlastní položka |  | základní |  | 0 | 0.03273 | 5.3203 | 0 | 0 | 4 | K | 3 |  |  |  | ROZPOCET |  |  |  | 0 | 0 | 0 | 0 | 0 | 1 | 0 | 4 | 2015600715
| PP |  | Omítka ostění nebo nadpraží tepelné izolační s perlitem – vápenná omítka | [14 empty] | PP | 3
| VV |  | okna 1 NP | [14 empty] | VV | 3 | 1 | True | 0 | ROZPOCET
| VV |  | 0,87*(1,05+2,05+2,05)*13 |  | 58.247 | [12 empty] | VV | 3 | 2 | True | 0 | ROZPOCET
| VV |  | okna 2 NP | [14 empty] | VV | 3 | 1 | True | 0 | ROZPOCET
| VV |  | 0,715*(1,05+2,11+2,11)*14 |  | 52.753 | [12 empty] | VV | 3 | 2 | True | 0 | ROZPOCET
| VV |  | okna 3 NP | [14 empty] | VV | 3 | 1 | True | 0 | ROZPOCET
| VV |  | 0,715*(1,05+2,05+2,05)*14 |  | 51.552 | [12 empty] | VV | 3 | 2 | True | 0 | ROZPOCET
| VV |  | Součet |  | 162.552 | [12 empty] | VV | 3 | 4 | True | 1 | ROZPOCET
11 | K | 619991001 | Zakrytí podlah fólií přilepenou lepící páskou | m2 | 82 |  | 0 | CS ÚRS 2021 01 |  | základní |  | 0 | 0 | 0 | 0 | 0 | 4 | K | 3 |  |  |  | ROZPOCET |  |  |  | 0 | 0 | 0 | 0 | 0 | 1 | 0 | 4 | 1152407792
| PP |  | Zakrytí vnitřních ploch před znečištěním včetně pozdějšího odkrytí podlah fólií přilepenou lepící páskou | [14 empty] | PP | 3
| VV |  | 2,0*(13+14+14) |  | 82 | [12 empty] | VV | 3 | 2 | True | 1 | ROZPOCET
| D | 62 | Úprava povrchů vnějších |  |  |  | 0 |  |  |  |  | 0 |  | 0.47216 |  | 0 | 1 | D | 2 |  |  |  | ROZPOCET | [9 empty] | 0
12 | K | 622325219 | Oprava vnější vápenné štukové omítky členitosti 1 stěn v rozsahu do 100% | m2 | 10.642 |  | 0 | CS ÚRS 2021 01 |  | základní |  | 0 | 0.044367 | 0.47216 | 0 | 0 | 4 | K | 3 |  |  |  | ROZPOCET |  |  |  | 0 | 0 | 0 | 0 | 0 | 1 | 0 | 4 | 749449121
| PP |  | Oprava vápenné omítky vnějších ploch stupně členitosti 1 štukové stěn, v rozsahu opravované plochy přes 80 do 100% | [14 empty] | PP | 3
| VV |  | okna 1 NP | [14 empty] | VV | 3 | 1 | True | 0 | ROZPOCET
| VV |  | 0,05*(1,05+2,05+2,05)*13 |  | 3.348 | [12 empty] | VV | 3 | 2 | True | 0 | ROZPOCET
| VV |  | okna 2 NP | [14 empty] | VV | 3 | 1 | True | 0 | ROZPOCET
| VV |  | 0,05*(1,05+2,11+2,11)*14 |  | 3.689 | [12 empty] | VV | 3 | 2 | True | 0 | ROZPOCET
| VV |  | okna 3 NP | [14 empty] | VV | 3 | 1 | True | 0 | ROZPOCET
| VV |  | 0,05*(1,05+2,05+2,05)*14 |  | 3.605 | [12 empty] | VV | 3 | 2 | True | 0 | ROZPOCET
| VV |  | Součet |  | 10.642 | [12 empty] | VV | 3 | 4 | True | 1 | ROZPOCET
13 | K | 629991001 | Zakrytí podélných ploch fólií volně položenou | m2 | 64.395 |  | 0 | CS ÚRS 2021 01 |  | základní |  | 0 | 0 | 0 | 0 | 0 | 4 | K | 3 |  |  |  | ROZPOCET |  |  |  | 0 | 0 | 0 | 0 | 0 | 1 | 0 | 4 | -1274309925
| PP |  | Zakrytí vnějších ploch před znečištěním včetně pozdějšího odkrytí ploch podélných rovných (např. chodníků) fólií položenou volně | [14 empty] | PP | 3
| VV |  | (28,2+13,23+1,5)*1,5 |  | 64.395 | [12 empty] | VV | 3 | 2 | True | 1 | ROZPOCET
14 | K | 629991011 | Zakrytí výplní otvorů a svislých ploch fólií přilepenou lepící páskou | m2 | 99.973 |  | 0 | CS ÚRS 2021 01 |  | základní |  | 0 | 0 | 0 | 0 | 0 | 4 | K | 3 |  |  |  | ROZPOCET |  |  |  | 0 | 0 | 0 | 0 | 0 | 1 | 0 | 4 | -1566281690
| PP |  | Zakrytí vnějších ploch před znečištěním včetně pozdějšího odkrytí výplní otvorů a svislých ploch fólií přilepenou lepící páskou | [14 empty] | PP | 3
| VV |  | 13*(1,12*2,07)" TR/101-TR/113 |  | 30.139 | [12 empty] | VV | 3 | 2 | True | 0 | ROZPOCET
| VV |  | 14*(1,08*2,04)" TR/201-TR/214 |  | 30.845 | [12 empty] | VV | 3 | 2 | True | 0 | ROZPOCET
| VV |  | 14*(1,09*2,05)" TR/301-TR/314 |  | 31.283 | [12 empty] | VV | 3 | 2 | True | 0 | ROZPOCET
| VV |  | 2,28*3,38"vstupní dveře |  | 7.706 | [12 empty] | VV | 3 | 2 | True | 0 | ROZPOCET
| VV |  | Součet |  | 99.973 | [12 empty] | VV | 3 | 4 | True | 1 | ROZPOCET
15 | K | 62-R1 | Profilace podokení římsy omítka MVC (okna v urovni 1NP) | m | 19.63 |  | 0 | vlastní položka |  | základní |  | 0 | 0 | 0 | 0 | 0 | 4 | K | 3 |  |  |  | ROZPOCET |  |  |  | 0 | 0 | 0 | 0 | 0 | 1 | 0 | 4 | -814247748
| PP |  | Profilace podokení římsy omítka MVC (okna v urovni 1NP) | [14 empty] | PP | 3
| VV |  | 13*1,51"podokenní římsy v 1np |  | 19.63 | [12 empty] | VV | 3 | 2 | True | 1 | ROZPOCET
16 | K | 62-R2 | Profilace okenních šambrán omítka MVC (okna v urovni 1NP) | m | 71.5 |  | 0 | vlastní položka |  | základní |  | 0 | 0 | 0 | 0 | 0 | 4 | K | 3 |  |  |  | ROZPOCET |  |  |  | 0 | 0 | 0 | 0 | 0 | 1 | 0 | 4 | 467758768
| PP |  | Profilace okenních šambrán omítka MVC (okna v urovni 1NP) | [14 empty] | PP | 3
| VV |  | 13*(1,13+2,185+2,185)"okenní šambrány v úrovni 1NP |  | 71.5 | [12 empty] | VV | 3 | 2 | True | 1 | ROZPOCET
| D | 63 | Podlahy a podlahové konstrukce |  |  |  | 0 |  |  |  |  | 0 |  | 0.441 |  | 0 | 1 | D | 2 |  |  |  | ROZPOCET | [9 empty] | 0
17 | K | 632450124 | Vyrovnávací cementový potěr tl do 50 mm ze suchých směsí provedený v pásu | m2 | 4.2 |  | 0 | CS ÚRS 2021 01 |  | základní |  | 0 | 0.105 | 0.441 | 0 | 0 | 4 | K | 3 |  |  |  | ROZPOCET |  |  |  | 0 | 0 | 0 | 0 | 0 | 1 | 0 | 4 | 2074864092
| PP |  | Potěr cementový vyrovnávací ze suchých směsí v pásu o průměrné (střední) tl. přes 40 do 50 mm | [14 empty] | PP | 3
| VV |  | podbetonování parapetů 2 a 3 NP | [14 empty] | VV | 3 | 1 | True | 0 | ROZPOCET
| VV |  | 2*14*0,15 |  | 4.2 | [12 empty] | VV | 3 | 2 | True | 0 | ROZPOCET
| VV |  | Součet |  | 4.2 | [12 empty] | VV | 3 | 4 | True | 1 | ROZPOCET
| D | 9 | Ostatní konstrukce a práce, bourání |  |  |  | 0 |  |  |  |  | 0 |  | 3.0095 |  | 6.617 | 1 | D | 1 |  |  |  | ROZPOCET | [9 empty] | 0
| D | 94 | Lešení a stavební výtahy |  |  |  | 0 |  |  |  |  | 0 |  | 0.00546 |  | 0 | 1 | D | 2 |  |  |  | ROZPOCET | [9 empty] | 0
18 | K | 941121111 | Montáž lešení řadového trubkového těžkého s podlahami zatížení do 300 kg/m2 š do 1,5 m v do 10 m | m2 | 493.173 |  | 0 | CS ÚRS 2021 01 |  | základní |  | 0 | 0 | 0 | 0 | 0 | 4 | K | 3 |  |  |  | ROZPOCET |  |  |  | 0 | 0 | 0 | 0 | 0 | 1 | 0 | 4 | -531264696
| PP |  | Montáž lešení řadového trubkového těžkého pracovního s podlahami z fošen nebo dílců min. tl. 38 mm, s provozním zatížením tř. 4 do 300 kg/m2 šířky tř. W15 přes 1,5 do 1,8 m, výšky do 10 m | [14 empty] | PP | 3
| VV | lešení | (28,2+13,23+2*1,5)*11,1 |  | 493.173 | [12 empty] | VV | 3 | 2 | True | 1 | ROZPOCET
19 | K | 941121211 | Příplatek k lešení řadovému trubkovému těžkému s podlahami š 1,5 m v 10 m za první a ZKD den použití | m2 | 29590.38 |  | 0 | CS ÚRS 2021 01 |  | základní |  | 0 | 0 | 0 | 0 | 0 | 4 | K | 3 |  |  |  | ROZPOCET |  |  |  | 0 | 0 | 0 | 0 | 0 | 1 | 0 | 4 | -661090810
| PP |  | Montáž lešení řadového trubkového těžkého pracovního s podlahami Příplatek za první a každý další den použití lešení k ceně -1111 | [14 empty] | PP | 3
| VV |  | lešení |  | 493.173 | [12 empty] | VV | 3 | 2 | True | 1 | ROZPOCET
| VV |  | 493,173*60 'Přepočtené koeficientem množství |  | 29590.38 | [12 empty] | VV | 3 | 2 | False | 1 | ROZPOCET
20 | K | 941121811 | Demontáž lešení řadového trubkového těžkého s podlahami zatížení do 300 kg/m2 š do 1,5 m v do 10 m | m2 | 493.173 |  | 0 | CS ÚRS 2021 01 |  | základní |  | 0 | 0 | 0 | 0 | 0 | 4 | K | 3 |  |  |  | ROZPOCET |  |  |  | 0 | 0 | 0 | 0 | 0 | 1 | 0 | 4 | 303421069
| PP |  | Demontáž lešení řadového trubkového těžkého pracovního s podlahami z fošen nebo dílců min. tl. 38 mm, s provozním zatížením tř. 4 do 300 kg/m2 šířky tř. W15 přes 1,5 do 1,8 m, výšky do 10 m | [14 empty] | PP | 3
| VV |  | lešení |  | 493.173 | [12 empty] | VV | 3 | 2 | True | 1 | ROZPOCET
21 | K | 944511111 | Montáž ochranné sítě z textilie z umělých vláken | m2 | 493.173 |  | 0 | CS ÚRS 2021 01 |  | základní |  | 0 | 0 | 0 | 0 | 0 | 4 | K | 3 |  |  |  | ROZPOCET |  |  |  | 0 | 0 | 0 | 0 | 0 | 1 | 0 | 4 | -2053201662
| PP |  | Montáž ochranné sítě zavěšené na konstrukci lešení z textilie z umělých vláken | [14 empty] | PP | 3
| VV |  | lešení |  | 493.173 | [12 empty] | VV | 3 | 2 | True | 1 | ROZPOCET
22 | K | 944511211 | Příplatek k ochranné síti za první a ZKD den použití | m2 | 29590.38 |  | 0 | CS ÚRS 2021 01 |  | základní |  | 0 | 0 | 0 | 0 | 0 | 4 | K | 3 |  |  |  | ROZPOCET |  |  |  | 0 | 0 | 0 | 0 | 0 | 1 | 0 | 4 | -358128096
| PP |  | Montáž ochranné sítě Příplatek za první a každý další den použití sítě k ceně -1111 | [14 empty] | PP | 3
| VV |  | lešení |  | 493.173 | [12 empty] | VV | 3 | 2 | True | 1 | ROZPOCET
| VV |  | 493,173*60 'Přepočtené koeficientem množství |  | 29590.38 | [12 empty] | VV | 3 | 2 | False | 1 | ROZPOCET
23 | K | 944511811 | Demontáž ochranné sítě z textilie z umělých vláken | m2 | 493.173 |  | 0 | CS ÚRS 2021 01 |  | základní |  | 0 | 0 | 0 | 0 | 0 | 4 | K | 3 |  |  |  | ROZPOCET |  |  |  | 0 | 0 | 0 | 0 | 0 | 1 | 0 | 4 | -439666117
| PP |  | Demontáž ochranné sítě zavěšené na konstrukci lešení z textilie z umělých vláken | [14 empty] | PP | 3
| VV |  | lešení |  | 493.173 | [12 empty] | VV | 3 | 2 | True | 1 | ROZPOCET
24 | K | 949101111 | Lešení pomocné pro objekty pozemních staveb s lešeňovou podlahou v do 1,9 m zatížení do 150 kg/m2 | m2 | 42 |  | 0 | CS ÚRS 2021 01 |  | základní |  | 0 | 0.00013 | 0.00546 | 0 | 0 | 4 | K | 3 |  |  |  | ROZPOCET |  |  |  | 0 | 0 | 0 | 0 | 0 | 1 | 0 | 4 | 1254679498
| PP |  | Lešení pomocné pracovní pro objekty pozemních staveb pro zatížení do 150 kg/m2, o výšce lešeňové podlahy do 1,9 m | [14 empty] | PP | 3
| VV |  | 42 |  | 42 | [12 empty] | VV | 3 | 2 | True | 1 | ROZPOCET
| D | 95 | Různé dokončovací konstrukce a práce pozemních staveb |  |  |  | 0 |  |  |  |  | 0 |  | 0.057214 |  | 0 | 1 | D | 2 |  |  |  | ROZPOCET | [9 empty] | 0
25 | K | 952901111 | Vyčištění budov bytové a občanské výstavby při výšce podlaží do 4 m | m2 | 200 |  | 0 | CS ÚRS 2021 01 |  | základní |  | 0 | 3.5e-05 | 0.007 | 0 | 0 | 4 | K | 3 |  |  |  | ROZPOCET |  |  |  | 0 | 0 | 0 | 0 | 0 | 1 | 0 | 4 | 503859672
| PP |  | Vyčištění budov nebo objektů před předáním do užívání budov bytové nebo občanské výstavby, světlé výšky podlaží do 4 m | [14 empty] | PP | 3
26 | K | 952902121 | Čištění budov zametení drsných podlah | m2 | 65 |  | 0 | CS ÚRS 2021 01 |  | základní |  | 0 | 0 | 0 | 0 | 0 | 4 | K | 3 |  |  |  | ROZPOCET |  |  |  | 0 | 0 | 0 | 0 | 0 | 1 | 0 | 4 | -1257683378
| PP |  | Čištění budov při provádění oprav a udržovacích prací podlah drsných nebo chodníků zametením | [14 empty] | PP | 3
27 | K | 953962113 | Kotvy chemickým tmelem M 12 hl 80 mm do zdiva z plných cihel s vyvrtáním otvoru | kus | 36 |  | 0 | CS ÚRS 2021 01 |  | základní |  | 0 | 1.5939e-05 | 0.0005738 | 0 | 0 | 4 | K | 3 |  |  |  | ROZPOCET |  |  |  | 0 | 0 | 0 | 0 | 0 | 1 | 0 | 4 | 382100579
| PP |  | Kotvy chemické s vyvrtáním otvoru do zdiva z plných cihel tmel, hloubka 80 mm, velikost M 12 | [14 empty] | PP | 3
| VV |  | 1NP | [14 empty] | VV | 3 | 1 | True | 0 | ROZPOCET
| VV |  | 10*3 |  | 30 | [12 empty] | VV | 3 | 2 | True | 0 | ROZPOCET
| VV |  | 2NP | [14 empty] | VV | 3 | 1 | True | 0 | ROZPOCET
| VV |  | 2*3 |  | 6 | [12 empty] | VV | 3 | 2 | True | 0 | ROZPOCET
| VV |  | Součet |  | 36 | [12 empty] | VV | 3 | 4 | True | 1 | ROZPOCET
28 | K | 953965123 | Kotevní šroub pro chemické kotvy M 12 dl 260 mm | kus | 36 |  | 0 | CS ÚRS 2021 01 |  | základní |  | 0 | 0.00024 | 0.00864 | 0 | 0 | 4 | K | 3 |  |  |  | ROZPOCET |  |  |  | 0 | 0 | 0 | 0 | 0 | 1 | 0 | 4 | 1481990515
| PP |  | Kotvy chemické s vyvrtáním otvoru kotevní šrouby pro chemické kotvy, velikost M 12, délka 260 mm | [14 empty] | PP | 3
29 | M | pl | platle tl. 4 – 5 mm o rozměru 120 x 120 mm | kus | 36 |  | 0 | vlastní položka |  | základní |  | 0 | 0 | 0 | 0 | 0 | 8 | M | 3 |  |  |  | ROZPOCET |  |  |  | 0 | 0 | 0 | 0 | 0 | 1 | 0 | 4 | 1454096665
| PP |  | platle tl. 4 – 5 mm o rozměru 120 x 120 mm | [14 empty] | PP | 3
30 | M | 13021018 | tyč ocelová žebírková jakost BSt 500S (10 505) výztuž do betonu D 22mm | t | 0.041 |  | 0 | CS ÚRS 2021 01 |  | základní |  | 0 | 1 | 0.041 | 0 | 0 | 8 | M | 3 |  |  |  | ROZPOCET |  |  |  | 0 | 0 | 0 | 0 | 0 | 1 | 0 | 4 | 1478741758
| PP |  | tyč ocelová žebírková jakost BSt 500S (10 505) výztuž do betonu D 22mm | [14 empty] | PP | 3
| VV |  | pro 12 nadpraží | [14 empty] | VV | 3 | 1 | True | 0 | ROZPOCET
| VV |  | 12*1,0*2,984/1000*1,15 |  | 0.041 | [12 empty] | VV | 3 | 2 | True | 0 | ROZPOCET
| VV |  | Součet |  | 0.041 | [12 empty] | VV | 3 | 4 | True | 1 | ROZPOCET
| D | 96 | Bourání konstrukcí |  |  |  | 0 |  |  |  |  | 0 |  | 0 |  | 5.6551 | 1 | D | 2 |  |  |  | ROZPOCET | [9 empty] | 0
31 | K | 967031132 | Přisekání rovných ostění v cihelném zdivu na MV nebo MVC | m2 | 3.348 |  | 0 | CS ÚRS 2021 01 |  | základní |  | 0 | 0 | 0 | 0.055 | 0.18414 | 4 | K | 3 |  |  |  | ROZPOCET |  |  |  | 0 | 0 | 0 | 0 | 0 | 1 | 0 | 4 | 2112823997
| PP |  | Přisekání (špicování) plošné nebo rovných ostění zdiva z cihel pálených rovných ostění, bez odstupu, po hrubém vybourání otvorů, na maltu vápennou nebo vápenocementovou | [14 empty] | PP | 3
| VV |  | okna 1 NP | [14 empty] | VV | 3 | 1 | True | 0 | ROZPOCET
| VV |  | 0,05*(1,05+2,05+2,05)*13 |  | 3.348 | [12 empty] | VV | 3 | 2 | True | 0 | ROZPOCET
| VV |  | Součet |  | 3.348 | [12 empty] | VV | 3 | 4 | True | 1 | ROZPOCET
32 | K | 968062356 | Vybourání dřevěných rámů oken dvojitých včetně křídel pl do 4 m2 | m2 | 82.994 |  | 0 | CS ÚRS 2021 01 |  | základní |  | 0 | 0 | 0 | 0.054 | 4.4817 | 4 | K | 3 |  |  |  | ROZPOCET |  |  |  | 0 | 0 | 0 | 0 | 0 | 1 | 0 | 4 | -842770605
| PP |  | Vybourání dřevěných rámů oken s křídly, dveřních zárubní, vrat, stěn, ostění nebo obkladů rámů oken s křídly dvojitých, plochy do 4 m2 | [14 empty] | PP | 3
| VV |  | 1NP - TR/105*-TR/113* | [14 empty] | VV | 3 | 1 | True | 0 | ROZPOCET
| VV |  | 9*(1,12*2,07) |  | 20.866 | [12 empty] | VV | 3 | 2 | True | 0 | ROZPOCET
| VV |  | 2NP - TR/201* - TR/214* | [14 empty] | VV | 3 | 1 | True | 0 | ROZPOCET
| VV |  | 14*(1,08*2,04) |  | 30.845 | [12 empty] | VV | 3 | 2 | True | 0 | ROZPOCET
| VV |  | 3NP - TR/301* - TR/314* | [14 empty] | VV | 3 | 1 | True | 0 | ROZPOCET
| VV |  | 14*(1,09*2,05) |  | 31.283 | [12 empty] | VV | 3 | 2 | True | 0 | ROZPOCET
| VV |  | Součet |  | 82.994 | [12 empty] | VV | 3 | 4 | True | 1 | ROZPOCET
33 | K | 968062456 | Vybourání dřevěných dveřních zárubní pl přes 2 m2 | m2 | 7.706 |  | 0 | CS ÚRS 2021 01 |  | základní |  | 0 | 0 | 0 | 0.067 | 0.5163 | 4 | K | 3 |  |  |  | ROZPOCET |  |  |  | 0 | 0 | 0 | 0 | 0 | 1 | 0 | 4 | 519819643
| PP |  | Vybourání dřevěných rámů oken s křídly, dveřních zárubní, vrat, stěn, ostění nebo obkladů dveřních zárubní, plochy přes 2 m2 | [14 empty] | PP | 3
| VV |  | TR/114* | [14 empty] | VV | 3 | 1 | True | 0 | ROZPOCET
| VV |  | 2,28*3,38 |  | 7.706 | [12 empty] | VV | 3 | 2 | True | 0 | ROZPOCET
| VV |  | Součet |  | 7.706 | [12 empty] | VV | 3 | 4 | True | 1 | ROZPOCET
34 | K | 968082017 | Vybourání plastových rámů oken včetně křídel plochy přes 2 do 4 m2 | m2 | 9.274 |  | 0 | CS ÚRS 2021 01 |  | základní |  | 0 | 0 | 0 | 0.051 | 0.47297 | 4 | K | 3 |  |  |  | ROZPOCET |  |  |  | 0 | 0 | 0 | 0 | 0 | 1 | 0 | 4 | -900208838
| PP |  | Vybourání plastových rámů oken s křídly, dveřních zárubní, vrat rámu oken s křídly, plochy přes 2 do 4 m2 | [14 empty] | PP | 3
| VV |  | TR/101* -TR/104* | [14 empty] | VV | 3 | 1 | True | 0 | ROZPOCET
| VV |  | 4*(1,12*2,07) |  | 9.274 | [12 empty] | VV | 3 | 2 | True | 0 | ROZPOCET
| VV |  | Součet |  | 9.274 | [12 empty] | VV | 3 | 4 | True | 1 | ROZPOCET
| D | 97 | Prorážení otvorů a ostatní bourací práce |  |  |  | 0 |  |  |  |  | 0 |  | 0 |  | 0.96187 | 1 | D | 2 |  |  |  | ROZPOCET | [9 empty] | 0
35 | K | 974031142 | Vysekání rýh ve zdivu cihelném hl do 70 mm š do 70 mm | m | 19.63 |  | 0 | CS ÚRS 2021 01 |  | základní |  | 0 | 0 | 0 | 0.009 | 0.17667 | 4 | K | 3 |  |  |  | ROZPOCET |  |  |  | 0 | 0 | 0 | 0 | 0 | 1 | 0 | 4 | -2106483081
| PP |  | Vysekání rýh ve zdivu cihelném na maltu vápennou nebo vápenocementovou do hl. 70 mm a šířky do 70 mm | [14 empty] | PP | 3
| VV |  | 1,51*13"dozdění podokení římsy oken v 1NP |  | 19.63 | [12 empty] | VV | 3 | 2 | True | 1 | ROZPOCET
36 | K | 974031164 | Vysekání rýh ve zdivu cihelném hl do 150 mm š do 150 mm | m | 19.63 |  | 0 | CS ÚRS 2021 01 |  | základní |  | 0 | 0 | 0 | 0.04 | 0.7852 | 4 | K | 3 |  |  |  | ROZPOCET |  |  |  | 0 | 0 | 0 | 0 | 0 | 1 | 0 | 4 | -318346027
| PP |  | Vysekání rýh ve zdivu cihelném na maltu vápennou nebo vápenocementovou do hl. 150 mm a šířky do 150 mm | [14 empty] | PP | 3
| VV |  | 1,51*13"dozdění podokení římsy oken v 1NP |  | 19.63 | [12 empty] | VV | 3 | 2 | True | 1 | ROZPOCET
| D | 98 | Demolice a sanace |  |  |  | 0 |  |  |  |  | 0 |  | 2.9469 |  | 0 | 1 | D | 2 |  |  |  | ROZPOCET | [9 empty] | 0
37 | K | 985221101 | Doplnění zdiva cihlami do aktivované malty | m3 | 1.546 |  | 0 | CS ÚRS 2021 01 |  | základní |  | 0 | 0.54034 | 0.83537 | 0 | 0 | 4 | K | 3 |  |  |  | ROZPOCET |  |  |  | 0 | 0 | 0 | 0 | 0 | 1 | 0 | 4 | 11632127
| PP |  | Doplnění zdiva ručně do aktivované malty cihlami | [14 empty] | PP | 3
| VV |  | 0,065*0,29*1,51*13"dozdění podokení římsy oken v 1NP |  | 0.37 | [12 empty] | VV | 3 | 2 | True | 0 | ROZPOCET
| VV |  | Mezisoučet |  | 0.37 | [12 empty] | VV | 3 | 3 | True | 0 | ROZPOCET
| VV |  | doplnění zdiva při osazování nových oken | [14 empty] | VV | 3 | 1 | True | 0 | ROZPOCET
| VV |  | 2NP | [14 empty] | VV | 3 | 1 | True | 0 | ROZPOCET
| VV |  | 0,005*4*2,1*14 |  | 0.588 | [12 empty] | VV | 3 | 2 | True | 0 | ROZPOCET
| VV |  | 3NP | [14 empty] | VV | 3 | 1 | True | 0 | ROZPOCET
| VV |  | 0,005*4*2,1*14 |  | 0.588 | [12 empty] | VV | 3 | 2 | True | 0 | ROZPOCET
| VV |  | Mezisoučet |  | 1.176 | [12 empty] | VV | 3 | 3 | True | 0 | ROZPOCET
| VV |  | Součet |  | 1.546 | [12 empty] | VV | 3 | 4 | True | 1 | ROZPOCET
38 | M | 59610002 | cihla pálená plná přes P15 do P20 290x140x65mm | kus | 515 |  | 0 | CS ÚRS 2021 01 |  | základní |  | 0 | 0.0041 | 2.1115 | 0 | 0 | 8 | M | 3 |  |  |  | ROZPOCET |  |  |  | 0 | 0 | 0 | 0 | 0 | 1 | 0 | 4 | 270755162
| PP |  | cihla pálená plná přes P15 do P20 290x140x65mm | [14 empty] | PP | 3
| VV |  | 0,065*0,29*1,51*13"dozdění podokení římsy oken v 1NP |  | 0.37 | [12 empty] | VV | 3 | 2 | True | 0 | ROZPOCET
| VV |  | Mezisoučet |  | 0.37 | [12 empty] | VV | 3 | 3 | True | 0 | ROZPOCET
| VV |  | doplnění zdiva při osazování nových oken | [14 empty] | VV | 3 | 1 | True | 0 | ROZPOCET
| VV |  | 2NP | [14 empty] | VV | 3 | 1 | True | 0 | ROZPOCET
| VV |  | 0,005*4*2,1*14 |  | 0.588 | [12 empty] | VV | 3 | 2 | True | 0 | ROZPOCET
| VV |  | 3NP | [14 empty] | VV | 3 | 1 | True | 0 | ROZPOCET
| VV |  | 0,005*4*2,1*14 |  | 0.588 | [12 empty] | VV | 3 | 2 | True | 0 | ROZPOCET
| VV |  | Mezisoučet |  | 1.176 | [12 empty] | VV | 3 | 3 | True | 0 | ROZPOCET
| VV |  | (0,370+1,176)*333 |  | 514.818 | [12 empty] | VV | 3 | 2 | True | 0 | ROZPOCET
| VV |  | Mezisoučet |  | 514.818 | [12 empty] | VV | 3 | 3 | True | 0 | ROZPOCET
| VV |  | 515 |  | 515 | [12 empty] | VV | 3 | 2 | True | 1 | ROZPOCET
| D | 99 | Přesun hmot a manipulace se sutí |  |  |  | 0 |  |  |  |  | 0 |  | 0 |  | 0 | 1 | D | 2 |  |  |  | ROZPOCET | [9 empty] | 0
| D | 997 | Přesun sutě |  |  |  | 0 |  |  |  |  | 0 |  | 0 |  | 0 | 1 | D | 3 |  |  |  | ROZPOCET | [9 empty] | 0
39 | K | 997013213 | Vnitrostaveništní doprava suti a vybouraných hmot pro budovy v do 12 m ručně | t | 19.402 |  | 0 | CS ÚRS 2021 01 |  | základní |  | 0 | 0 | 0 | 0 | 0 | 4 | K | 4 |  |  |  | ROZPOCET |  |  |  | 0 | 0 | 0 | 0 | 0 | 1 | 0 | 4 | 1462320323
| PP |  | Vnitrostaveništní doprava suti a vybouraných hmot vodorovně do 50 m svisle ručně pro budovy a haly výšky přes 9 do 12 m | [14 empty] | PP | 4
40 | K | 997013501 | Odvoz suti a vybouraných hmot na skládku nebo meziskládku do 1 km se složením | t | 19.402 |  | 0 | CS ÚRS 2021 01 |  | základní |  | 0 | 0 | 0 | 0 | 0 | 4 | K | 4 |  |  |  | ROZPOCET |  |  |  | 0 | 0 | 0 | 0 | 0 | 1 | 0 | 4 | 1411511937
| PP |  | Odvoz suti a vybouraných hmot na skládku nebo meziskládku se složením, na vzdálenost do 1 km | [14 empty] | PP | 4
41 | K | 997013509 | Příplatek k odvozu suti a vybouraných hmot na skládku ZKD 1 km přes 1 km | t | 271.628 |  | 0 | CS ÚRS 2021 01 |  | základní |  | 0 | 0 | 0 | 0 | 0 | 4 | K | 4 |  |  |  | ROZPOCET |  |  |  | 0 | 0 | 0 | 0 | 0 | 1 | 0 | 4 | 1161688684
| PP |  | Odvoz suti a vybouraných hmot na skládku nebo meziskládku se složením, na vzdálenost Příplatek k ceně za každý další i započatý 1 km přes 1 km | [14 empty] | PP | 4
| VV |  | 19,402*14 'Přepočtené koeficientem množství |  | 271.628 | [12 empty] | VV | 4 | 2 | False | 1 | ROZPOCET
42 | K | 997013631 | Poplatek za uložení na skládce (skládkovné) stavebního odpadu směsného kód odpadu 17 09 04 | t | 19.402 |  | 0 | CS ÚRS 2021 01 |  | základní |  | 0 | 0 | 0 | 0 | 0 | 4 | K | 4 |  |  |  | ROZPOCET |  |  |  | 0 | 0 | 0 | 0 | 0 | 1 | 0 | 4 | 810872077
| PP |  | Poplatek za uložení stavebního odpadu na skládce (skládkovné) směsného stavebního a demoličního zatříděného do Katalogu odpadů pod kódem 17 09 04 | [14 empty] | PP | 4
| D | 998 | Přesun hmot |  |  |  | 0 |  |  |  |  | 0 |  | 0 |  | 0 | 1 | D | 3 |  |  |  | ROZPOCET | [9 empty] | 0
43 | K | 998018002 | Přesun hmot ruční pro budovy v do 12 m | t | 19.402 |  | 0 | CS ÚRS 2021 01 |  | základní |  | 0 | 0 | 0 | 0 | 0 | 4 | K | 4 |  |  |  | ROZPOCET |  |  |  | 0 | 0 | 0 | 0 | 0 | 1 | 0 | 4 | 1323416990
| PP |  | Přesun hmot pro budovy občanské výstavby, bydlení, výrobu a služby ruční - bez užití mechanizace vodorovná dopravní vzdálenost do 100 m pro budovy s jakoukoliv nosnou konstrukcí výšky přes 6 do 12 m | [14 empty] | PP | 4
| D | PSV | Práce a dodávky PSV |  |  |  | 0 |  |  |  |  | 0 |  | 3.1405 |  | 3.2485 | 2 | D | 0 |  |  |  | ROZPOCET | [9 empty] | 0
| D | 762 | Konstrukce tesařské |  |  |  | 0 |  |  |  |  | 0 |  | 1.0373 |  | 2.0299 | 2 | D | 1 |  |  |  | ROZPOCET | [9 empty] | 0
44 | K | 762111811 | Demontáž stěn a příček z hraněného řeziva | m2 | 92.267 |  | 0 | CS ÚRS 2021 01 |  | základní |  | 0 | 0 | 0 | 0.022 | 2.0299 | 16 | K | 2 |  |  |  | ROZPOCET |  |  |  | 0 | 0 | 0 | 0 | 0 | 1 | 0 | 16 | -1189326171
| PP |  | Demontáž stěn a příček z hranolků, fošen nebo latí | [14 empty] | PP | 2
| VV |  | 13*(1,12*2,07)" TR/101-TR/113 |  | 30.139 | [12 empty] | VV | 2 | 2 | True | 0 | ROZPOCET
| VV |  | 14*(1,08*2,04)" TR/201-TR/214 |  | 30.845 | [12 empty] | VV | 2 | 2 | True | 0 | ROZPOCET
| VV |  | 14*(1,09*2,05)" TR/301-TR/314 |  | 31.283 | [12 empty] | VV | 2 | 2 | True | 0 | ROZPOCET
| VV |  | Součet |  | 92.267 | [12 empty] | VV | 2 | 4 | True | 1 | ROZPOCET
45 | K | 762191963 | Montáž zabednění otvoru ve stěně deskami tvrdými plochy jednotlivě do 8 m2 | m2 | 92.267 |  | 0 | CS ÚRS 2021 01 |  | základní |  | 0 | 6.88e-05 | 0.006348 | 0 | 0 | 16 | K | 2 |  |  |  | ROZPOCET |  |  |  | 0 | 0 | 0 | 0 | 0 | 1 | 0 | 16 | -1481730331
| PP |  | Zabednění otvorů ve stěnách deskami - montáž (materiál ve specifikaci) tvrdými (cementotřískovými, cementovými, dřevoštěpkovými apod), plochy jednotlivě přes 4 do 8 m2 | [14 empty] | PP | 2
| VV |  | 13*(1,12*2,07)" TR/101-TR/113 |  | 30.139 | [12 empty] | VV | 2 | 2 | True | 0 | ROZPOCET
| VV |  | 14*(1,08*2,04)" TR/201-TR/214 |  | 30.845 | [12 empty] | VV | 2 | 2 | True | 0 | ROZPOCET
| VV |  | 14*(1,09*2,05)" TR/301-TR/314 |  | 31.283 | [12 empty] | VV | 2 | 2 | True | 0 | ROZPOCET
| VV |  | Součet |  | 92.267 | [12 empty] | VV | 2 | 4 | True | 1 | ROZPOCET
46 | M | 60726274 | deska dřevoštěpková OSB 3 P+D nebroušená tl 18mm | m2 | 96.88 |  | 0 | CS ÚRS 2021 01 |  | základní |  | 0 | 0.0104 | 1.0076 | 0 | 0 | 32 | M | 2 |  |  |  | ROZPOCET |  |  |  | 0 | 0 | 0 | 0 | 0 | 1 | 0 | 16 | 71515480
| PP |  | deska dřevoštěpková OSB 3 P+D nebroušená tl 18mm | [14 empty] | PP | 2
| VV |  | 92,267*1,05 'Přepočtené koeficientem množství |  | 96.88 | [12 empty] | VV | 2 | 2 | False | 1 | ROZPOCET
47 | K | 762195000 | Spojovací prostředky pro montáž stěn, příček, bednění stěn | m3 | 1.845 |  | 0 | CS ÚRS 2021 01 |  | základní |  | 0 | 0.012657 | 0.023353 | 0 | 0 | 16 | K | 2 |  |  |  | ROZPOCET |  |  |  | 0 | 0 | 0 | 0 | 0 | 1 | 0 | 16 | -1340482
| PP |  | Spojovací prostředky stěn a příček hřebíky, svory, fixační prkna | [14 empty] | PP | 2
| VV |  | 92,267*0,02 |  | 1.845 | [12 empty] | VV | 2 | 2 | True | 1 | ROZPOCET
48 | K | 998762102 | Přesun hmot tonážní pro kce tesařské v objektech v do 12 m | t | 1.037 |  | 0 | CS ÚRS 2021 01 |  | základní |  | 0 | 0 | 0 | 0 | 0 | 16 | K | 2 |  |  |  | ROZPOCET |  |  |  | 0 | 0 | 0 | 0 | 0 | 1 | 0 | 16 | 1511284172
| PP |  | Přesun hmot pro konstrukce tesařské stanovený z hmotnosti přesunovaného materiálu vodorovná dopravní vzdálenost do 50 m v objektech výšky přes 6 do 12 m | [14 empty] | PP | 2
49 | K | 998762181 | Příplatek k přesunu hmot tonážní 762 prováděný bez použití mechanizace | t | 1.037 |  | 0 | CS ÚRS 2021 01 |  | základní |  | 0 | 0 | 0 | 0 | 0 | 16 | K | 2 |  |  |  | ROZPOCET |  |  |  | 0 | 0 | 0 | 0 | 0 | 1 | 0 | 16 | -903164218
| PP |  | Přesun hmot pro konstrukce tesařské stanovený z hmotnosti přesunovaného materiálu Příplatek k cenám za přesun prováděný bez použití mechanizace pro jakoukoliv výšku objektu | [14 empty] | PP | 2
| D | 764 | Konstrukce klempířské |  |  |  | 0 |  |  |  |  | 0 |  | 0.094958 |  | 0.13544 | 2 | D | 1 |  |  |  | ROZPOCET | [9 empty] | 0
50 | K | 764002851 | Demontáž oplechování parapetů do suti | m | 81.1 |  | 0 | CS ÚRS 2021 01 |  | základní |  | 0 | 0 | 0 | 0.00167 | 0.13544 | 16 | K | 2 |  |  |  | ROZPOCET |  |  |  | 0 | 0 | 0 | 0 | 0 | 1 | 0 | 16 | 1010445885
| PP |  | Demontáž klempířských konstrukcí oplechování parapetů do suti | [14 empty] | PP | 2
| VV |  | 13*1,5" KL/100* - okenní výplň TR/101* - TR/113* |  | 19.5 | [12 empty] | VV | 2 | 2 | True | 0 | ROZPOCET
| VV |  | 14*2,6" KL/200* - okenní výplň TR/201* - TR/213* |  | 36.4 | [12 empty] | VV | 2 | 2 | True | 0 | ROZPOCET
| VV |  | 14*1,8" KL/300* - okenní výplň TR/301* - TR/313* |  | 25.2 | [12 empty] | VV | 2 | 2 | True | 0 | ROZPOCET
| VV |  | Součet |  | 81.1 | [12 empty] | VV | 2 | 4 | True | 1 | ROZPOCET
51 | K | 764216402 | Oplechování parapetů rovných mechanicky kotvené z Pz plechu rš 200 mm | m | 90.85 |  | 0 | CS ÚRS 2021 01 |  | základní |  | 0 | 0.0010452 | 0.094958 | 0 | 0 | 16 | K | 2 |  |  |  | ROZPOCET |  |  |  | 0 | 0 | 0 | 0 | 0 | 1 | 0 | 16 | 869847299
| PP |  | Oplechování parapetů z pozinkovaného plechu rovných mechanicky kotvené, bez rohů rš 200 mm | [14 empty] | PP | 2
| VV |  | 13*2,25" KL/100 - TR/101 - TR/113 (1.NP) |  | 29.25 | [12 empty] | VV | 2 | 2 | True | 0 | ROZPOCET
| VV |  | 14*2,6" KL/200 - TR/201 - TR/214 (2.NP) |  | 36.4 | [12 empty] | VV | 2 | 2 | True | 0 | ROZPOCET
| VV |  | 14*1,8" KL/300 - TR/301 - TR/314 (3.NP) |  | 25.2 | [12 empty] | VV | 2 | 2 | True | 0 | ROZPOCET
| VV |  | Součet |  | 90.85 | [12 empty] | VV | 2 | 4 | True | 1 | ROZPOCET
52 | K | 998764102 | Přesun hmot tonážní pro konstrukce klempířské v objektech v do 12 m | t | 0.095 |  | 0 | CS ÚRS 2021 01 |  | základní |  | 0 | 0 | 0 | 0 | 0 | 16 | K | 2 |  |  |  | ROZPOCET |  |  |  | 0 | 0 | 0 | 0 | 0 | 1 | 0 | 16 | 735964335
| PP |  | Přesun hmot pro konstrukce klempířské stanovený z hmotnosti přesunovaného materiálu vodorovná dopravní vzdálenost do 50 m v objektech výšky přes 6 do 12 m | [14 empty] | PP | 2
53 | K | 998764181 | Příplatek k přesunu hmot tonážní 764 prováděný bez použití mechanizace | t | 0.095 |  | 0 | CS ÚRS 2021 01 |  | základní |  | 0 | 0 | 0 | 0 | 0 | 16 | K | 2 |  |  |  | ROZPOCET |  |  |  | 0 | 0 | 0 | 0 | 0 | 1 | 0 | 16 | -1513952872
| PP |  | Přesun hmot pro konstrukce klempířské stanovený z hmotnosti přesunovaného materiálu Příplatek k cenám za přesun prováděný bez použití mechanizace pro jakoukoliv výšku objektu | [14 empty] | PP | 2
| D | 766 | Konstrukce truhlářské |  |  |  | 0 |  |  |  |  | 0 |  | 1.805 |  | 0.246 | 2 | D | 1 |  |  |  | ROZPOCET | [9 empty] | 0
54 | K | 766441822 | Demontáž parapetních desek dřevěných nebo plastových šířky přes 30 cm délky přes 1,0 m | kus | 41 |  | 0 | CS ÚRS 2021 01 |  | základní |  | 0 | 0 | 0 | 0.006 | 0.246 | 16 | K | 2 |  |  |  | ROZPOCET |  |  |  | 0 | 0 | 0 | 0 | 0 | 1 | 0 | 16 | 512293956
| PP |  | Demontáž parapetních desek dřevěných nebo plastových šířky přes 300 mm délky přes 1 m | [14 empty] | PP | 2
55 | K | 766621112 | Montáž dřevěných oken plochy přes 1 m2 špaletových výšky do 2,5 m s rámem do zdiva | m2 | 92.267 |  | 0 | CS ÚRS 2021 01 |  | základní |  | 0 | 0.00027615 | 0.02548 | 0 | 0 | 16 | K | 2 |  |  |  | ROZPOCET |  |  |  | 0 | 0 | 0 | 0 | 0 | 1 | 0 | 16 | 801459843
| PP |  | Montáž oken dřevěných včetně montáže rámu plochy přes 1 m2 špaletových do zdiva, výšky přes 1,5 do 2,5 m | [14 empty] | PP | 2
| P |  | Poznámka k položce: 6 x TÁHLO / OKNO + 8 x LAVIČNÍK / OKNO | [14 empty] | P | 2
| VV |  | 13*(1,12*2,07)" TR/101-TR/113 |  | 30.139 | [12 empty] | VV | 2 | 2 | True | 0 | ROZPOCET
| VV |  | 14*(1,08*2,04)" TR/201-TR/214 |  | 30.845 | [12 empty] | VV | 2 | 2 | True | 0 | ROZPOCET
| VV |  | 14*(1,09*2,05)" TR/301-TR/314 |  | 31.283 | [12 empty] | VV | 2 | 2 | True | 0 | ROZPOCET
| VV |  | Součet |  | 92.267 | [12 empty] | VV | 2 | 4 | True | 1 | ROZPOCET
56 | M | TR/101 | Nové dřevěné špaletové dvojité okno – dvoukřídlé, profil okenních křídel, rozměr 1120/2070mm, kompletní dodávka viz odkaz TR/101 | ks | 1 |  | 0 | vlastní položka |  | základní |  | 0 | 0 | 0 | 0 | 0 | 8 | M | 2 |  |  |  | ROZPOCET |  |  |  | 0 | 0 | 0 | 0 | 0 | 1 | 0 | 4 | -1324447362
| PP |  | Nové dřevěné špaletové dvojité okno – dvoukřídlé, profil okenních křídel, rozměr 1120/2070mm, kompletní dodávka viz odkaz TR/101 | [14 empty] | PP | 2
57 | M | TR/102 | Nové dřevěné špaletové dvojité okno – dvoukřídlé, profil okenních křídel, rozměr 1120/2070mm, kompletní dodávka viz odkaz TR/102 | ks | 1 |  | 0 | vlastní položka |  | základní |  | 0 | 0 | 0 | 0 | 0 | 8 | M | 2 |  |  |  | ROZPOCET |  |  |  | 0 | 0 | 0 | 0 | 0 | 1 | 0 | 4 | -992341075
| PP |  | Nové dřevěné špaletové dvojité okno – dvoukřídlé, profil okenních křídel, rozměr 1120/2070mm, kompletní dodávka viz odkaz TR/102 | [14 empty] | PP | 2
58 | M | TR/103 | Nové dřevěné špaletové dvojité okno – dvoukřídlé, profil okenních křídel, rozměr 1120/2070mm, kompletní dodávka viz odkaz TR/103 | ks | 1 |  | 0 | vlastní položka |  | základní |  | 0 | 0 | 0 | 0 | 0 | 8 | M | 2 |  |  |  | ROZPOCET |  |  |  | 0 | 0 | 0 | 0 | 0 | 1 | 0 | 4 | 541698157
| PP |  | Nové dřevěné špaletové dvojité okno – dvoukřídlé, profil okenních křídel, rozměr 1120/2070mm, kompletní dodávka viz odkaz TR/103 | [14 empty] | PP | 2
59 | M | TR/104 | Nové dřevěné špaletové dvojité okno – dvoukřídlé, profil okenních křídel, rozměr 1120/2070mm, kompletní dodávka viz odkaz TR/104 | ks | 1 |  | 0 | vlastní položka |  | základní |  | 0 | 0 | 0 | 0 | 0 | 8 | M | 2 |  |  |  | ROZPOCET |  |  |  | 0 | 0 | 0 | 0 | 0 | 1 | 0 | 4 | -1137207840
| PP |  | Nové dřevěné špaletové dvojité okno – dvoukřídlé, profil okenních křídel, rozměr 1120/2070mm, kompletní dodávka viz odkaz TR/104 | [14 empty] | PP | 2
60 | M | TR/105 | Nové dřevěné špaletové dvojité okno – dvoukřídlé, profil okenních křídel, rozměr 1120/2070mm, kompletní dodávka viz odkaz TR/105 | ks | 1 |  | 0 | vlastní položka |  | základní |  | 0 | 0 | 0 | 0 | 0 | 8 | M | 2 |  |  |  | ROZPOCET |  |  |  | 0 | 0 | 0 | 0 | 0 | 1 | 0 | 4 | 1499136997
| PP |  | Nové dřevěné špaletové dvojité okno – dvoukřídlé, profil okenních křídel, rozměr 1120/2070mm, kompletní dodávka viz odkaz TR/105 | [14 empty] | PP | 2
61 | M | TR/106 | Nové dřevěné špaletové dvojité okno – dvoukřídlé, profil okenních křídel, rozměr 1120/2070mm, kompletní dodávka viz odkaz TR/106 | ks | 1 |  | 0 | vlastní položka |  | základní |  | 0 | 0 | 0 | 0 | 0 | 8 | M | 2 |  |  |  | ROZPOCET |  |  |  | 0 | 0 | 0 | 0 | 0 | 1 | 0 | 4 | 2082661656
| PP |  | Nové dřevěné špaletové dvojité okno – dvoukřídlé, profil okenních křídel, rozměr 1120/2070mm, kompletní dodávka viz odkaz TR/106 | [14 empty] | PP | 2
62 | M | TR/107 | Nové dřevěné špaletové dvojité okno – dvoukřídlé, profil okenních křídel, rozměr 1120/2070mm, kompletní dodávka viz odkaz TR/107 | ks | 1 |  | 0 | vlastní položka |  | základní |  | 0 | 0 | 0 | 0 | 0 | 8 | M | 2 |  |  |  | ROZPOCET |  |  |  | 0 | 0 | 0 | 0 | 0 | 1 | 0 | 4 | 1311858329
| PP |  | Nové dřevěné špaletové dvojité okno – dvoukřídlé, profil okenních křídel, rozměr 1120/2070mm, kompletní dodávka viz odkaz TR/107 | [14 empty] | PP | 2
63 | M | TR/108 | Nové dřevěné špaletové dvojité okno – dvoukřídlé, profil okenních křídel, rozměr 1120/2070mm, kompletní dodávka viz odkaz TR/108 | ks | 1 |  | 0 | vlastní položka |  | základní |  | 0 | 0 | 0 | 0 | 0 | 8 | M | 2 |  |  |  | ROZPOCET |  |  |  | 0 | 0 | 0 | 0 | 0 | 1 | 0 | 4 | 1017511901
| PP |  | Nové dřevěné špaletové dvojité okno – dvoukřídlé, profil okenních křídel, rozměr 1120/2070mm, kompletní dodávka viz odkaz TR/108 | [14 empty] | PP | 2
64 | M | TR/109 | Nové dřevěné špaletové dvojité okno – dvoukřídlé, profil okenních křídel, rozměr 1120/2070mm, kompletní dodávka viz odkaz TR/109 | ks | 1 |  | 0 | vlastní položka |  | základní |  | 0 | 0 | 0 | 0 | 0 | 8 | M | 2 |  |  |  | ROZPOCET |  |  |  | 0 | 0 | 0 | 0 | 0 | 1 | 0 | 4 | -803661898
| PP |  | Nové dřevěné špaletové dvojité okno – dvoukřídlé, profil okenních křídel, rozměr 1120/2070mm, kompletní dodávka viz odkaz TR/109 | [14 empty] | PP | 2
65 | M | TR/110 | Nové dřevěné špaletové dvojité okno – dvoukřídlé, profil okenních křídel, rozměr 1120/2070mm, kompletní dodávka viz odkaz TR/110 | ks | 1 |  | 0 | vlastní položka |  | základní |  | 0 | 0 | 0 | 0 | 0 | 8 | M | 2 |  |  |  | ROZPOCET |  |  |  | 0 | 0 | 0 | 0 | 0 | 1 | 0 | 4 | 573863507
| PP |  | Nové dřevěné špaletové dvojité okno – dvoukřídlé, profil okenních křídel, rozměr 1120/2070mm, kompletní dodávka viz odkaz TR/110 | [14 empty] | PP | 2
66 | M | TR/111 | Nové dřevěné špaletové dvojité okno – dvoukřídlé, profil okenních křídel, rozměr 1120/2070mm, kompletní dodávka viz odkaz TR/111 | ks | 1 |  | 0 | vlastní položka |  | základní |  | 0 | 0 | 0 | 0 | 0 | 8 | M | 2 |  |  |  | ROZPOCET |  |  |  | 0 | 0 | 0 | 0 | 0 | 1 | 0 | 4 | 1724512084
| PP |  | Nové dřevěné špaletové dvojité okno – dvoukřídlé, profil okenních křídel, rozměr 1120/2070mm, kompletní dodávka viz odkaz TR/111 | [14 empty] | PP | 2
67 | M | TR/112 | Nové dřevěné špaletové dvojité okno – dvoukřídlé, profil okenních křídel, rozměr 1120/2070mm, kompletní dodávka viz odkaz TR/112 | ks | 1 |  | 0 | vlastní položka |  | základní |  | 0 | 0 | 0 | 0 | 0 | 8 | M | 2 |  |  |  | ROZPOCET |  |  |  | 0 | 0 | 0 | 0 | 0 | 1 | 0 | 4 | -2127414513
| PP |  | Nové dřevěné špaletové dvojité okno – dvoukřídlé, profil okenních křídel, rozměr 1120/2070mm, kompletní dodávka viz odkaz TR/112 | [14 empty] | PP | 2
68 | M | TR/113 | Nové dřevěné špaletové dvojité okno – dvoukřídlé, profil okenních křídel, rozměr 1120/2070mm, kompletní dodávka viz odkaz TR/113 | ks | 1 |  | 0 | vlastní položka |  | základní |  | 0 | 0 | 0 | 0 | 0 | 8 | M | 2 |  |  |  | ROZPOCET |  |  |  | 0 | 0 | 0 | 0 | 0 | 1 | 0 | 4 | 792784347
| PP |  | Nové dřevěné špaletové dvojité okno – dvoukřídlé, profil okenních křídel, rozměr 1120/2070mm, kompletní dodávka viz odkaz TR/113 | [14 empty] | PP | 2
69 | M | TR/201 | Nové dřevěné špaletové dvojité okno – dvoukřídlé, profil okenních křídel - typ 2, rozměr 1080/2040mm, kompletní dodávka viz odkaz TR/201 | ks | 1 |  | 0 | vlastní položka |  | základní |  | 0 | 0 | 0 | 0 | 0 | 8 | M | 2 |  |  |  | ROZPOCET |  |  |  | 0 | 0 | 0 | 0 | 0 | 1 | 0 | 4 | 1651483819
| PP |  | Nové dřevěné špaletové dvojité okno – dvoukřídlé, profil okenních křídel - typ 2, rozměr 1080/2040mm, kompletní dodávka viz odkaz TR/201 | [14 empty] | PP | 2
70 | M | TR/202 | Nové dřevěné špaletové dvojité okno – dvoukřídlé, profil okenních křídel - typ 2, rozměr 1080/2040mm, kompletní dodávka viz odkaz TR/202 | ks | 1 |  | 0 | vlastní položka |  | základní |  | 0 | 0 | 0 | 0 | 0 | 8 | M | 2 |  |  |  | ROZPOCET |  |  |  | 0 | 0 | 0 | 0 | 0 | 1 | 0 | 4 | 1975816371
| PP |  | Nové dřevěné špaletové dvojité okno – dvoukřídlé, profil okenních křídel - typ 2, rozměr 1080/2040mm, kompletní dodávka viz odkaz TR/202 | [14 empty] | PP | 2
71 | M | TR/203 | Nové dřevěné špaletové dvojité okno – dvoukřídlé, profil okenních křídel - typ 2, rozměr 1080/2040mm, kompletní dodávka viz odkaz TR/203 | ks | 1 |  | 0 | vlastní položka |  | základní |  | 0 | 0 | 0 | 0 | 0 | 8 | M | 2 |  |  |  | ROZPOCET |  |  |  | 0 | 0 | 0 | 0 | 0 | 1 | 0 | 4 | -265132927
| PP |  | Nové dřevěné špaletové dvojité okno – dvoukřídlé, profil okenních křídel - typ 2, rozměr 1080/2040mm, kompletní dodávka viz odkaz TR/203 | [14 empty] | PP | 2
72 | M | TR/204 | Nové dřevěné špaletové dvojité okno – dvoukřídlé, profil okenních křídel - typ 2, rozměr 1080/2040mm, kompletní dodávka viz odkaz TR/204 | ks | 1 |  | 0 | vlastní položka |  | základní |  | 0 | 0 | 0 | 0 | 0 | 8 | M | 2 |  |  |  | ROZPOCET |  |  |  | 0 | 0 | 0 | 0 | 0 | 1 | 0 | 4 | 2075310690
| PP |  | Nové dřevěné špaletové dvojité okno – dvoukřídlé, profil okenních křídel - typ 2, rozměr 1080/2040mm, kompletní dodávka viz odkaz TR/204 | [14 empty] | PP | 2
73 | M | TR/205 | Nové dřevěné špaletové dvojité okno – dvoukřídlé, profil okenních křídel - typ 2, rozměr 1080/2040mm, kompletní dodávka viz odkaz TR/205 | ks | 1 |  | 0 | vlastní položka |  | základní |  | 0 | 0 | 0 | 0 | 0 | 8 | M | 2 |  |  |  | ROZPOCET |  |  |  | 0 | 0 | 0 | 0 | 0 | 1 | 0 | 4 | 85429621
| PP |  | Nové dřevěné špaletové dvojité okno – dvoukřídlé, profil okenních křídel - typ 2, rozměr 1080/2040mm, kompletní dodávka viz odkaz TR/205 | [14 empty] | PP | 2
74 | M | TR/206 | Nové dřevěné špaletové dvojité okno – dvoukřídlé, profil okenních křídel - typ 2, rozměr 1080/2040mm, kompletní dodávka viz odkaz TR/206 | ks | 1 |  | 0 | vlastní položka |  | základní |  | 0 | 0 | 0 | 0 | 0 | 8 | M | 2 |  |  |  | ROZPOCET |  |  |  | 0 | 0 | 0 | 0 | 0 | 1 | 0 | 4 | -1786643513
| PP |  | Nové dřevěné špaletové dvojité okno – dvoukřídlé, profil okenních křídel - typ 2, rozměr 1080/2040mm, kompletní dodávka viz odkaz TR/206 | [14 empty] | PP | 2
75 | M | TR/207 | Nové dřevěné špaletové dvojité okno – dvoukřídlé, profil okenních křídel - typ 2, rozměr 1080/2040mm, kompletní dodávka viz odkaz TR/207 | ks | 1 |  | 0 | vlastní položka |  | základní |  | 0 | 0 | 0 | 0 | 0 | 8 | M | 2 |  |  |  | ROZPOCET |  |  |  | 0 | 0 | 0 | 0 | 0 | 1 | 0 | 4 | -26362450
| PP |  | Nové dřevěné špaletové dvojité okno – dvoukřídlé, profil okenních křídel - typ 2, rozměr 1080/2040mm, kompletní dodávka viz odkaz TR/207 | [14 empty] | PP | 2
76 | M | TR/208 | Nové dřevěné špaletové dvojité okno – dvoukřídlé, profil okenních křídel - typ 2, rozměr 1080/2040mm, kompletní dodávka viz odkaz TR/208 | ks | 1 |  | 0 | vlastní položka |  | základní |  | 0 | 0 | 0 | 0 | 0 | 8 | M | 2 |  |  |  | ROZPOCET |  |  |  | 0 | 0 | 0 | 0 | 0 | 1 | 0 | 4 | -1983984174
| PP |  | Nové dřevěné špaletové dvojité okno – dvoukřídlé, profil okenních křídel - typ 2, rozměr 1080/2040mm, kompletní dodávka viz odkaz TR/208 | [14 empty] | PP | 2
77 | M | TR/209 | Nové dřevěné špaletové dvojité okno – dvoukřídlé, profil okenních křídel - typ 2, rozměr 1080/2040mm, kompletní dodávka viz odkaz TR/209 | ks | 1 |  | 0 | vlastní položka |  | základní |  | 0 | 0 | 0 | 0 | 0 | 8 | M | 2 |  |  |  | ROZPOCET |  |  |  | 0 | 0 | 0 | 0 | 0 | 1 | 0 | 4 | 1578154879
| PP |  | Nové dřevěné špaletové dvojité okno – dvoukřídlé, profil okenních křídel - typ 2, rozměr 1080/2040mm, kompletní dodávka viz odkaz TR/209 | [14 empty] | PP | 2
78 | M | TR/210 | Nové dřevěné špaletové dvojité okno – dvoukřídlé, profil okenních křídel - typ 2, rozměr 1080/2040mm, kompletní dodávka viz odkaz TR/210 | ks | 1 |  | 0 | vlastní položka |  | základní |  | 0 | 0 | 0 | 0 | 0 | 8 | M | 2 |  |  |  | ROZPOCET |  |  |  | 0 | 0 | 0 | 0 | 0 | 1 | 0 | 4 | 842017704
| PP |  | Nové dřevěné špaletové dvojité okno – dvoukřídlé, profil okenních křídel - typ 2, rozměr 1080/2040mm, kompletní dodávka viz odkaz TR/210 | [14 empty] | PP | 2
79 | M | TR/211 | Nové dřevěné špaletové dvojité okno – dvoukřídlé, profil okenních křídel - typ 2, rozměr 1080/2040mm, kompletní dodávka viz odkaz TR/211 | ks | 1 |  | 0 | vlastní položka |  | základní |  | 0 | 0 | 0 | 0 | 0 | 8 | M | 2 |  |  |  | ROZPOCET |  |  |  | 0 | 0 | 0 | 0 | 0 | 1 | 0 | 4 | -2087537041
| PP |  | Nové dřevěné špaletové dvojité okno – dvoukřídlé, profil okenních křídel - typ 2, rozměr 1080/2040mm, kompletní dodávka viz odkaz TR/211 | [14 empty] | PP | 2
80 | M | TR/212 | Nové dřevěné špaletové dvojité okno – dvoukřídlé, profil okenních křídel - typ 2, rozměr 1080/2040mm, kompletní dodávka viz odkaz TR/212 | ks | 1 |  | 0 | vlastní položka |  | základní |  | 0 | 0 | 0 | 0 | 0 | 8 | M | 2 |  |  |  | ROZPOCET |  |  |  | 0 | 0 | 0 | 0 | 0 | 1 | 0 | 4 | 2146512992
| PP |  | Nové dřevěné špaletové dvojité okno – dvoukřídlé, profil okenních křídel - typ 2, rozměr 1080/2040mm, kompletní dodávka viz odkaz TR/212 | [14 empty] | PP | 2
81 | M | TR/213 | Nové dřevěné špaletové dvojité okno – dvoukřídlé, profil okenních křídel - typ 2, rozměr 1080/2040mm, kompletní dodávka viz odkaz TR/213 | ks | 1 |  | 0 | vlastní položka |  | základní |  | 0 | 0 | 0 | 0 | 0 | 8 | M | 2 |  |  |  | ROZPOCET |  |  |  | 0 | 0 | 0 | 0 | 0 | 1 | 0 | 4 | -988736233
| PP |  | Nové dřevěné špaletové dvojité okno – dvoukřídlé, profil okenních křídel - typ 2, rozměr 1080/2040mm, kompletní dodávka viz odkaz TR/213 | [14 empty] | PP | 2
82 | M | TR/214 | Nové dřevěné špaletové dvojité okno – dvoukřídlé, profil okenních křídel - typ 2, rozměr 1080/2040mm, kompletní dodávka viz odkaz TR/214 | ks | 1 |  | 0 | vlastní položka |  | základní |  | 0 | 0 | 0 | 0 | 0 | 8 | M | 2 |  |  |  | ROZPOCET |  |  |  | 0 | 0 | 0 | 0 | 0 | 1 | 0 | 4 | 1388160865
| PP |  | Nové dřevěné špaletové dvojité okno – dvoukřídlé, profil okenních křídel - typ 2, rozměr 1080/2040mm, kompletní dodávka viz odkaz TR/214 | [14 empty] | PP | 2
83 | M | TR/301 | Nové dřevěné špaletové dvojité okno – dvoukřídlé, profil okenních křídel - typ 2, rozměr 1090/2050mm, kompletní dodávka viz odkaz TR/301 | ks | 1 |  | 0 | vlastní položka |  | základní |  | 0 | 0 | 0 | 0 | 0 | 8 | M | 2 |  |  |  | ROZPOCET |  |  |  | 0 | 0 | 0 | 0 | 0 | 1 | 0 | 4 | -1672417823
| PP |  | Nové dřevěné špaletové dvojité okno – dvoukřídlé, profil okenních křídel - typ 2, rozměr 1090/2050mm, kompletní dodávka viz odkaz TR/301 | [14 empty] | PP | 2
84 | M | TR/302 | Nové dřevěné špaletové dvojité okno – dvoukřídlé, profil okenních křídel - typ 2, rozměr 1090/2050mm, kompletní dodávka viz odkaz TR/302 | ks | 1 |  | 0 | vlastní položka |  | základní |  | 0 | 0 | 0 | 0 | 0 | 8 | M | 2 |  |  |  | ROZPOCET |  |  |  | 0 | 0 | 0 | 0 | 0 | 1 | 0 | 4 | -1924185350
| PP |  | Nové dřevěné špaletové dvojité okno – dvoukřídlé, profil okenních křídel - typ 2, rozměr 1090/2050mm, kompletní dodávka viz odkaz TR/302 | [14 empty] | PP | 2
85 | M | TR/303 | Nové dřevěné špaletové dvojité okno – dvoukřídlé, profil okenních křídel - typ 2, rozměr 1090/2050mm, kompletní dodávka viz odkaz TR/303 | ks | 1 |  | 0 | vlastní položka |  | základní |  | 0 | 0 | 0 | 0 | 0 | 8 | M | 2 |  |  |  | ROZPOCET |  |  |  | 0 | 0 | 0 | 0 | 0 | 1 | 0 | 4 | 1081608928
| PP |  | Nové dřevěné špaletové dvojité okno – dvoukřídlé, profil okenních křídel - typ 2, rozměr 1090/2050mm, kompletní dodávka viz odkaz TR/303 | [14 empty] | PP | 2
86 | M | TR/304 | Nové dřevěné špaletové dvojité okno – dvoukřídlé, profil okenních křídel - typ 2, rozměr 1090/2050mm, kompletní dodávka viz odkaz TR/304 | ks | 1 |  | 0 | vlastní položka |  | základní |  | 0 | 0 | 0 | 0 | 0 | 8 | M | 2 |  |  |  | ROZPOCET |  |  |  | 0 | 0 | 0 | 0 | 0 | 1 | 0 | 4 | 1242346047
| PP |  | Nové dřevěné špaletové dvojité okno – dvoukřídlé, profil okenních křídel - typ 2, rozměr 1090/2050mm, kompletní dodávka viz odkaz TR/304 | [14 empty] | PP | 2
87 | M | TR/305 | Nové dřevěné špaletové dvojité okno – dvoukřídlé, profil okenních křídel - typ 2, rozměr 1090/2050mm, kompletní dodávka viz odkaz TR/305 | ks | 1 |  | 0 | vlastní položka |  | základní |  | 0 | 0 | 0 | 0 | 0 | 8 | M | 2 |  |  |  | ROZPOCET |  |  |  | 0 | 0 | 0 | 0 | 0 | 1 | 0 | 4 | -857624872
| PP |  | Nové dřevěné špaletové dvojité okno – dvoukřídlé, profil okenních křídel - typ 2, rozměr 1090/2050mm, kompletní dodávka viz odkaz TR/305 | [14 empty] | PP | 2
88 | M | TR/306 | Nové dřevěné špaletové dvojité okno – dvoukřídlé, profil okenních křídel - typ 2, rozměr 1090/2050mm, kompletní dodávka viz odkaz TR/306 | ks | 1 |  | 0 | vlastní položka |  | základní |  | 0 | 0 | 0 | 0 | 0 | 8 | M | 2 |  |  |  | ROZPOCET |  |  |  | 0 | 0 | 0 | 0 | 0 | 1 | 0 | 4 | -1882930463
| PP |  | Nové dřevěné špaletové dvojité okno – dvoukřídlé, profil okenních křídel - typ 2, rozměr 1090/2050mm, kompletní dodávka viz odkaz TR/306 | [14 empty] | PP | 2
89 | M | TR/307 | Nové dřevěné špaletové dvojité okno – dvoukřídlé, profil okenních křídel - typ 2, rozměr 1090/2050mm, kompletní dodávka viz odkaz TR/307 | ks | 1 |  | 0 | vlastní položka |  | základní |  | 0 | 0 | 0 | 0 | 0 | 8 | M | 2 |  |  |  | ROZPOCET |  |  |  | 0 | 0 | 0 | 0 | 0 | 1 | 0 | 4 | 682985695
| PP |  | Nové dřevěné špaletové dvojité okno – dvoukřídlé, profil okenních křídel - typ 2, rozměr 1090/2050mm, kompletní dodávka viz odkaz TR/307 | [14 empty] | PP | 2
90 | M | TR/308 | Nové dřevěné špaletové dvojité okno – dvoukřídlé, profil okenních křídel - typ 2, rozměr 1090/2050mm, kompletní dodávka viz odkaz TR/308 | ks | 1 |  | 0 | vlastní položka |  | základní |  | 0 | 0 | 0 | 0 | 0 | 8 | M | 2 |  |  |  | ROZPOCET |  |  |  | 0 | 0 | 0 | 0 | 0 | 1 | 0 | 4 | 765886779
| PP |  | Nové dřevěné špaletové dvojité okno – dvoukřídlé, profil okenních křídel - typ 2, rozměr 1090/2050mm, kompletní dodávka viz odkaz TR/308 | [14 empty] | PP | 2
91 | M | TR/309 | Nové dřevěné špaletové dvojité okno – dvoukřídlé, profil okenních křídel - typ 2, rozměr 1090/2050mm, kompletní dodávka viz odkaz TR/309 | ks | 1 |  | 0 | vlastní položka |  | základní |  | 0 | 0 | 0 | 0 | 0 | 8 | M | 2 |  |  |  | ROZPOCET |  |  |  | 0 | 0 | 0 | 0 | 0 | 1 | 0 | 4 | -1718235426
| PP |  | Nové dřevěné špaletové dvojité okno – dvoukřídlé, profil okenních křídel - typ 2, rozměr 1090/2050mm, kompletní dodávka viz odkaz TR/309 | [14 empty] | PP | 2
92 | M | TR/310 | Nové dřevěné špaletové dvojité okno – dvoukřídlé, profil okenních křídel - typ 2, rozměr 1090/2050mm, kompletní dodávka viz odkaz TR/310 | ks | 1 |  | 0 | vlastní položka |  | základní |  | 0 | 0 | 0 | 0 | 0 | 8 | M | 2 |  |  |  | ROZPOCET |  |  |  | 0 | 0 | 0 | 0 | 0 | 1 | 0 | 4 | 1007632658
| PP |  | Nové dřevěné špaletové dvojité okno – dvoukřídlé, profil okenních křídel - typ 2, rozměr 1090/2050mm, kompletní dodávka viz odkaz TR/310 | [14 empty] | PP | 2
93 | M | TR/311 | Nové dřevěné špaletové dvojité okno – dvoukřídlé, profil okenních křídel - typ 2, rozměr 1090/2050mm, kompletní dodávka viz odkaz TR/311 | ks | 1 |  | 0 | vlastní položka |  | základní |  | 0 | 0 | 0 | 0 | 0 | 8 | M | 2 |  |  |  | ROZPOCET |  |  |  | 0 | 0 | 0 | 0 | 0 | 1 | 0 | 4 | 767987724
| PP |  | Nové dřevěné špaletové dvojité okno – dvoukřídlé, profil okenních křídel - typ 2, rozměr 1090/2050mm, kompletní dodávka viz odkaz TR/311 | [14 empty] | PP | 2
94 | M | TR/312 | Nové dřevěné špaletové dvojité okno – dvoukřídlé, profil okenních křídel - typ 2, rozměr 1090/2050mm, kompletní dodávka viz odkaz TR/312 | ks | 1 |  | 0 | vlastní položka |  | základní |  | 0 | 0 | 0 | 0 | 0 | 8 | M | 2 |  |  |  | ROZPOCET |  |  |  | 0 | 0 | 0 | 0 | 0 | 1 | 0 | 4 | 2124979910
| PP |  | Nové dřevěné špaletové dvojité okno – dvoukřídlé, profil okenních křídel - typ 2, rozměr 1090/2050mm, kompletní dodávka viz odkaz TR/312 | [14 empty] | PP | 2
95 | M | TR/313 | Nové dřevěné špaletové dvojité okno – dvoukřídlé, profil okenních křídel - typ 2, rozměr 1090/2050mm, kompletní dodávka viz odkaz TR/313 | ks | 1 |  | 0 | vlastní položka |  | základní |  | 0 | 0 | 0 | 0 | 0 | 8 | M | 2 |  |  |  | ROZPOCET |  |  |  | 0 | 0 | 0 | 0 | 0 | 1 | 0 | 4 | -2051731406
| PP |  | Nové dřevěné špaletové dvojité okno – dvoukřídlé, profil okenních křídel - typ 2, rozměr 1090/2050mm, kompletní dodávka viz odkaz TR/313 | [14 empty] | PP | 2
96 | M | TR/314 | Nové dřevěné špaletové dvojité okno – dvoukřídlé, profil okenních křídel - typ 2, rozměr 1090/2050mm, kompletní dodávka viz odkaz TR/314 | ks | 1 |  | 0 | vlastní položka |  | základní |  | 0 | 0 | 0 | 0 | 0 | 8 | M | 2 |  |  |  | ROZPOCET |  |  |  | 0 | 0 | 0 | 0 | 0 | 1 | 0 | 4 | -308345696
| PP |  | Nové dřevěné špaletové dvojité okno – dvoukřídlé, profil okenních křídel - typ 2, rozměr 1090/2050mm, kompletní dodávka viz odkaz TR/314 | [14 empty] | PP | 2
97 | K | 766621621 | Montáž dřevěných oken plochy do 1 m2 zdvojených otevíravých do dřevěné konstrukce | kus | 41 |  | 0 | CS ÚRS 2021 01 |  | základní |  | 0 | 0.00026849 | 0.011008 | 0 | 0 | 16 | K | 2 |  |  |  | ROZPOCET |  |  |  | 0 | 0 | 0 | 0 | 0 | 1 | 0 | 16 | 1829188020
| PP |  | Montáž oken dřevěných plochy do 1 m2 včetně montáže rámu otevíravých do dřevěné konstrukce | [14 empty] | PP | 2
| VV |  | MONTÁŽ PROVIZORNÍCH OKEN DO DOČASNÉHO ZABEDNĚNÍ OKEN Z OSB DESEK VIZ. TZ | [14 empty] | VV | 2 | 1 | True | 0 | ROZPOCET
| VV |  | 13+14+14 |  | 41 | [12 empty] | VV | 2 | 2 | True | 0 | ROZPOCET
| VV |  | Součet |  | 41 | [12 empty] | VV | 2 | 4 | True | 1 | ROZPOCET
98 | M | 611100R | okno dřevěné ventilační, křídlo o rozměru 600x600 mm, osazeno 4 mm floatovým sklem s těsněním, křídlo bude výklopné | kus | 41 |  | 0 | vlastní položka |  | základní |  | 0 | 0.04028 | 1.6515 | 0 | 0 | 32 | M | 2 |  |  |  | ROZPOCET |  |  |  | 0 | 0 | 0 | 0 | 0 | 1 | 0 | 16 | 748160250
| PP |  | okno dřevěné ventilační, křídlo o rozměru 600x600 mm, osazeno 4 mm floatovým sklem s těsněním, křídlo bude výklopné | [14 empty] | PP | 2
99 | K | 766629214 | Příplatek k montáži oken rovné ostění připojovací spára do 15 mm - páska | m | 258.22 |  | 0 | CS ÚRS 2021 01 |  | základní |  | 0 | 0.00027786 | 0.07175 | 0 | 0 | 16 | K | 2 |  |  |  | ROZPOCET |  |  |  | 0 | 0 | 0 | 0 | 0 | 1 | 0 | 16 | 1648646718
| PP |  | Montáž oken dřevěných Příplatek k cenám za tepelnou izolaci mezi ostěním a rámem okna při rovném ostění, připojovací spára tl. do 15 mm, páska | [14 empty] | PP | 2
| P |  | Poznámka k položce: VNITŘNÍ A VNĚJŠÍ PÁSKA - ZOHLEDNIT V JEDNOTKOVÉ CENĚ !!! | [14 empty] | P | 2
| VV |  | TR/101 - TR 113 | [14 empty] | VV | 2 | 1 | True | 0 | ROZPOCET
| VV |  | 13*2*(1,12+2,07) |  | 82.94 | [12 empty] | VV | 2 | 2 | True | 0 | ROZPOCET
| VV |  | TR/201 - TR 214 | [14 empty] | VV | 2 | 1 | True | 0 | ROZPOCET
| VV |  | 14*2*(1,08+2,04) |  | 87.36 | [12 empty] | VV | 2 | 2 | True | 0 | ROZPOCET
| VV |  | TR/301 - TR 314 | [14 empty] | VV | 2 | 1 | True | 0 | ROZPOCET
| VV |  | 14*2*(1,09+2,05) |  | 87.92 | [12 empty] | VV | 2 | 2 | True | 0 | ROZPOCET
| VV |  | Součet |  | 258.22 | [12 empty] | VV | 2 | 4 | True | 1 | ROZPOCET
100 | K | 766629413 | Příplatek k montáži oken rovné ostění fólie připojovací spára do 35 mm | m | 258.22 |  | 0 | CS ÚRS 2021 01 |  | základní |  | 0 | 0.00015 | 0.038733 | 0 | 0 | 16 | K | 2 |  |  |  | ROZPOCET |  |  |  | 0 | 0 | 0 | 0 | 0 | 1 | 0 | 16 | -883541510
| PP |  | Montáž oken dřevěných Příplatek k cenám za tepelnou izolaci mezi ostěním a rámem okna při rovném ostění fólií, připojovací spára tl. do 35 mm | [14 empty] | PP | 2
| VV |  | parozábrana | [14 empty] | VV | 2 | 1 | True | 0 | ROZPOCET
| VV |  | 258,220 |  | 258.22 | [12 empty] | VV | 2 | 2 | True | 0 | ROZPOCET
| VV |  | Součet |  | 258.22 | [12 empty] | VV | 2 | 4 | True | 1 | ROZPOCET
101 | K | 766660481 | Montáž vchodových dveří dvoukřídlových s díly a nadsvětlíkem do zdiva | kus | 1 |  | 0 | CS ÚRS 2021 01 |  | základní |  | 0 | 0.0009218 | 0.0009218 | 0 | 0 | 16 | K | 2 |  |  |  | ROZPOCET |  |  |  | 0 | 0 | 0 | 0 | 0 | 1 | 0 | 16 | 1316871481
| PP |  | Montáž dveřních křídel dřevěných nebo plastových vchodových dveří včetně rámu do zdiva dvoukřídlových s díly a nadsvětlíkem | [14 empty] | PP | 2
| VV |  | 1" TR/114 |  | 1 | [12 empty] | VV | 2 | 2 | True | 1 | ROZPOCET
102 | M | TR/114 | Nové – dvoukřídlé vchodové dveře s proskleným nadsvětlíkem a křídly, rozměr 2280/3380mm, kompletní dodávka viz odkaz TR/114 | ks | 1 |  | 0 | vlastní položka |  | základní |  | 0 | 0 | 0 | 0 | 0 | 8 | M | 2 |  |  |  | ROZPOCET |  |  |  | 0 | 0 | 0 | 0 | 0 | 1 | 0 | 4 | -1613701518
| PP |  | Nové – dvoukřídlé vchodové dveře s proskleným nadsvětlíkem a křídly, rozměr 2280/3380mm, kompletní dodávka viz odkaz TR/114 | [14 empty] | PP | 2
103 | K | 766694122 | Montáž parapetních dřevěných nebo plastových šířky přes 30 cm délky do 1,6 m | kus | 41 |  | 0 | CS ÚRS 2021 01 |  | základní |  | 0 | 0 | 0 | 0 | 0 | 16 | K | 2 |  |  |  | ROZPOCET |  |  |  | 0 | 0 | 0 | 0 | 0 | 1 | 0 | 16 | -834268971
| PP |  | Montáž ostatních truhlářských konstrukcí parapetních desek dřevěných nebo plastových šířky přes 300 mm, délky přes 1000 do 1600 mm | [14 empty] | PP | 2
| VV |  | 13" TR/101a-TR/113a |  | 13 | [12 empty] | VV | 2 | 2 | True | 0 | ROZPOCET
| VV |  | 14" TR/201a-TR/214a |  | 14 | [12 empty] | VV | 2 | 2 | True | 0 | ROZPOCET
| VV |  | 14" TR/301a-TR/314a |  | 14 | [12 empty] | VV | 2 | 2 | True | 0 | ROZPOCET
| VV |  | Součet |  | 41 | [12 empty] | VV | 2 | 4 | True | 1 | ROZPOCET
104 | M | 59071004 | pěna pistolová PUR izolační jednosložková | litr | 4.5 |  | 0 | CS ÚRS 2021 01 |  | základní |  | 0 | 0.00125 | 0.005625 | 0 | 0 | 32 | M | 2 |  |  |  | ROZPOCET |  |  |  | 0 | 0 | 0 | 0 | 0 | 1 | 0 | 16 | 1382968335
| PP |  | pěna pistolová PUR izolační jednosložková | [14 empty] | PP | 2
| VV |  | PŘEDPOKLAD ZVÝŠENÁ SPOTŘEBA PUR PĚNY - ŠPALETOVÁ OKNA + PARAPETY | [14 empty] | VV | 2 | 1 | True | 0 | ROZPOCET
| VV |  | 9*0,5 |  | 4.5 | [12 empty] | VV | 2 | 2 | True | 0 | ROZPOCET
| VV |  | Součet |  | 4.5 | [12 empty] | VV | 2 | 4 | True | 1 | ROZPOCET
105 | M | TR/101a-TR/113a | Nový vnitřní dřevěný parapet u okenní výplně v 1.NP, rozměr dl. 1400, š. 350, tl. 20 mm | ks | 13 |  | 0 | vlastní položka |  | základní |  | 0 | 0 | 0 | 0 | 0 | 32 | M | 2 |  |  |  | ROZPOCET |  |  |  | 0 | 0 | 0 | 0 | 0 | 1 | 0 | 16 | 722963771
| PP |  | Nový vnitřní dřevěný parapet u okenní výplně v 1.NP, rozměr dl. 1400, š. 350, tl. 20 mm | [14 empty] | PP | 2
106 | M | TR/201a-TR/214a | Nový vnitřní dřevěný parapet u okenní výplně v 2.NP, rozměr dl. 1400, š. 350, tl. 20 mm | ks | 14 |  | 0 | vlastní položka |  | základní |  | 0 | 0 | 0 | 0 | 0 | 32 | M | 2 |  |  |  | ROZPOCET |  |  |  | 0 | 0 | 0 | 0 | 0 | 1 | 0 | 16 | -608583955
| PP |  | Nový vnitřní dřevěný parapet u okenní výplně v 2.NP, rozměr dl. 1400, š. 350, tl. 20 mm | [14 empty] | PP | 2
107 | M | TR/301a-TR/314a | Nový vnitřní dřevěný parapet u okenní výplně v 3.NP, rozměr dl. 1400, š. 350, tl. 20 mm | ks | 14 |  | 0 | vlastní položka |  | základní |  | 0 | 0 | 0 | 0 | 0 | 32 | M | 2 |  |  |  | ROZPOCET |  |  |  | 0 | 0 | 0 | 0 | 0 | 1 | 0 | 16 | -337675022
| PP |  | Nový vnitřní dřevěný parapet u okenní výplně v 3.NP, rozměr dl. 1400, š. 350, tl. 20 mm | [14 empty] | PP | 2
108 | K | 998766102 | Přesun hmot tonážní pro konstrukce truhlářské v objektech v do 12 m | t | 1.805 |  | 0 | CS ÚRS 2021 01 |  | základní |  | 0 | 0 | 0 | 0 | 0 | 16 | K | 2 |  |  |  | ROZPOCET |  |  |  | 0 | 0 | 0 | 0 | 0 | 1 | 0 | 16 | -1218783639
| PP |  | Přesun hmot pro konstrukce truhlářské stanovený z hmotnosti přesunovaného materiálu vodorovná dopravní vzdálenost do 50 m v objektech výšky přes 6 do 12 m | [14 empty] | PP | 2
109 | K | 998766181 | Příplatek k přesunu hmot tonážní 766 prováděný bez použití mechanizace | t | 1.805 |  | 0 | CS ÚRS 2021 01 |  | základní |  | 0 | 0 | 0 | 0 | 0 | 16 | K | 2 |  |  |  | ROZPOCET |  |  |  | 0 | 0 | 0 | 0 | 0 | 1 | 0 | 16 | -846755946
| PP |  | Přesun hmot pro konstrukce truhlářské stanovený z hmotnosti přesunovaného materiálu Příplatek k ceně za přesun prováděný bez použití mechanizace pro jakoukoliv výšku objektu | [14 empty] | PP | 2
| D | 767 | Konstrukce zámečnické |  |  |  | 0 |  |  |  |  | 0 |  | 0.050012 |  | 0.6986 | 2 | D | 1 |  |  |  | ROZPOCET | [9 empty] | 0
110 | K | 767661811 | Demontáž mříží pevných nebo otevíravých | m2 | 34.93 |  | 0 | CS ÚRS 2021 01 |  | základní |  | 0 | 0 | 0 | 0.02 | 0.6986 | 16 | K | 2 |  |  |  | ROZPOCET |  |  |  | 0 | 0 | 0 | 0 | 0 | 1 | 0 | 16 | 455888217
| PP |  | Demontáž mříží pevných nebo otevíravých | [14 empty] | PP | 2
| VV |  | 13*(1,22*2,07)" Z/101m* - Z/113m* 1 NP |  | 32.83 | [12 empty] | VV | 2 | 2 | True | 0 | ROZPOCET
| VV |  | 7*(1*0,3)" Z/01* |  | 2.1 | [12 empty] | VV | 2 | 2 | True | 0 | ROZPOCET
| VV |  | Součet |  | 34.93 | [12 empty] | VV | 2 | 4 | True | 1 | ROZPOCET
111 | K | 767662110 | Montáž mříží pevných šroubovaných | m2 | 2.1 |  | 0 | CS ÚRS 2021 01 |  | základní |  | 0 | 5.5415e-06 | 1.1637e-05 | 0 | 0 | 16 | K | 2 |  |  |  | ROZPOCET |  |  |  | 0 | 0 | 0 | 0 | 0 | 1 | 0 | 16 | -1222474204
| PP |  | Montáž mříží pevných, připevněných šroubováním | [14 empty] | PP | 2
| VV |  | 7*(1*0,3)" Z/01 |  | 2.1 | [12 empty] | VV | 2 | 2 | True | 0 | ROZPOCET
| VV |  | Součet |  | 2.1 | [12 empty] | VV | 2 | 4 | True | 1 | ROZPOCET
112 | K | Z/01 | Repase stávající venkovní mříž do okenního otvoru suterénu, rozměr 1000/300mm, odborné provedení repase viz odkaz Z/01 | ks | 7 |  | 0 | vlastní položka |  | základní |  | 0 | 0.005 | 0.035 | 0 | 0 | 4 | K | 2 |  |  |  | ROZPOCET |  |  |  | 0 | 0 | 0 | 0 | 0 | 1 | 0 | 4 | 1889663847
| PP |  | Repase stávající venkovní mříž do okenního otvoru suterénu, rozměr 1000/300mm, odborné provedení repase viz odkaz Z/01 | [14 empty] | PP | 2
113 | M | R1 | Nové hliníkové nájezdy pro uživatele invalidních vozíků | ks | 1 |  | 0 | vlastní položka |  | základní |  | 0 | 0.015 | 0.015 | 0 | 0 | 8 | M | 2 |  |  |  | ROZPOCET |  |  |  | 0 | 0 | 0 | 0 | 0 | 1 | 0 | 4 | -1750814578
| PP |  | Nové hliníkové nájezdy pro uživatele invalidních vozíků | [14 empty] | PP | 2
114 | K | 998767102 | Přesun hmot tonážní pro zámečnické konstrukce v objektech v do 12 m | t | 0.05 |  | 0 | CS ÚRS 2021 01 |  | základní |  | 0 | 0 | 0 | 0 | 0 | 16 | K | 2 |  |  |  | ROZPOCET |  |  |  | 0 | 0 | 0 | 0 | 0 | 1 | 0 | 16 | -1616485456
| PP |  | Přesun hmot pro zámečnické konstrukce stanovený z hmotnosti přesunovaného materiálu vodorovná dopravní vzdálenost do 50 m v objektech výšky přes 6 do 12 m | [14 empty] | PP | 2
115 | K | 998767181 | Příplatek k přesunu hmot tonážní 767 prováděný bez použití mechanizace | t | 0.05 |  | 0 | CS ÚRS 2021 01 |  | základní |  | 0 | 0 | 0 | 0 | 0 | 16 | K | 2 |  |  |  | ROZPOCET |  |  |  | 0 | 0 | 0 | 0 | 0 | 1 | 0 | 16 | 1457272287
| PP |  | Přesun hmot pro zámečnické konstrukce stanovený z hmotnosti přesunovaného materiálu Příplatek k cenám za přesun prováděný bez použití mechanizace pro jakoukoliv výšku objektu | [14 empty] | PP | 2
| D | 781 | Dokončovací práce - obklady |  |  |  | 0 |  |  |  |  | 0 |  | 0 |  | 0.11424 | 2 | D | 1 |  |  |  | ROZPOCET | [9 empty] | 0
116 | K | 781473810 | Demontáž obkladů z obkladaček keramických lepených | m2 | 4.2 |  | 0 | CS ÚRS 2021 01 |  | základní |  | 0 | 0 | 0 | 0.0272 | 0.11424 | 16 | K | 2 |  |  |  | ROZPOCET |  |  |  | 0 | 0 | 0 | 0 | 0 | 1 | 0 | 16 | -1545987425
| PP |  | Demontáž obkladů z dlaždic keramických lepených | [14 empty] | PP | 2
| VV |  | parapety 2 a 3 NP | [14 empty] | VV | 2 | 1 | True | 0 | ROZPOCET
| VV |  | 2*14*0,15 |  | 4.2 | [12 empty] | VV | 2 | 2 | True | 0 | ROZPOCET
| VV |  | Součet |  | 4.2 | [12 empty] | VV | 2 | 4 | True | 1 | ROZPOCET
| D | 783 | Dokončovací práce - nátěry |  |  |  | 0 |  |  |  |  | 0 |  | 0.07392 |  | 0 | 2 | D | 1 |  |  |  | ROZPOCET | [9 empty] | 0
117 | K | 783301311 | Odmaštění zámečnických konstrukcí vodou ředitelným odmašťovačem | m2 | 2.1 |  | 0 | CS ÚRS 2021 01 |  | základní |  | 0 | 8e-05 | 0.000168 | 0 | 0 | 16 | K | 2 |  |  |  | ROZPOCET |  |  |  | 0 | 0 | 0 | 0 | 0 | 1 | 0 | 16 | -1857695357
| PP |  | Příprava podkladu zámečnických konstrukcí před provedením nátěru odmaštění odmašťovačem vodou ředitelným | [14 empty] | PP | 2
| VV |  | 7*(1*0,3)" Z/01 |  | 2.1 | [12 empty] | VV | 2 | 2 | True | 0 | ROZPOCET
| VV |  | Součet |  | 2.1 | [12 empty] | VV | 2 | 4 | True | 1 | ROZPOCET
118 | K | 783314101 | Základní jednonásobný syntetický nátěr zámečnických konstrukcí | m2 | 4.2 |  | 0 | CS ÚRS 2021 01 |  | základní |  | 0 | 0.00014375 | 0.00060375 | 0 | 0 | 16 | K | 2 |  |  |  | ROZPOCET |  |  |  | 0 | 0 | 0 | 0 | 0 | 1 | 0 | 16 | -474030046
| PP |  | Základní nátěr zámečnických konstrukcí jednonásobný syntetický | [14 empty] | PP | 2
| VV |  | 2*(7*(1*0,3))" Z/01 |  | 4.2 | [12 empty] | VV | 2 | 2 | True | 0 | ROZPOCET
| VV |  | Součet |  | 4.2 | [12 empty] | VV | 2 | 4 | True | 1 | ROZPOCET
119 | K | 783315101 | Mezinátěr jednonásobný syntetický standardní zámečnických konstrukcí | m2 | 2.1 |  | 0 | CS ÚRS 2021 01 |  | základní |  | 0 | 0.00012305 | 0.00025841 | 0 | 0 | 16 | K | 2 |  |  |  | ROZPOCET |  |  |  | 0 | 0 | 0 | 0 | 0 | 1 | 0 | 16 | -78916908
| PP |  | Mezinátěr zámečnických konstrukcí jednonásobný syntetický standardní | [14 empty] | PP | 2
| VV |  | 7*(1*0,3)" Z/01 |  | 2.1 | [12 empty] | VV | 2 | 2 | True | 0 | ROZPOCET
| VV |  | Součet |  | 2.1 | [12 empty] | VV | 2 | 4 | True | 1 | ROZPOCET
120 | K | 783317101 | Krycí jednonásobný syntetický standardní nátěr zámečnických konstrukcí | m2 | 2.1 |  | 0 | CS ÚRS 2021 01 |  | základní |  | 0 | 0.00012305 | 0.00025841 | 0 | 0 | 16 | K | 2 |  |  |  | ROZPOCET |  |  |  | 0 | 0 | 0 | 0 | 0 | 1 | 0 | 16 | -558775470
| PP |  | Krycí nátěr (email) zámečnických konstrukcí jednonásobný syntetický standardní | [14 empty] | PP | 2
| VV |  | 7*(1*0,3)" Z/01 |  | 2.1 | [12 empty] | VV | 2 | 2 | True | 0 | ROZPOCET
| VV |  | Součet |  | 2.1 | [12 empty] | VV | 2 | 4 | True | 1 | ROZPOCET
121 | K | 783401311 | Odmaštění klempířských konstrukcí vodou ředitelným odmašťovačem před provedením nátěru | m2 | 18.17 |  | 0 | CS ÚRS 2021 01 |  | základní |  | 0 | 8e-05 | 0.0014536 | 0 | 0 | 16 | K | 2 |  |  |  | ROZPOCET |  |  |  | 0 | 0 | 0 | 0 | 0 | 1 | 0 | 16 | 929145549
| PP |  | Příprava podkladu klempířských konstrukcí před provedením nátěru odmaštěním odmašťovačem vodou ředitelným | [14 empty] | PP | 2
| VV |  | nátěr parapetů rš. 200mm * celková délka | [14 empty] | VV | 2 | 1 | True | 0 | ROZPOCET
| VV |  | 0,2*90,85 |  | 18.17 | [12 empty] | VV | 2 | 2 | True | 0 | ROZPOCET
| VV |  | Součet |  | 18.17 | [12 empty] | VV | 2 | 4 | True | 1 | ROZPOCET
122 | K | 783414101 | Základní jednonásobný syntetický nátěr klempířských konstrukcí | m2 | 18.17 |  | 0 | CS ÚRS 2021 01 |  | základní |  | 0 | 0.000135 | 0.002453 | 0 | 0 | 16 | K | 2 |  |  |  | ROZPOCET |  |  |  | 0 | 0 | 0 | 0 | 0 | 1 | 0 | 16 | -388376349
| PP |  | Základní nátěr klempířských konstrukcí jednonásobný syntetický | [14 empty] | PP | 2
123 | K | 783415101 | Mezinátěr syntetický jednonásobný mezinátěr klempířských konstrukcí | m2 | 18.17 |  | 0 | CS ÚRS 2021 01 |  | základní |  | 0 | 0.00012765 | 0.0023194 | 0 | 0 | 16 | K | 2 |  |  |  | ROZPOCET |  |  |  | 0 | 0 | 0 | 0 | 0 | 1 | 0 | 16 | -407600153
| PP |  | Mezinátěr klempířských konstrukcí jednonásobný syntetický standardní | [14 empty] | PP | 2
124 | K | 783417101 | Krycí jednonásobný syntetický nátěr klempířských konstrukcí | m2 | 18.17 |  | 0 | CS ÚRS 2021 01 |  | základní |  | 0 | 0.00012765 | 0.0023194 | 0 | 0 | 16 | K | 2 |  |  |  | ROZPOCET |  |  |  | 0 | 0 | 0 | 0 | 0 | 1 | 0 | 16 | 1194673262
| PP |  | Krycí nátěr (email) klempířských konstrukcí jednonásobný syntetický standardní | [14 empty] | PP | 2
| VV |  | 18,17 "reaktivní barva na pozink |  | 18.17 | [12 empty] | VV | 2 | 2 | True | 1 | ROZPOCET
125 | K | 783801401 | Ometení omítek před provedením nátěru | m2 | 77.68 |  | 0 | CS ÚRS 2021 01 |  | základní |  | 0 | 0 | 0 | 0 | 0 | 16 | K | 2 |  |  |  | ROZPOCET |  |  |  | 0 | 0 | 0 | 0 | 0 | 1 | 0 | 16 | 208051511
| PP |  | Příprava podkladu omítek před provedením nátěru ometení | [14 empty] | PP | 2
| VV |  | špalety okna 1 NP | [14 empty] | VV | 2 | 1 | True | 0 | ROZPOCET
| VV |  | 0,05*(1,05+2,05+2,05)*13 |  | 3.348 | [12 empty] | VV | 2 | 2 | True | 0 | ROZPOCET
| VV |  | špalety okna 2 NP | [14 empty] | VV | 2 | 1 | True | 0 | ROZPOCET
| VV |  | 0,05*(1,05+2,11+2,11)*14 |  | 3.689 | [12 empty] | VV | 2 | 2 | True | 0 | ROZPOCET
| VV |  | špalety okna 3 NP | [14 empty] | VV | 2 | 1 | True | 0 | ROZPOCET
| VV |  | 0,05*(1,05+2,05+2,05)*14 |  | 3.605 | [12 empty] | VV | 2 | 2 | True | 0 | ROZPOCET
| VV |  | Mezisoučet |  | 10.642 | [12 empty] | VV | 2 | 3 | True | 0 | ROZPOCET
| VV |  | podokenní římsy 1NP | [14 empty] | VV | 2 | 1 | True | 0 | ROZPOCET
| VV |  | 0,35*13 |  | 4.55 | [12 empty] | VV | 2 | 2 | True | 0 | ROZPOCET
| VV |  | nadokenní římsy 2NP | [14 empty] | VV | 2 | 1 | True | 0 | ROZPOCET
| VV |  | 0,75*14 |  | 10.5 | [12 empty] | VV | 2 | 2 | True | 0 | ROZPOCET
| VV |  | podokenní římsy 3NP | [14 empty] | VV | 2 | 1 | True | 0 | ROZPOCET
| VV |  | 0,60*14 |  | 8.4 | [12 empty] | VV | 2 | 2 | True | 0 | ROZPOCET
| VV |  | Mezisoučet |  | 23.45 | [12 empty] | VV | 2 | 3 | True | 0 | ROZPOCET
| VV |  | šambrány oken 1NP | [14 empty] | VV | 2 | 1 | True | 0 | ROZPOCET
| VV |  | 0,2*(1,13+2,185+2,185)*13 |  | 14.3 | [12 empty] | VV | 2 | 2 | True | 0 | ROZPOCET
| VV |  | šambrány oken 2NP | [14 empty] | VV | 2 | 1 | True | 0 | ROZPOCET
| VV |  | 0,2*(1,13+2,05+2,05)*14 |  | 14.644 | [12 empty] | VV | 2 | 2 | True | 0 | ROZPOCET
| VV |  | šambrány oken 3NP | [14 empty] | VV | 2 | 1 | True | 0 | ROZPOCET
| VV |  | 0,2*(1,13+2,05+2,05)*14 |  | 14.644 | [12 empty] | VV | 2 | 2 | True | 0 | ROZPOCET
| VV |  | Mezisoučet |  | 43.588 | [12 empty] | VV | 2 | 3 | True | 0 | ROZPOCET
| VV |  | Součet |  | 77.68 | [12 empty] | VV | 2 | 4 | True | 1 | ROZPOCET
126 | K | 783823133 | Penetrační silikátový nátěr hladkých, tenkovrstvých zrnitých nebo štukových omítek | m2 | 77.68 |  | 0 | CS ÚRS 2021 01 |  | základní |  | 0 | 0.000105 | 0.0081564 | 0 | 0 | 16 | K | 2 |  |  |  | ROZPOCET |  |  |  | 0 | 0 | 0 | 0 | 0 | 1 | 0 | 16 | -625283511
| PP |  | Penetrační nátěr omítek hladkých omítek hladkých, zrnitých tenkovrstvých nebo štukových stupně členitosti 1 a 2 silikátový | [14 empty] | PP | 2
| VV |  | špalety okna 1 NP | [14 empty] | VV | 2 | 1 | True | 0 | ROZPOCET
| VV |  | 0,05*(1,05+2,05+2,05)*13 |  | 3.348 | [12 empty] | VV | 2 | 2 | True | 0 | ROZPOCET
| VV |  | špalety okna 2 NP | [14 empty] | VV | 2 | 1 | True | 0 | ROZPOCET
| VV |  | 0,05*(1,05+2,11+2,11)*14 |  | 3.689 | [12 empty] | VV | 2 | 2 | True | 0 | ROZPOCET
| VV |  | špalety okna 3 NP | [14 empty] | VV | 2 | 1 | True | 0 | ROZPOCET
| VV |  | 0,05*(1,05+2,05+2,05)*14 |  | 3.605 | [12 empty] | VV | 2 | 2 | True | 0 | ROZPOCET
| VV |  | Mezisoučet |  | 10.642 | [12 empty] | VV | 2 | 3 | True | 0 | ROZPOCET
| VV |  | podokenní římsy 1NP | [14 empty] | VV | 2 | 1 | True | 0 | ROZPOCET
| VV |  | 0,35*13 |  | 4.55 | [12 empty] | VV | 2 | 2 | True | 0 | ROZPOCET
| VV |  | nadokenní římsy 2NP | [14 empty] | VV | 2 | 1 | True | 0 | ROZPOCET
| VV |  | 0,75*14 |  | 10.5 | [12 empty] | VV | 2 | 2 | True | 0 | ROZPOCET
| VV |  | podokenní římsy 3NP | [14 empty] | VV | 2 | 1 | True | 0 | ROZPOCET
| VV |  | 0,60*14 |  | 8.4 | [12 empty] | VV | 2 | 2 | True | 0 | ROZPOCET
| VV |  | Mezisoučet |  | 23.45 | [12 empty] | VV | 2 | 3 | True | 0 | ROZPOCET
| VV |  | šambrány oken 1NP | [14 empty] | VV | 2 | 1 | True | 0 | ROZPOCET
| VV |  | 0,2*(1,13+2,185+2,185)*13 |  | 14.3 | [12 empty] | VV | 2 | 2 | True | 0 | ROZPOCET
| VV |  | šambrány oken 2NP | [14 empty] | VV | 2 | 1 | True | 0 | ROZPOCET
| VV |  | 0,2*(1,13+2,05+2,05)*14 |  | 14.644 | [12 empty] | VV | 2 | 2 | True | 0 | ROZPOCET
| VV |  | šambrány oken 3NP | [14 empty] | VV | 2 | 1 | True | 0 | ROZPOCET
| VV |  | 0,2*(1,13+2,05+2,05)*14 |  | 14.644 | [12 empty] | VV | 2 | 2 | True | 0 | ROZPOCET
| VV |  | Mezisoučet |  | 43.588 | [12 empty] | VV | 2 | 3 | True | 0 | ROZPOCET
| VV |  | Součet |  | 77.68 | [12 empty] | VV | 2 | 4 | True | 1 | ROZPOCET
127 | K | 783827423 | Krycí dvojnásobný silikátový nátěr omítek stupně členitosti 1 a 2 | m2 | 77.68 |  | 0 | CS ÚRS 2021 01 |  | základní |  | 0 | 0.00072 | 0.05593 | 0 | 0 | 16 | K | 2 |  |  |  | ROZPOCET |  |  |  | 0 | 0 | 0 | 0 | 0 | 1 | 0 | 16 | 1293573878
| PP |  | Krycí (ochranný ) nátěr omítek dvojnásobný hladkých omítek hladkých, zrnitých tenkovrstvých nebo štukových stupně členitosti 1 a 2 silikátový | [14 empty] | PP | 2
| VV |  | špalety okna 1 NP | [14 empty] | VV | 2 | 1 | True | 0 | ROZPOCET
| VV |  | 0,05*(1,05+2,05+2,05)*13 |  | 3.348 | [12 empty] | VV | 2 | 2 | True | 0 | ROZPOCET
| VV |  | špalety okna 2 NP | [14 empty] | VV | 2 | 1 | True | 0 | ROZPOCET
| VV |  | 0,05*(1,05+2,11+2,11)*14 |  | 3.689 | [12 empty] | VV | 2 | 2 | True | 0 | ROZPOCET
| VV |  | špalety okna 3 NP | [14 empty] | VV | 2 | 1 | True | 0 | ROZPOCET
| VV |  | 0,05*(1,05+2,05+2,05)*14 |  | 3.605 | [12 empty] | VV | 2 | 2 | True | 0 | ROZPOCET
| VV |  | Mezisoučet |  | 10.642 | [12 empty] | VV | 2 | 3 | True | 0 | ROZPOCET
| VV |  | podokenní římsy 1NP | [14 empty] | VV | 2 | 1 | True | 0 | ROZPOCET
| VV |  | 0,35*13 |  | 4.55 | [12 empty] | VV | 2 | 2 | True | 0 | ROZPOCET
| VV |  | nadokenní římsy 2NP | [14 empty] | VV | 2 | 1 | True | 0 | ROZPOCET
| VV |  | 0,75*14 |  | 10.5 | [12 empty] | VV | 2 | 2 | True | 0 | ROZPOCET
| VV |  | podokenní římsy 3NP | [14 empty] | VV | 2 | 1 | True | 0 | ROZPOCET
| VV |  | 0,60*14 |  | 8.4 | [12 empty] | VV | 2 | 2 | True | 0 | ROZPOCET
| VV |  | Mezisoučet |  | 23.45 | [12 empty] | VV | 2 | 3 | True | 0 | ROZPOCET
| VV |  | šambrány oken 1NP | [14 empty] | VV | 2 | 1 | True | 0 | ROZPOCET
| VV |  | 0,2*(1,13+2,185+2,185)*13 |  | 14.3 | [12 empty] | VV | 2 | 2 | True | 0 | ROZPOCET
| VV |  | šambrány oken 2NP | [14 empty] | VV | 2 | 1 | True | 0 | ROZPOCET
| VV |  | 0,2*(1,13+2,05+2,05)*14 |  | 14.644 | [12 empty] | VV | 2 | 2 | True | 0 | ROZPOCET
| VV |  | šambrány oken 3NP | [14 empty] | VV | 2 | 1 | True | 0 | ROZPOCET
| VV |  | 0,2*(1,13+2,05+2,05)*14 |  | 14.644 | [12 empty] | VV | 2 | 2 | True | 0 | ROZPOCET
| VV |  | Mezisoučet |  | 43.588 | [12 empty] | VV | 2 | 3 | True | 0 | ROZPOCET
| VV |  | Součet |  | 77.68 | [12 empty] | VV | 2 | 4 | True | 1 | ROZPOCET
| D | 784 | Dokončovací práce - malby |  |  |  | 0 |  |  |  |  | 0 |  | 0.079338 |  | 0.024383 | 2 | D | 1 |  |  |  | ROZPOCET | [9 empty] | 0
128 | K | 784111001 | Oprášení (ometení ) podkladu v místnostech výšky do 3,80 m | m2 | 162.552 |  | 0 | CS ÚRS 2021 01 |  | základní |  | 0 | 0 | 0 | 0 | 0 | 16 | K | 2 |  |  |  | ROZPOCET |  |  |  | 0 | 0 | 0 | 0 | 0 | 1 | 0 | 16 | -426172437
| PP |  | Oprášení (ometení) podkladu v místnostech výšky do 3,80 m | [14 empty] | PP | 2
| VV |  | malby |  | 162.552 | [12 empty] | VV | 2 | 2 | True | 1 | ROZPOCET
129 | K | 784111011 | Obroušení podkladu omítnutého v místnostech výšky do 3,80 m | m2 | 162.552 |  | 0 | CS ÚRS 2021 01 |  | základní |  | 0 | 2.08e-06 | 0.00033811 | 0.00015 | 0.024383 | 16 | K | 2 |  |  |  | ROZPOCET |  |  |  | 0 | 0 | 0 | 0 | 0 | 1 | 0 | 16 | -654449258
| PP |  | Obroušení podkladu omítky v místnostech výšky do 3,80 m | [14 empty] | PP | 2
| VV |  | malby |  | 162.552 | [12 empty] | VV | 2 | 2 | True | 1 | ROZPOCET
130 | K | 784171101 | Zakrytí vnitřních podlah včetně pozdějšího odkrytí | m2 | 82 |  | 0 | CS ÚRS 2021 01 |  | základní |  | 0 | 0 | 0 | 0 | 0 | 16 | K | 2 |  |  |  | ROZPOCET |  |  |  | 0 | 0 | 0 | 0 | 0 | 1 | 0 | 16 | -522599176
| PP |  | Zakrytí nemalovaných ploch (materiál ve specifikaci) včetně pozdějšího odkrytí podlah | [14 empty] | PP | 2
131 | M | 58124842 | fólie pro malířské potřeby zakrývací tl 7µ 4x5m | m2 | 86.1 |  | 0 | CS ÚRS 2021 01 |  | základní |  | 0 | 0 | 0 | 0 | 0 | 32 | M | 2 |  |  |  | ROZPOCET |  |  |  | 0 | 0 | 0 | 0 | 0 | 1 | 0 | 16 | 1793426654
| PP |  | fólie pro malířské potřeby zakrývací tl 7µ 4x5m | [14 empty] | PP | 2
| VV |  | 82*1,05 'Přepočtené koeficientem množství |  | 86.1 | [12 empty] | VV | 2 | 2 | False | 1 | ROZPOCET
132 | K | 784181121 | Hloubková jednonásobná bezbarvá penetrace podkladu v místnostech výšky do 3,80 m | m2 | 162.552 |  | 0 | CS ÚRS 2021 01 |  | základní |  | 0 | 0.0002 | 0.03251 | 0 | 0 | 16 | K | 2 |  |  |  | ROZPOCET |  |  |  | 0 | 0 | 0 | 0 | 0 | 1 | 0 | 16 | 1921537344
| PP |  | Penetrace podkladu jednonásobná hloubková akrylátová bezbarvá v místnostech výšky do 3,80 m | [14 empty] | PP | 2
| VV |  | malby |  | 162.552 | [12 empty] | VV | 2 | 2 | True | 1 | ROZPOCET
133 | K | 784221101 | Dvojnásobné bílé malby ze směsí za sucha dobře otěruvzdorných v místnostech do 3,80 m | m2 | 162.552 |  | 0 | CS ÚRS 2021 01 |  | základní |  | 0 | 0.000286 | 0.04649 | 0 | 0 | 16 | K | 2 |  |  |  | ROZPOCET |  |  |  | 0 | 0 | 0 | 0 | 0 | 1 | 0 | 16 | 1682244943
| PP |  | Malby z malířských směsí otěruvzdorných za sucha dvojnásobné, bílé za sucha otěruvzdorné dobře v místnostech výšky do 3,80 m | [14 empty] | PP | 2
| VV |  | okna 1 NP | [14 empty] | VV | 2 | 1 | True | 0 | ROZPOCET
| VV |  | 0,87*(1,05+2,05+2,05)*13 |  | 58.247 | [12 empty] | VV | 2 | 2 | True | 0 | ROZPOCET
| VV |  | okna 2 NP | [14 empty] | VV | 2 | 1 | True | 0 | ROZPOCET
| VV |  | 0,715*(1,05+2,11+2,11)*14 |  | 52.753 | [12 empty] | VV | 2 | 2 | True | 0 | ROZPOCET
| VV |  | okna 3 NP | [14 empty] | VV | 2 | 1 | True | 0 | ROZPOCET
| VV |  | 0,715*(1,05+2,05+2,05)*14 |  | 51.552 | [12 empty] | VV | 2 | 2 | True | 0 | ROZPOCET
| VV | malby | Součet |  | 162.552 | [12 empty] | VV | 2 | 4 | True | 1 | ROZPOCET
| D | HZS | Hodinové zúčtovací sazby |  |  |  | 0 |  |  |  |  | 0 |  | 0 |  | 0 | 4 | D | 0 |  |  |  | ROZPOCET | [9 empty] | 0
134 | K | HZS1301 | Hodinová zúčtovací sazba zedník | hod | 36 |  | 0 | CS ÚRS 2021 01 |  | základní |  | 0 | 0 | 0 | 0 | 0 | 512 | K | 1 |  |  |  | ROZPOCET |  |  |  | 0 | 0 | 0 | 0 | 0 | 1 | 0 | 512 | 1056295568
| PP |  | Hodinové zúčtovací sazby profesí HSV provádění konstrukcí zedník | [14 empty] | PP | 1
| VV |  | PROVEDENÍ SOND NADPRAŽÍ + VSTUPNÍCH DVEŘÍ | [14 empty] | VV | 1 | 1 | True | 0 | ROZPOCET
| VV |  | 6 SOND | [14 empty] | VV | 1 | 1 | True | 0 | ROZPOCET
| VV |  | 36 |  | 36 | [12 empty] | VV | 1 | 2 | True | 0 | ROZPOCET
| VV |  | Součet |  | 36 | [12 empty] | VV | 1 | 4 | True | 1 | ROZPOCET

## VON - Vedlejší a ostatní ...
{7a472a69-dcbb-4064-b6d2-561cc9e4af7d}
2
| KRYCÍ LIST SOUPISU PRACÍ | [7 empty] | v --- níže se nacházejí doplnkové a pomocné údaje k sestavám --- v | [8 empty] | False
Stavba:
VÝMĚNA OKEN SADY PĚTATŘICÁTNÍKŮ 16 - KNIHOVNA
Objekt:
VON - Vedlejší a ostatní rozpočtové náklady
| KSO: |  |  |  |  | CC-CZ:
| Místo: |  | sady Pětatřicátníků 16, 301 00 Plzeň |  |  | Datum: | 20. 10. 2021
| Zadavatel: |  |  |  |  | IČ:
|  | Západočeská univerzita v Plzni, Univerzitní 8 |  |  |  | DIČ:
| Uchazeč: |  |  |  |  | IČ: | Vyplň údaj
|  | Vyplň údaj |  |  |  | DIČ: | Vyplň údaj
| Projektant: |  |  |  |  | IČ:
|  | ATELIER SOUKUP OPL ŠVEHLA s.r.o. |  |  |  | DIČ:
| Zpracovatel: |  |  |  |  | IČ:
|  | Michal Jirka |  |  |  | DIČ:
Poznámka:
Soupis prací je sestaven s využitím Cenové soustavy ÚRS. Položky, které pochází z této cenové soustavy, jsou ve sloupci 'Cenová soustava' označeny popisem 'CS ÚRS' a úrovní příslušného kalendářního pololetí. Veškeré další informace vymezující popis a podmínky použití těchto položek z Cenové soustavy, které nejsou uvedeny přímo v soupisu prací, jsou neomezeně dálkově k dispozici na webu www.podminky.urs.cz.
| Cena bez DPH | [5 empty] | 0
|  |  | Základ daně |  |  | Sazba daně | Výše daně
| DPH | základní | 0 |  |  | 21% | 0
|  | snížená | 0 |  |  | 15% | 0
|  | zákl. přenesená | 0 |  |  | 21% | 0
|  | sníž. přenesená | 0 |  |  | 15% | 0
|  | nulová | 0 |  |  | 0% | 0
| Cena s DPH |  |  | v | CZK |  | 0
REKAPITULACE ČLENĚNÍ SOUPISU PRACÍ
Stavba:
VÝMĚNA OKEN SADY PĚTATŘICÁTNÍKŮ 16 - KNIHOVNA
Objekt:
VON - Vedlejší a ostatní rozpočtové náklady
Místo: |  |  | sady Pětatřicátníků 16, 301 00 Plzeň |  |  | Datum: | 20. 10. 2021
Zadavatel: |  |  | Západočeská univerzita v Plzni, Univerzitní 8 |  |  | Projektant: | ATELIER SOUKUP OPL ŠVEHLA s.r.o.
Uchazeč: |  |  | Vyplň údaj |  |  | Zpracovatel: | Michal Jirka
Kód dílu - Popis | [6 empty] | Cena celkem [CZK]
Náklady stavby celkem | [6 empty] | 0 | [11 empty] | -1
| HSV - HSV | [5 empty] | 0
| VRN - Vedlejší rozpočtové náklady | [5 empty] | 0
| VRN1 - Průzkumné, geodetické a projektové práce | [5 empty] | 0
| VRN3 - Zařízení staveniště | [5 empty] | 0
SOUPIS PRACÍ
Stavba:
VÝMĚNA OKEN SADY PĚTATŘICÁTNÍKŮ 16 - KNIHOVNA
Objekt:
VON - Vedlejší a ostatní rozpočtové náklady
Místo: |  |  | sady Pětatřicátníků 16, 301 00 Plzeň |  |  | Datum: | 20. 10. 2021
Zadavatel: |  |  | Západočeská univerzita v Plzni, Univerzitní 8 |  |  | Projektant: | ATELIER SOUKUP OPL ŠVEHLA s.r.o.
Uchazeč: |  |  | Vyplň údaj |  |  | Zpracovatel: | Michal Jirka
PČ | Typ | Kód | Popis | MJ | Množství | J.cena [CZK] | Cena celkem [CZK] | Cenová soustava |  | DPH | J. Nh [h] | Nh celkem [h] | J. hmotnost [t] | Hmotnost celkem [t] | J. suť [t] | Suť Celkem [t]
Náklady soupisu celkem | [6 empty] | 0 |  |  |  |  | 0 |  | 0 |  | 0 |  | D | -1 | [7 empty] | 0
| D | HSV | HSV |  |  |  | 0 |  |  |  |  | 0 |  | 0 |  | 0 | 1 | D | 0 | ROZPOCET | [6 empty] | 0
| D | VRN | Vedlejší rozpočtové náklady |  |  |  | 0 |  |  |  |  | 0 |  | 0 |  | 0 | 1 | D | 1 | ROZPOCET | [6 empty] | 0
1 | K | 030001000 | Zařízení staveniště | Kč | 1 |  | 0 | CS ÚRS 2021 01 |  | základní |  | 0 | 0 | 0 | 0 | 0 | 4 | K | 2 | ROZPOCET | 0 | 0 | 0 | 0 | 0 | 1 | 0 | 4 | 308757899
| PP |  | Zařízení staveniště | [14 empty] | PP | 2
2 | K | 045002000 | Kompletační a koordinační činnost | Kč | 1 |  | 0 | CS ÚRS 2021 01 |  | základní |  | 0 | 0 | 0 | 0 | 0 | 1024 | K | 2 | ROZPOCET | 0 | 0 | 0 | 0 | 0 | 1 | 0 | 1024 | 2049154530
| PP |  | Kompletační a koordinační činnost | [14 empty] | PP | 2
| D | VRN1 | Průzkumné, geodetické a projektové práce |  |  |  | 0 |  |  |  |  | 0 |  | 0 |  | 0 | 5 | D | 2 | ROZPOCET | [6 empty] | 0
3 | K | 013254000 | Dokumentace skutečného provedení stavby | Kč | 1 |  | 0 | CS ÚRS 2021 01 |  | základní |  | 0 | 0 | 0 | 0 | 0 | 1024 | K | 3 | ROZPOCET | 0 | 0 | 0 | 0 | 0 | 1 | 0 | 1024 | -1443835872
| PP |  | Dokumentace skutečného provedení stavby | [14 empty] | PP | 3
| D | VRN3 | Zařízení staveniště |  |  |  | 0 |  |  |  |  | 0 |  | 0 |  | 0 | 5 | D | 2 | ROZPOCET | [6 empty] | 0
4 | K | 033103000 | Připojení energií | Kč | 1 |  | 0 | CS ÚRS 2021 01 |  | základní |  | 0 | 0 | 0 | 0 | 0 | 1024 | K | 3 | ROZPOCET | 0 | 0 | 0 | 0 | 0 | 1 | 0 | 1024 | -1279026084
| PP |  | Připojení energií | [14 empty] | PP | 3
5 | K | 033203000 | Energie pro zařízení staveniště | Kč | 1 |  | 0 | CS ÚRS 2021 01 |  | základní |  | 0 | 0 | 0 | 0 | 0 | 1024 | K | 3 | ROZPOCET | 0 | 0 | 0 | 0 | 0 | 1 | 0 | 1024 | -690414290
| PP |  | Energie pro zařízení staveniště | [14 empty] | PP | 3
6 | K | 035002000 | Pronájmy ploch, objektů - dočasné zábory | Kč | 1 |  | 0 | CS ÚRS 2021 01 |  | základní |  | 0 | 0 | 0 | 0 | 0 | 1024 | K | 3 | ROZPOCET | 0 | 0 | 0 | 0 | 0 | 1 | 0 | 1024 | -1261953890
| PP |  | Pronájmy ploch, objektů - dočasné zábory | [14 empty] | PP | 3

## Seznam figur
SEZNAM FIGUR
Kód: | 2021-98AS
Stavba: | VÝMĚNA OKEN SADY PĚTATŘICÁTNÍKŮ 16 - KNIHOVNA
Datum: | 20. 10. 2021
Kód | Popis | MJ | Výměra
D.1.1. | Architektonicko - stavební řešení
lešení |  |  | 493.173
lešení | (28,2+13,23+2*1,5)*11,1 |  | 493.173
Použití figury:
941121111 | Montáž lešení řadového trubkového těžkého s podlahami zatížení do 300 kg/m2 š do 1,5 m v do 10 m | m2 | 493.173
941121211 | Příplatek k lešení řadovému trubkovému těžkému s podlahami š 1,5 m v 10 m za první a ZKD den použití | m2 | 29590.38
941121811 | Demontáž lešení řadového trubkového těžkého s podlahami zatížení do 300 kg/m2 š do 1,5 m v do 10 m | m2 | 493.173
944511111 | Montáž ochranné sítě z textilie z umělých vláken | m2 | 493.173
944511211 | Příplatek k ochranné síti za první a ZKD den použití | m2 | 29590.38
944511811 | Demontáž ochranné sítě z textilie z umělých vláken | m2 | 493.173
malby |  |  | 162.552
| okna 1 NP |  | 0
| 0,87*(1,05+2,05+2,05)*13 |  | 58.247
| okna 2 NP |  | 0
| 0,715*(1,05+2,11+2,11)*14 |  | 52.753
| okna 3 NP |  | 0
| 0,715*(1,05+2,05+2,05)*14 |  | 51.552
malby | Součet |  | 162.552
Použití figury:
784221101 | Dvojnásobné bílé malby ze směsí za sucha dobře otěruvzdorných v místnostech do 3,80 m | m2 | 162.552
784111001 | Oprášení (ometení ) podkladu v místnostech výšky do 3,80 m | m2 | 162.552
784111011 | Obroušení podkladu omítnutého v místnostech výšky do 3,80 m | m2 | 162.552
784181121 | Hloubková jednonásobná bezbarvá penetrace podkladu v místnostech výšky do 3,80 m | m2 | 162.552

## Pokyny pro vyplnění
Struktura údajů, formát souboru a metodika pro zpracování
Struktura
Soubor je složen ze záložky Rekapitulace stavby a záložek s názvem soupisu prací pro jednotlivé objekty ve formátu XLSX. Každá ze záložek přitom obsahuje
ještě samostatné sestavy vymezené orámovaním a nadpisem sestavy.
Rekapitulace stavby obsahuje sestavu Rekapitulace stavby a Rekapitulace objektů stavby a soupisů prací.
V sestavě Rekapitulace stavby jsou uvedeny informace identifikující předmět veřejné zakázky na stavební práce, KSO, CC-CZ, CZ-CPV, CZ-CPA a rekapitulaci
celkové nabídkové ceny uchazeče.
Termínem "uchazeč" (resp. zhotovitel) se myslí "účastník zadávacího řízení" ve smyslu zákona o zadávání veřejných zakázek.
V sestavě Rekapitulace objektů stavby a soupisů prací je uvedena rekapitulace stavebních objektů, inženýrských objektů, provozních souborů,
vedlejších a ostatních nákladů a ostatních nákladů s rekapitulací nabídkové ceny za jednotlivé soupisy prací. Na základě údaje Typ je možné
identifikovat, zda se jedná o objekt nebo soupis prací pro daný objekt:
|  | STA | Stavební objekt pozemní
|  | ING | Stavební objekt inženýrský
|  | PRO | Provozní soubor
|  | VON | Vedlejší a ostatní náklady
|  | OST | Ostatní
|  | Soupis | Soupis prací pro daný typ objektu
Soupis prací pro jednotlivé objekty obsahuje sestavy Krycí list soupisu prací, Rekapitulace členění soupisu prací, Soupis prací. Za soupis prací může být považován
i objekt stavby v případě, že neobsahuje podřízenou zakázku.
Krycí list soupisu obsahuje rekapitulaci informací o předmětu veřejné zakázky ze sestavy Rekapitulace stavby, informaci o zařazení objektu do KSO,
CC-CZ, CZ-CPV, CZ-CPA a rekapitulaci celkové nabídkové ceny uchazeče za aktuální soupis prací.
Rekapitulace členění soupisu prací obsahuje rekapitulaci soupisu prací ve všech úrovních členění soupisu tak, jak byla tato členění použita (např.
stavební díly, funkční díly, případně jiné členění) s rekapitulací nabídkové ceny.
Soupis prací obsahuje položky veškerých stavebních nebo montážních prací, dodávek materiálů a služeb nezbytných pro zhotovení stavebního objektu,
inženýrského objektu, provozního souboru, vedlejších a ostatních nákladů.
Pro položky soupisu prací se zobrazují následující informace:
|  | PČ |  | Pořadové číslo položky v aktuálním soupisu
|  | TYP |  | Typ položky: K - konstrukce, M - materiál, PP - plný popis, PSC - poznámka k souboru cen, P - poznámka k položce, VV - výkaz výměr
|  | Kód |  | Kód položky
|  | Popis |  | Zkrácený popis položky
|  | MJ |  | Měrná jednotka položky
|  | Množství |  | Množství v měrné jednotce
|  | J.cena |  | Jednotková cena položky. Zadaní může obsahovat namísto J.ceny sloupce J.materiál a J.montáž, jejichž součet definuje
J.cenu položky.
|  | Cena celkem |  | Celková cena položky daná jako součin množství a j.ceny
|  | Cenová soustava |  | Příslušnost položky do cenové soustavy
Ke každé položce soupisu prací se na samostatných řádcích může zobrazovat:
Plný popis položky
Poznámka k souboru cen a poznámka zadavatele
Výkaz výměr
Pokud je k řádku výkazu výměr evidovaný údaj ve sloupci Kód, jedná se o definovaný odkaz, na který se může odvolávat výkaz výměr z jiné položky.
Metodika pro zpracování
Jednotlivé sestavy jsou v souboru provázány. Editovatelné pole jsou zvýrazněny žlutým podbarvením, ostatní pole neslouží k editaci a nesmí být jakkoliv
modifikovány.
Uchazeč je pro podání nabídky povinen vyplnit žlutě podbarvená pole:
Pole Uchazeč v sestavě Rekapitulace stavby - zde uchazeč vyplní svůj název (název subjektu)
Pole IČ a DIČ v sestavě Rekapitulace stavby - zde uchazeč vyplní svoje IČ a DIČ
Datum v sestavě Rekapitulace stavby - zde uchazeč vyplní datum vytvoření nabídky
J.cena = jednotková cena v sestavě Soupis prací o maximálním počtu desetinných míst uvedených v poli
- pokud sestavy soupisů prací obsahují pole J.cena, měla by být všechna tato pole vyplněna nenulovými
Poznámka - nepovinný údaj pro položku soupisu
V případě, že sestavy soupisů prací neobsahují pole J.cena, potom ve všech soupisech prací obsahují pole:
- J.materiál - jednotková cena materiálu
- J.montáž - jednotková cena montáže
Uchazeč v tomto případě by měl vyplnit všechna pole J.materiál a pole J.montáž nenulovými kladnými číslicemi. V případech, kdy položka
neobsahuje žádný materiál je přípustné, aby pole J.materiál bylo vyplněno nulou. V případech, kdy položka neobsahuje žádnou montáž je přípustné,
aby pole J.montáž bylo vyplněno nulou. Obě pole - J.materiál, J.Montáž u jedné položky by však neměly být vyplněny nulou.
Rekapitulace stavby
Název |  |  | Povinný |  | Popis | Typ | Max. počet
atributu |  |  | (A/N) |  |  |  | znaků
Kód |  |  | A |  | Kód stavby | String | 20
Stavba |  |  | A |  | Název stavby | String | 120
Místo |  |  | N |  | Místo stavby | String | 50
Datum |  |  | A |  | Datum vykonaného exportu | Date
KSO |  |  | N |  | Klasifikace stavebního objektu | String | 15
CC-CZ |  |  | N |  | Klasifikace stavbeních děl | String | 15
CZ-CPV |  |  | N |  | Společný slovník pro veřejné zakázky | String | 20
CZ-CPA |  |  | N |  | Klasifikace produkce podle činností | String | 20
Zadavatel |  |  | N |  | Zadavatel zadaní | String | 50
IČ |  |  | N |  | IČ zadavatele zadaní | String | 20
DIČ |  |  | N |  | DIČ zadavatele zadaní | String | 20
Uchazeč |  |  | N |  | Uchazeč veřejné zakázky | String | 50
Projektant |  |  | N |  | Projektant | String | 50
Poznámka |  |  | N |  | Poznámka k zadání | String | 255
Sazba DPH |  |  | A |  | Rekapitulace sazeb DPH u položek soupisů | eGSazbaDph
Základna DPH |  |  | A |  | Základna DPH určena součtem celkové ceny z položek soupisů | Double
Hodnota DPH |  |  | A |  | Hodnota DPH | Double
Cena bez DPH |  |  | A |  | Celková cena bez DPH za celou stavbu. Sčítává se ze všech listů. | Double
Cena s DPH |  |  | A |  | Celková cena s DPH za celou stavbu | Double
Rekapitulace objektů stavby a soupisů prací
Název |  |  | Povinný |  | Popis | Typ | Max. počet
atributu |  |  | (A/N) |  |  |  | znaků
Kód |  |  | A |  | Přebírá se z Rekapitulace stavby | String | 20
Stavba |  |  | A |  | Přebírá se z Rekapitulace stavby | String | 120
Místo |  |  | N |  | Přebírá se z Rekapitulace stavby | String | 50
Datum |  |  | A |  | Přebírá se z Rekapitulace stavby | Date
Zadavatel |  |  | N |  | Přebírá se z Rekapitulace stavby | String | 50
Projektant |  |  | N |  | Přebírá se z Rekapitulace stavby | String | 50
Uchazeč |  |  | N |  | Přebírá se z Rekapitulace stavby | String | 50
Kód |  |  | A |  | Kód objektu | String | 20
Objektu, Soupis prací |  |  | A |  | Název objektu | String | 120
Cena bez DPH |  |  | A |  | Cena bez DPH za daný objekt | Double
Cena s DPH |  |  | A |  | Cena spolu s DPH za daný objekt | Double
Typ |  |  | A |  | Typ zakázky | eGTypZakazky
Krycí list soupisu
Název |  |  | Povinný |  | Popis | Typ | Max. počet
atributu |  |  | (A/N) |  |  |  | znaků
Stavba |  |  | A |  | Přebírá se z Rekapitulace stavby | String | 120
Objekt |  |  | A |  | Kód a název objektu | String | 20 + 120
Soupis |  |  | A |  | Kód a název soupisu | String | 20 + 120
KSO |  |  | N |  | Klasifikace stavebního objektu | String | 15
CC-CZ |  |  | N |  | Klasifikace stavbeních děl | String | 15
CZ-CPV |  |  | N |  | Společný slovník pro veřejné zakázky | String | 20
CZ-CPA |  |  | N |  | Klasifikace produkce podle činností | String | 20
Místo |  |  | N |  | Přebírá se z Rekapitulace stavby | String | 50
Zadavatel |  |  | N |  | Přebírá se z Rekapitulace stavby | String | 50
Uchazeč |  |  | N |  | Přebírá se z Rekapitulace stavby | String | 50
Projektant |  |  | N |  | Přebírá se z Rekapitulace stavby | String | 50
Poznámka |  |  | N |  | Poznámka k soupisu prací | String | 255
Sazba DPH |  |  | A |  | Rekapitulace sazeb DPH na položkách aktuálního soupisu | eGSazbaDph
Základna DPH |  |  | A |  | Základna DPH určena součtem celkové ceny z položek aktuálního soupisu | Double
Hodnota DPH |  |  | A |  | Hodnota DPH | Double
Cena bez DPH |  |  | A |  | Cena bez DPH za daný soupis | Double
Cena s DPH |  |  | A |  | Cena s DPH za daný soupis | Double
Rekapitulace členění soupisu prací
Název |  |  | Povinný |  | Popis | Typ | Max. počet
atributu |  |  | (A/N) |  |  |  | znaků
Stavba |  |  | A |  | Přebírá se z Rekapitulace stavby | String | 120
Objekt |  |  | A |  | Kód a název objektu, přebírá se z Krycího listu soupisu | String | 20 + 120
Soupis |  |  | A |  | Kód a název objektu, přebírá se z Krycího listu soupisu | String | 20 + 120
Místo |  |  | N |  | Přebírá se z Rekapitulace stavby | String | 50
Datum |  |  | A |  | Přebírá se z Rekapitulace stavby | Date
Zadavatel |  |  | N |  | Přebírá se z Rekapitulace stavby | String | 50
Projektant |  |  | N |  | Přebírá se z Rekapitulace stavby | String | 50
Uchazeč |  |  | N |  | Přebírá se z Rekapitulace stavby | String | 50
Kód dílu - Popis |  |  | A |  | Kód a název dílu ze soupisu | String | 20 + 100
Cena celkem |  |  | A |  | Cena celkem za díl ze soupisu | Double
Soupis prací
Název |  |  | Povinný |  | Popis | Typ | Max. počet
atributu |  |  | (A/N) |  |  |  | znaků
Stavba |  |  | A |  | Přebírá se z Rekapitulace stavby | String | 120
Objekt |  |  | A |  | Kód a název objektu | String | 20 + 120
Soupis |  |  | A |  | Přebírá se z Krycího listu soupisu | String | 20 + 120
Místo |  |  | N |  | Přebírá se z Krycího listu soupisu | String | 50
Datum |  |  | A |  | Přebírá se z Krycího listu soupisu | Date
Zadavatel |  |  | N |  | Přebírá se z Krycího listu soupisu | String | 50
Projektant |  |  | N |  | Přebírá se z Krycího listu soupisu | String | 50
Uchazeč |  |  | N |  | Přebírá se z Krycího listu soupisu | String | 50
PČ |  |  | A |  | Pořadové číslo položky soupisu | Long
Typ |  |  | A |  | Typ položky soupisu | eGTypPolozky | 1
Kód |  |  | A |  | Kód položky ze soupisu | String | 20
Popis |  |  | A |  | Popis položky ze soupisu | String | 255
MJ |  |  | A |  | Měrná jednotka položky | String | 10
Množství |  |  | A |  | Množství položky soupisu | Double
J.Cena |  |  | A |  | Jednotková cena položky | Double
Cena celkem |  |  | A |  | Cena celkem vyčíslena jako J.Cena * Množství | Double
Cenová soustava |  |  | N |  | Zařazení položky do cenové soustavy | String | 50
p |  |  | N |  | Poznámka položky ze soupisu | Memo
psc |  |  | N |  | Poznámka k souboru cen ze soupisu | Memo
pp |  |  | N |  | Plný popis položky ze soupisu | Memo
vv |  |  | N |  | Výkaz výměr (figura, výraz, výměra) ze soupisu | Text,Text,Double | 20, 150
DPH |  |  | A |  | Sazba DPH pro položku | eGSazbaDPH
Hmotnost |  |  | A |  | Hmotnost položky ze soupisu | Double
Suť |  |  | A |  | Suť položky ze soupisu | Double
Nh |  |  | N |  | Normohodiny položky ze soupisu | Double
Datová věta
Typ věty |  |  | Hodnota |  | Význam
eGSazbaDPH |  |  | základní |  | Základní sazba DPH
|  |  | snížená |  | Snížená sazba DPH
|  |  | nulová |  | Nulová sazba DPH
|  |  | zákl. přenesená |  | Základní sazba DPH přenesená
|  |  | sníž. přenesená |  | Snížená sazba DPH přenesená
eGTypZakazky |  |  | STA |  | Stavební objekt
|  |  | PRO |  | Provozní soubor
|  |  | ING |  | Inženýrský objekt
|  |  | VON |  | Vedlejší a ostatní náklady
|  |  | OST |  | Ostatní náklady
eGTypPolozky |  |  | 1 |  | Položka typu HSV
|  |  | 2 |  | Položka typu PSV
|  |  | 3 |  | Položka typu M
|  |  | 4 |  | Položka typu OST