## AVT
Příloha č. 2 Kupní smlouvy - technická specifikace Audiovizuální technika (II.) 038 - 2023
Vyplní se automaticky
Vyplní dodavatel
[5 empty] | [DOPLNÍ DODAVATEL] | [DOPLNÍ DODAVATEL] | [8 empty] | [DOPLNÍ DODAVATEL]
Položka | Název | Množství | Měrná jednotka [MJ] | Popis | Obchodní název + typ | Odkaz na splnění požadavku TCO Certified / Energy star * | Fakturace | Financováno z projektových finančních prostředků | Pokud financováno z projektových prostředků, pak DODAVATEL uvede NA FAKTURU: NÁZEV A ČÍSLO DOTAČNÍHO PROJEKTU | Kontaktní osoba k převzetí zboží | Místo dodání | Termín dodání (uveden v kalend. dnech od dojití výzvy Objednatele k plnění Smlouvy) | Maximální cena za jednotlivé položky v Kč BEZ DPH | MAXIMÁLNÍ CENA za měrnou jednotku (MJ) v Kč bez DPH | NABÍDKOVÁ CENA za měrnou jednotku (MJ) v Kč bez DPH | NABÍDKOVÁ CENA CELKEM v Kč bez DPH | VYHOVUJE / NEVYHOVUJE | POZNÁMKA | CPV - výběr AUDIOVIZUÁLNÍ TECHNIKA
1 | LCD dataprojektor s ultrakrátkou projekční vzdáleností | 1 | ks | Technologie: 3LCD. Světelný výkon min.: 4100 lm. Rozlišení min.: 1080p (FullHD). Poměr stran: 16:9. Kontrastní poměr min.: 2500000:1. Zdroj světla: laser, s životností minimálně 20 tisíc hodin ve standardním režimu. Korekce lichoběžníku: vert. ± 3 °, hor. ± 3 °. Počet barev min.: 1,07 miliardy. Úhlopříčka obrazu: 60 - 150 palců. Vstupy min.: HDMI 3x, VGA, miracast, audio mini-jack, WiFI-direct, ethernet 100Base-TX, WIFI IEEE802.11a/b/g/n/ac, USB 2x. Výstupy min.: VGA. Další funkce: vestavěný reproduktor min. 15W, A/V mute, JPEG prohlížeč, síťová projekce, rozdělení obrazovky, webové ovládání, možnost promítání ze stolu, stěny a stropu. Maximální hmotnost 6 kg. Maximální hlučnost: 37 dB v normálním režimu. Součástí dodávky: kvalitní pozlacený měkký HDMI kabel 2 m a 5 m. |  | NE | Samostatná faktura | ANO | Národní plán obnovy pro oblast vysokých škol pro roky 2022–2024 Registrační číslo projektu: NPO_ZČU_MSMT-16584/2022 Specifický cíl A: Transformace formy a obsahu VŠ vzdělávání Specifický cíl A1: Digitalizace vzdělávací činnosti a studijních agend | Ing. Pavel Vondruška, Tel.: 37763 2835 | Univerzitní 20, 301 00 Plzeň, Centrum informatizace a výpočetní techniky - Oddělení Infrastrukturní služby, místnost UI 412 | 30 | 40000 | 40000 |  | 0 |  |  | 32321000-9 - Videoprojektory
2 | Přenosný projektor | 1 | ks | Technologie: DLP. Světelný výkon min.: 400 lm. Rozlišení min.: 1080p (FullHD). Poměr stran: 16:9. Kontrastní poměr min.: 3000000:1. Šířka max. 190 mm, hloubka max. 190 mm, výška max. 55 mm. Hmotnost max. 1 kg. Zdroj světla: LED lampa, s životností minimálně 30000 hodin. Maximální úhlopříčka obrazu alespoň 100 palců. Vstupy min.: HDMI, USB 2.0, USB-C, čtečka micro SD. Výstup min.: 3,5 audio jack. Další funkce: vestavěný reproduktor, vlastní operační systém, WIFI, ovládání přes telefon, promítání přes USB-C, možnost napájení z powerbanky s podporou PowerDelivery. Vlastní úložiště alespoň 10 GB. |  | NE | [6 empty] | 12000 | 12000 |  | 0
3 | Televize 65" | 1 | ks | Televize s operačním systémem. Technologie: LED. Rozlišení alespoň 4K. Úhlopříčka 65". Vstupy min.: 3x HDMI, 1x USB, ethernet, Wifi, Bluetooth, DLNA, Chromecast, Miracast, CI/CI+. Výstupy min.: 3,5 audio jack. Možnost instalovat další aplikace. Možnost pověsit na stěnu pomocí držáku VESA. Vestavěné reproduktory o výkonu alespoň 20W. Další vlastnosti: HDR (HDR10, HLG), lokální stmívání, ovládání hlasem, webový prohlížeč, přehrávání z USB. Hmotnost max. 15 kg. Třída energetické účinnosti v rozpětí A až G. | [8 empty] | 9500 | 9500 |  | 0 |  |  | 23224300-3 - Televizní přístroje
4 | Držák na TV | 1 | ks | Držák na TV na stěnu. Plná kompatibilita s položkou č. 3 Televize 65". Nosnost alespoň 35 kg. Náklon alespoň -10° / +5°. |  | NE | [6 empty] | 1000 | 1000 |  | 0
Informace pro dodavatele: Pokud se dodavateli při zadávání jednotkových cen objeví text - "NEVYHOVUJE", znamená to překročení stanovené maximální nepřekročitelné nabídkové ceny, a to znamená nesplnění podmínek stanovených Zadavatelem. Pokud bude nabídka v této podobě podána Zadavateli, bude při posouzení vyřazena. | [13 empty] | CELKOVÁ MAXIMÁLNÍ CENA za celou VZ v Kč BEZ DPH | CELKOVÁ NABÍDKOVÁ CENA v Kč bez DPH
Zadavatel požaduje, aby vybraná zařízení splňovala požadavky na certifikaci TCO Certified (viz https://tcocertified.com/product-finder/) nebo programu Energy star (viz https://www.energystar.gov/products). * Pro elektronické displeje včetně televizorů, počítačové monitory a digitální informační displeje nutno doložit energetický štítek (příloha nabídky). | [13 empty] | 62500 | 0
V případě, že se dodavatel při předání zboží na některá uvedená tel. čísla nedovolá, bude v takovém případě volat tel. 377 631 320, 377 631 325.