## AVT
Příloha č. 2 Kupní smlouvy - technická specifikace Audiovizuální technika (II.) 007 - 2024
Vyplní se automaticky
Vyplní dodavatel
[5 empty] | [DOPLNÍ DODAVATEL] | [DOPLNÍ DODAVATEL] | [9 empty] | [DOPLNÍ DODAVATEL]
Položka | Název | Množství | Měrná jednotka [MJ] | Popis | Obchodní název + typ | Odkaz na splnění požadavku TCO Certified / Energy star * | Fakturace | Financováno z projektových finančních prostředků | Pokud financováno z projektových prostředků, pak DODAVATEL uvede NA FAKTURU: NÁZEV A ČÍSLO DOTAČNÍHO PROJEKTU | Obchodní podmínky NAD RÁMEC STANDARDNÍCH obchodních podmínek | Kontaktní osoba k převzetí zboží | Místo dodání | Termín dodání (uveden v kalend. dnech od dojití výzvy Objednatele k plnění Smlouvy) | Maximální cena za jednotlivé položky v Kč BEZ DPH | MAXIMÁLNÍ CENA za měrnou jednotku (MJ) v Kč bez DPH | NABÍDKOVÁ CENA za měrnou jednotku (MJ) v Kč bez DPH | NABÍDKOVÁ CENA CELKEM v Kč bez DPH | VYHOVUJE / NEVYHOVUJE | POZNÁMKA | CPV - výběr AUDIOVIZUÁLNÍ TECHNIKA
1 | Videokonferenční zařízení se záznamem a ozvučením pro online výuku | 2 | ks | IP PTZ kamera pro záznam a streamování, rozlišení min. 5MPx, 22x optický zoom, 100% autofocus, univerzální ovládací pult pro řízení kamery, včetně držáku kamery pro montáž na zeď. Kvalitní konferenční mikrofon, HD zvukový výstup; připojení pomocí USB a Bluetooth (max. dosah alespoň 30 m), 3,5 mm Jack pro připojení náhlavní soupravy, kondenzátorový, všesměrové snímání, frekvence od 100 do 20000 Hz, tlačítko Mute, vhodný pro mluvené slovo. Aktivní reproduktory pro ozvučení místnosti, celkový výkon min. 50 W (2x 25 W), frekvenční rozsah min. 70 Hz – 20 kHz, 2pásmové, v přední časti tlačítko pro zapnutí/vypnutí reproduktoru, regulace hlasitosti, možnost jednoduchého doladění výšek a basů reprodukovaného zvuku, přepínač pro přizpůsobení akustického prostoru, ochrana proti vysokofrekvenčnímu rušení, ochrana proti přehřátí a funkce eliminující lupnutí při zapnutí reproduktorů, držáky pro montáž reproduktorů umožňujících jejich natočení pro optimální akustické naladění prostoru, dálkového ovládání reproduktorů. Přípojné místo určené pro zabudování do stolu, min.: 2x elektrická zásuvka 230V, 1x LAN, 2x HDMI z toho 1x HDMI z PC pro duplikaci obrazu a 1x HDMI pro připojení notebooku k displeji, 2x USB pro Připojení zařízení K PC, integrované tlačítko pro přepnutí HDMI vstupu na displeji pomocí HDMI přepínače. Multitouch dotykový displej 86" pro realizaci prezenční i distanční výuky, rozlišení min. UHD 4K (3840*2160), 16:9, min. 10bit VA, jas min. 420 cd/m2, statický kontrast 4000:1, odezva max. 8 ms, min. 60Hz, pozorovací úhly 178°/178°. DisplayPort 1.2, min. 3x HDMI 2.0 + 3 USB-B touch, USB-A, LAN, WiFi, slot pro paměťovou kartu, sluchátkový výstup, IR smyčkové propojení, podpora bezdrátového připojení pro tablety nebo chytré telefony, možnost vzdálené správy zařízení v rámci počítačové sítě, slot pro integrované PC, integrovaný OS Android 11 nebo vyšší (z důvodu kompatilibity s aktuálními výukovými aplikacemi, které chce zadavatel využívat), VESA kompatibilní, sklo odolné proti poškrábání a proti poškození, dálkové ovládání. Záruka min. 5 let. Držák pro montáž displeje na zeď. Slot-in integrované PC pro záznam a streamování, min. 12jádrový procesor s výkonem min. 17 000 bodů v www.cpubenchmark.net/ (k 29.11.2023), integrovanou grafickou kartou, min. 16 GB RAM, min. 1 TB SSD, Wi-Fi, Bluetooth, LAN (RJ-45), min. 5x USB z toho alespoň 2x USB 3.0 a 1x USB-C, HDMI out, DisplayPort out, audio in/out, originální operační systém W10 Pro nebo W11 Pro - OS Windows požadujeme z důvodu kompatibility s interními aplikacemi ZČU (Stag, Magion,...). Membránová, bezdrátová klávesnice na dálkové ovládání PC / displeje; numerický blok, nízkoprofilové klávesy, CZ lokalizace kláves, USB a bezdrátový USB přijímač, touchpad, na AA nebo AAA baterie. Instalační materiál pro propojení displeje, IP kamery a reproduktorů s počítačem/přípojným místem v délce 20 až 30 m: kabely HDMI, USB, UTP, potřebný spojovací materiál, krycí lišty, krycí obalový materiál na kabely, aktivní HDMI přepínač pro dva vstupy v min. 4K/30Hz rozlišení. Včetně provedení kompletní odborné montáže a základního zaškolení. |  |  | Společná faktura | ANO | Národní plán obnovy pro oblast vysokých škol pro roky 2022–2024 Registrační číslo projektu: NPO_ZČU_MSMT-16584/2022 Specifický cíl A: Transformace formy a obsahu VŠ vzdělávání Specifický cíl A3: Tvorba nových profesně zaměřených studijních programů | Záruka na displej min. 5 let. Včetně provedení kompletní odborné montáže a základního zaškolení. | Mgr. Jan Krotký, Ph.D., Tel.: 37763 6503 | Klatovská 51, 301 00 Plzeň, Fakulta pedagogická - Katedra matematiky, fyziky a technické výchovy, místnost KL 238 | 30 | 429000 | 214500 |  | 0 |  |  | 32321200-1 - Audiovizuální přístroje
2 | Interaktivní display 98 s integrovaným PC a přípojným místem | 3 | ks | Multitouch dotykový displej 98" (cca 248 cm), rozlišení min. UHD 4K (3840*2160), 16:9, min. 10bit IPS, jas min. 480 cd/m2, dynamický kontrast 4000:1, odezva max. 8 ms, min. 60Hz, pozorovací úhly 178°/178°. DisplayPort 1.2, min. 2x HDMI 2.0, USB, komponentní video, LAN, WiFi, sluchátkový výstup, podpora bezdrátového připojení pro tablety nebo chytré telefony, možnost vzdálené správy zařízení v rámci počítačové sítě, slot pro integrované PC, integrovaný OS Android (z důvodu kompatilibity s aktuálními výukovými aplikacemi, které chce zadavatel využívat), integrované ozvučení min. 2x 15W, VESA kompatibilní. Sklo odolné proti poškrábání a proti poškození (min. 4 mm temperované sklo - stupeň tvrdosti min. 7 Mohs), 2x stylus, dálkový ovladač. Záruka min. 3 roky. Slot-in (integrované) PC, min. 12jádrový procesor s výkonem min. 17 000 bodů v www.cpubenchmark.net/ (k 29.11.2023), integrovanou grafickou kartou, min. 16 GB RAM, min. 1 TB SSD, Wi-Fi, Bluetooth, LAN (RJ-45), min. 5x USB z toho alespoň 2x USB 3.0 a 1x USB-C, HDMI out, DisplayPort out, audio in/out, originální operační systém W10 Pro nebo W11 Pro - OS Windows požadujeme z důvodu kompatibility s interními aplikacemi ZČU (Stag, Magion,...). Držák pro montáž na zeď. Přípojné místo určené pro zabudování do stolu, min.: 2x elektrická zásuvka 230V, 1x LAN, 2x HDMI z toho 1x HDMI z PC pro duplikaci obrazu a 1x HDMI pro připojení notebooku k display, 2x USB pro připojení zařízení K PC, integrované tlačítko pro přepnutí HDMI vstupu na displeji pomocí HDMI přepínače. Včetně provedení kompletní odborné montáže a základního zaškolení. | [5 empty] | Záruka na displej min. 3 roky. Včetně provedení kompletní odborné montáže a základního zaškolení. |  |  |  | 543000 | 181000 |  | 0
3 | Interaktivní display 86 bez PC | 2 | ks | Multitouch dotykový displej 86" pro realizaci prezenční i distanční výuky, rozlišení min. UHD 4K (3840*2160), 16:9, min. 10bit VA, jas min. 420 cd/m2, statický kontrast 4000:1, odezva max. 8 ms, min. 60Hz, pozorovací úhly 178°/178°. DisplayPort 1.2, min. 3x HDMI 2.0 + 3 USB-B touch, USB-A, LAN, WiFi, slot pro paměťovou kartu, sluchátkový výstup, IR smyčkové propojení, podpora bezdrátového připojení pro tablety nebo chytré telefony, možnost vzdálené správy zařízení v rámci počítačové sítě, slot pro integrované PC, integrovaný OS Android 11 nebo vyšší (z důvodu kompatilibity s aktuálními výukovými aplikacemi, které chce zadavatel využívat), VESA kompatibilní, sklo odolné proti poškrábání a proti poškození, dálkové ovládání. Záruka min. 5 let. Držák pro montáž displeje na zeď. Včetně provedení kompletní odborné montáže a základního zaškolení. | [5 empty] | Záruka na displej min. 5 let. Včetně provedení kompletní odborné montáže a základního zaškolení. |  |  |  | 218000 | 109000 |  | 0
Informace pro dodavatele: Pokud se dodavateli při zadávání jednotkových cen objeví text - "NEVYHOVUJE", znamená to překročení stanovené maximální nepřekročitelné nabídkové ceny, a to znamená nesplnění podmínek stanovených Zadavatelem. Pokud bude nabídka v této podobě podána Zadavateli, bude při posouzení vyřazena. | [14 empty] | CELKOVÁ MAXIMÁLNÍ CENA za celou VZ v Kč BEZ DPH | CELKOVÁ NABÍDKOVÁ CENA v Kč bez DPH
Zadavatel požaduje, aby vybraná zařízení splňovala požadavky na certifikaci TCO Certified (viz https://tcocertified.com/product-finder/) nebo programu Energy star (viz https://www.energystar.gov/products). * Pro elektronické displeje včetně televizorů, počítačové monitory a digitální informační displeje nutno doložit energetický štítek (příloha nabídky). | [14 empty] | 1190000 | 0
V případě, že se dodavatel při předání zboží na některá uvedená tel. čísla nedovolá, bude v takovém případě volat tel. 377 631 320.