## Rekapitulace stavby
Export Komplet | [24 empty] | VZ | 2.0 | ZAMOK |  |  |  |  | False | False | {abc6142e-0dbc-4c18-babc-c94cca77f66d}
[31 empty] | 0,01 | 21
[31 empty] | 0,01 | 15
|  | REKAPITULACE STAVBY | [15 empty] | v --- níže se nacházejí doplnkové a pomocné údaje k sestavám --- v | [11 empty] | Návod na vyplnění | 0,001
|  | Kód: |  |  |  |  | PP0323 | [22 empty] | Měnit lze pouze buňky se žlutým podbarvením! 1) v Rekapitulaci stavby vyplňte údaje o Uchazeči (přenesou se do ostatních sestav i v jiných listech) 2) na vybraných listech vyplňte v sestavě Soupis prací ceny u položek | 0,01
|  | Stavba: |  |  |  |  | Multifunkční hřiště a obslužné komunikace v areálu ZČU | [23 empty] | 0,01
|  | KSO: | [11 empty] | CC-CZ: | [16 empty] | 0,01
|  | Místo: |  |  |  |  | areál ZČU Plzeň - Bory | [6 empty] | Datum: |  | 20. 2. 2024 | [14 empty] | 0,01
0,01
|  | Zadavatel: | [11 empty] | IČ: | [16 empty] | 0,01
|  |  | ZČU v Plzni, Univerzitní 2732/8, Plzeň 301 00 | [10 empty] | DIČ: | [16 empty] | 0,01
0,01
|  | Uchazeč: | [11 empty] | IČ: |  | Vyplň údaj | [14 empty] | 0,01
|  |  | Vyplň údaj | [10 empty] | DIČ: |  | Vyplň údaj | [14 empty] | 0,01
False
|  | Projektant: | [11 empty] | IČ: |  | 29115744 | [14 empty] | False
|  |  | PilsProjekt s.r.o., Částkova 74, 326 00 Plzeň | [10 empty] | DIČ: |  | CZ29115744 | [14 empty] | True
0,01
|  | Zpracovatel: | [11 empty] | IČ: |  | 40533255 | [14 empty] | 0,01
|  |  | Zdeněk Basl | [10 empty] | DIČ: |  | CZ6204140789 | [14 empty] | False
Poznámka:
Soupis prací je sestaven s využitím Cenové soustavy ÚRS. Položky, které pochází z této cenové soustavy, jsou ve sloupci 'Cenová soustava' označeny popisem 'CS ÚRS' a úrovní příslušného kalendářního pololetí. Veškeré další informace vymezující popis a podmínky použití těchto položek z Cenové soustavy, které nejsou uvedeny přímo v soupisu prací, jsou neomezeně dálkově k dispozici na webu podminky.urs.cz.
|  | Cena bez DPH | [11 empty] | 0
[8 empty] | Sazba daně |  | Základ daně |  |  |  | Výše daně
|  | DPH |  | základní |  |  |  | 21% |  | 0 |  |  |  | 0
|  |  |  | snížená |  |  |  | 15% |  | 0 |  |  |  | 0
|  |  |  | zákl. přenesená |  |  |  | 21% |  | 0 |  |  |  | 0
|  |  |  | sníž. přenesená |  |  |  | 15% |  | 0 |  |  |  | 0
|  |  |  | nulová |  |  |  | 0% |  | 0 |  |  |  | 0
|  | Cena s DPH | [6 empty] | v |  | CZK |  |  | 0
REKAPITULACE OBJEKTŮ STAVBY A SOUPISŮ PRACÍ
| Kód: | [6 empty] | PP0323
| Stavba: | [6 empty] | Multifunkční hřiště a obslužné komunikace v areálu ZČU
| Místo: | [6 empty] | areál ZČU Plzeň - Bory |  |  |  |  | Datum: |  | 20. 2. 2024
| Zadavatel: | [6 empty] | ZČU v Plzni, Univerzitní 2732/8, Plzeň 301 00 |  |  |  |  | Projektant: |  | PilsProjekt s.r.o., Částkova 74, 326 00 Plzeň |  |  | Informatívní údaje z listů zakázek
| Uchazeč: | [11 empty] | Zpracovatel: |  | Zdeněk Basl
| Kód |  |  |  | Popis | [6 empty] | Cena bez DPH [CZK] |  |  |  | Cena s DPH [CZK] | Typ | z toho Ostat. náklady [CZK] | DPH [CZK] | Normohodiny [h] | DPH základní [CZK] | DPH snížená [CZK] | DPH základní přenesená [CZK] | DPH snížená přenesená [CZK] | Základna DPH základní | Základna DPH snížená | Základna DPH zákl. přenesená | Základna DPH sníž. přenesená | Základna DPH nulová
| Náklady stavby celkem | [10 empty] | 0 |  |  |  | 0 |  | 0 | 0 | 0 | 0 | 0 | 0 | 0 | 0 | 0 | 0 | 0 | 0 |  | D | 0 | ###NOIMPORT### | IMPORT | {abc6142e-0dbc-4c18-babc-c94cca77f66d} | {00000000-0000-0000-0000-000000000000}
/ |  | PP03231 |  |  |  | Demolice, bourání | [5 empty] | 0 |  |  |  | 0 | STA | 0 | 0 | 0 | 0 | 0 | 0 | 0 | 0 | 0 | 0 | 0 | 0 |  |  | 1 |  | IMPORT | {6582363c-f283-40bc-9737-11bde219660d} | {abc6142e-0dbc-4c18-babc-c94cca77f66d} | 2
/ |  | PP03232 |  |  |  | Multifunkční hřiště | [5 empty] | 0 |  |  |  | 0 | STA | 0 | 0 | 0 | 0 | 0 | 0 | 0 | 0 | 0 | 0 | 0 | 0 |  |  | 1 |  | IMPORT | {fd749ee0-a19e-42f9-825a-c485a5953c3a} | {abc6142e-0dbc-4c18-babc-c94cca77f66d} | 2
/ |  | PP03233 |  |  |  | Vybavení hřiště | [5 empty] | 0 |  |  |  | 0 | STA | 0 | 0 | 0 | 0 | 0 | 0 | 0 | 0 | 0 | 0 | 0 | 0 |  |  | 1 |  | IMPORT | {153d28e3-3d73-43fa-ba3a-774fda89cedf} | {abc6142e-0dbc-4c18-babc-c94cca77f66d} | 2
/ |  | PP03234 |  |  |  | Obslužné komunikace, zatravnění, sadové úpravy | [5 empty] | 0 |  |  |  | 0 | STA | 0 | 0 | 0 | 0 | 0 | 0 | 0 | 0 | 0 | 0 | 0 | 0 |  |  | 1 |  | IMPORT | {8ccf43db-d505-48cb-8b13-bcee2eb704e8} | {abc6142e-0dbc-4c18-babc-c94cca77f66d} | 2
|  | PP03235 |  |  |  | Elektroinstalace | [5 empty] | 0 |  |  |  | 0 | STA | 0 | 0 | 0 | 0 | 0 | 0 | 0 | 0 | 0 | 0 | 0 | 0 |  | D | 1 | ###NOIMPORT### | IMPORT | {642083ae-1552-4ec2-8086-a87fb37d5bd2} | {abc6142e-0dbc-4c18-babc-c94cca77f66d} | 2
/ |  |  | PP032351 |  |  |  | Elektroinstalace - materiál |  |  |  |  | 0 |  |  |  | 0 | Soupis | 0 | 0 | 0 | 0 | 0 | 0 | 0 | 0 | 0 | 0 | 0 | 0 |  |  | 2 |  | IMPORT | {54e3b7b5-bbe3-4fa3-8b1c-d36739f936ae} | {642083ae-1552-4ec2-8086-a87fb37d5bd2}
/ |  |  | PP032352 |  |  |  | Elektroinstalace - montáž |  |  |  |  | 0 |  |  |  | 0 | Soupis | 0 | 0 | 0 | 0 | 0 | 0 | 0 | 0 | 0 | 0 | 0 | 0 |  |  | 2 |  | IMPORT | {d6b75b10-fa7e-4602-b525-a4b6c5deb6fd} | {642083ae-1552-4ec2-8086-a87fb37d5bd2}
/ |  | PP0323VON |  |  |  | Vedlejší a ostatní náklady | [5 empty] | 0 |  |  |  | 0 | VON | 0 | 0 | 0 | 0 | 0 | 0 | 0 | 0 | 0 | 0 | 0 | 0 |  |  | 1 |  | IMPORT | {4d87bc23-4cc7-450b-ba06-ab949c4d88a8} | {abc6142e-0dbc-4c18-babc-c94cca77f66d} | 2

## PP03231 - Demolice, bourání
{6582363c-f283-40bc-9737-11bde219660d}
2
| KRYCÍ LIST SOUPISU PRACÍ | [7 empty] | v --- níže se nacházejí doplnkové a pomocné údaje k sestavám --- v | [8 empty] | False
Stavba:
Multifunkční hřiště a obslužné komunikace v areálu ZČU
Objekt:
PP03231 - Demolice, bourání
| KSO: |  |  |  |  | CC-CZ:
| Místo: |  | areál ZČU Plzeň - Bory |  |  | Datum: | 20. 2. 2024
| Zadavatel: |  |  |  |  | IČ:
|  | ZČU v Plzni, Univerzitní 2732/8, Plzeň 301 00 |  |  |  | DIČ:
| Uchazeč: |  |  |  |  | IČ: | Vyplň údaj
|  | Vyplň údaj |  |  |  | DIČ: | Vyplň údaj
| Projektant: |  |  |  |  | IČ: | 29115744
|  | PilsProjekt s.r.o., Částkova 74, 326 00 Plzeň |  |  |  | DIČ: | CZ29115744
| Zpracovatel: |  |  |  |  | IČ: | 40533255
|  | Zdeněk Basl |  |  |  | DIČ: | CZ6204140789
Poznámka:
| Cena bez DPH | [5 empty] | 0
|  |  | Základ daně |  |  | Sazba daně | Výše daně
| DPH | základní | 0 |  |  | 21% | 0
|  | snížená | 0 |  |  | 15% | 0
|  | zákl. přenesená | 0 |  |  | 21% | 0
|  | sníž. přenesená | 0 |  |  | 15% | 0
|  | nulová | 0 |  |  | 0% | 0
| Cena s DPH |  |  | v | CZK |  | 0
REKAPITULACE ČLENĚNÍ SOUPISU PRACÍ
Stavba:
Multifunkční hřiště a obslužné komunikace v areálu ZČU
Objekt:
PP03231 - Demolice, bourání
Místo: |  |  | areál ZČU Plzeň - Bory |  |  | Datum: | 20. 2. 2024
Zadavatel: |  |  | ZČU v Plzni, Univerzitní 2732/8, Plzeň 301 00 |  |  | Projektant: | PilsProjekt s.r.o., Částkova 74, 326 00 Plzeň
Uchazeč: |  |  | Vyplň údaj |  |  | Zpracovatel: | Zdeněk Basl
Kód dílu - Popis | [6 empty] | Cena celkem [CZK]
Náklady stavby celkem | [6 empty] | 0 | [11 empty] | -1
| HSV - Práce a dodávky HSV | [5 empty] | 0
| 1 - Zemní práce | [5 empty] | 0
| 8 - Trubní vedení | [5 empty] | 0
| 9 - Ostatní konstrukce a práce, bourání | [5 empty] | 0
| 997 - Přesun sutě | [5 empty] | 0
| 998 - Přesun hmot | [5 empty] | 0
| M - Práce a dodávky M | [5 empty] | 0
| 22-M - Montáže technologických zařízení pro dopravní stavby | [5 empty] | 0
SOUPIS PRACÍ
Stavba:
Multifunkční hřiště a obslužné komunikace v areálu ZČU
Objekt:
PP03231 - Demolice, bourání
Místo: |  |  | areál ZČU Plzeň - Bory |  |  | Datum: | 20. 2. 2024
Zadavatel: |  |  | ZČU v Plzni, Univerzitní 2732/8, Plzeň 301 00 |  |  | Projektant: | PilsProjekt s.r.o., Částkova 74, 326 00 Plzeň
Uchazeč: |  |  | Vyplň údaj |  |  | Zpracovatel: | Zdeněk Basl
PČ | Typ | Kód | Popis | MJ | Množství | J.cena [CZK] | Cena celkem [CZK] | Cenová soustava |  | DPH | J. Nh [h] | Nh celkem [h] | J. hmotnost [t] | Hmotnost celkem [t] | J. suť [t] | Suť Celkem [t]
Náklady soupisu celkem | [6 empty] | 0 |  |  |  |  | 0 |  | 0 |  | 1298.0415 |  | D | -1 | [10 empty] | 0
| D | HSV | Práce a dodávky HSV |  |  |  | 0 |  |  |  |  | 0 |  | 0 |  | 1298.0415 | 1 | D | 0 |  |  |  | ROZPOCET | [6 empty] | 0
| D | 1 | Zemní práce |  |  |  | 0 |  |  |  |  | 0 |  | 0 |  | 1293.4919 | 1 | D | 1 |  |  |  | ROZPOCET | [6 empty] | 0
1 | K | 111211101 | Odstranění křovin a stromů s odstraněním kořenů ručně průměru kmene do 100 mm jakékoliv plochy v rovině nebo ve svahu o sklonu do 1:5 | m2 | 4.8 |  | 0 | CS ÚRS 2023 02 |  | základní |  | 0 | 0 | 0 | 0 | 0 | 4 | K | 2 |  |  |  | ROZPOCET | 0 | 0 | 0 | 0 | 0 | 1 | 0 | 4 | 1433639080
| Online PSC |  | https://podminky.urs.cz/item/CS_URS_2023_02/111211101 | [14 empty] | Online PSC | 2
| VV |  | c4-okrasná zeleň | [14 empty] | VV | 2 | 1 | True | 0 | ROZPOCET
| VV |  | 4,8 |  | 4.8 | [12 empty] | VV | 2 | 2 | True | 0 | ROZPOCET
| VV |  | Součet |  | 4.8 | [12 empty] | VV | 2 | 4 | True | 1 | ROZPOCET
2 | K | 111251103 | Odstranění křovin a stromů s odstraněním kořenů strojně průměru kmene do 100 mm v rovině nebo ve svahu sklonu terénu do 1:5, při celkové ploše přes 500 m2 | m2 | 770 |  | 0 | CS ÚRS 2023 02 |  | základní |  | 0 | 0 | 0 | 0 | 0 | 4 | K | 2 |  |  |  | ROZPOCET | 0 | 0 | 0 | 0 | 0 | 1 | 0 | 4 | 943763173
| Online PSC |  | https://podminky.urs.cz/item/CS_URS_2023_02/111251103 | [14 empty] | Online PSC | 2
| VV |  | c4-náletová zeleň | [14 empty] | VV | 2 | 1 | True | 0 | ROZPOCET
| VV |  | 30*4+20*3+35*4+25*4+35*5*2 |  | 770 | [12 empty] | VV | 2 | 2 | True | 0 | ROZPOCET
| VV |  | Součet |  | 770 | [12 empty] | VV | 2 | 4 | True | 1 | ROZPOCET
3 | K | 113106134 | Rozebrání dlažeb komunikací pro pěší s přemístěním hmot na skládku na vzdálenost do 3 m nebo s naložením na dopravní prostředek s ložem z kameniva nebo živice a s jakoukoliv výplní spár strojně plochy jednotlivě do 50 m2 ze zámkové dlažby | m2 | 6.8 |  | 0 | CS ÚRS 2023 02 |  | základní |  | 0 | 0 | 0 | 0.26 | 1.768 | 4 | K | 2 |  |  |  | ROZPOCET | 0 | 0 | 0 | 0 | 0 | 1 | 0 | 4 | 941490405
| Online PSC |  | https://podminky.urs.cz/item/CS_URS_2023_02/113106134 | [14 empty] | Online PSC | 2
| VV |  | c4-dlažba u nepoužívané závory | [14 empty] | VV | 2 | 1 | True | 0 | ROZPOCET
| VV |  | 6,8 |  | 6.8 | [12 empty] | VV | 2 | 2 | True | 0 | ROZPOCET
| VV |  | Součet |  | 6.8 | [12 empty] | VV | 2 | 4 | True | 1 | ROZPOCET
4 | K | 113106240 | Rozebrání dílců vozovek a ploch s přemístěním hmot na skládku na vzdálenost do 3 m nebo s naložením na dopravní prostředek, ze silničních dílců jakýchkoliv rozměrů, s ložem z kameniva nebo živice strojně plochy jednotlivě přes 200 m2 se spárami vyplněnými kamenivem | m2 | 1023.16 |  | 0 | CS ÚRS 2023 02 |  | základní |  | 0 | 0 | 0 | 0.4 | 409.264 | 4 | K | 2 |  |  |  | ROZPOCET | 0 | 0 | 0 | 0 | 0 | 1 | 0 | 4 | 835461070
| Online PSC |  | https://podminky.urs.cz/item/CS_URS_2023_02/113106240 | [14 empty] | Online PSC | 2
| VV |  | c4-panely bez přebetonovávky-střední plocha | [14 empty] | VV | 2 | 1 | True | 0 | ROZPOCET
| VV |  | 367,06 |  | 367.06 | [12 empty] | VV | 2 | 2 | True | 0 | ROZPOCET
| VV |  | c4-uskladněné panely-100ks-jižní plocha | [14 empty] | VV | 2 | 1 | True | 0 | ROZPOCET
| VV |  | 3*1*100 |  | 300 | [12 empty] | VV | 2 | 2 | True | 0 | ROZPOCET
| VV |  | c4-komunikace z panelů | [14 empty] | VV | 2 | 1 | True | 0 | ROZPOCET
| VV |  | 300,5+28,3+27,3 |  | 356.1 | [12 empty] | VV | 2 | 2 | True | 0 | ROZPOCET
| VV |  | Součet |  | 1023.16 | [12 empty] | VV | 2 | 4 | True | 1 | ROZPOCET
5 | K | 113106242 | Rozebrání dílců vozovek a ploch s přemístěním hmot na skládku na vzdálenost do 3 m nebo s naložením na dopravní prostředek, ze silničních dílců jakýchkoliv rozměrů, s ložem z kameniva nebo živice strojně plochy jednotlivě přes 200 m2 se spárami zalitými cementovou maltou | m2 | 416.1 |  | 0 | CS ÚRS 2023 02 |  | základní |  | 0 | 0 | 0 | 0.425 | 176.8425 | 4 | K | 2 |  |  |  | ROZPOCET | 0 | 0 | 0 | 0 | 0 | 1 | 0 | 4 | 348327688
| Online PSC |  | https://podminky.urs.cz/item/CS_URS_2023_02/113106242 | [14 empty] | Online PSC | 2
| VV |  | c4-panely pod přebetonovávkou-severní plocha | [14 empty] | VV | 2 | 1 | True | 0 | ROZPOCET
| VV |  | 416,1 |  | 416.1 | [12 empty] | VV | 2 | 2 | True | 0 | ROZPOCET
| VV |  | Součet |  | 416.1 | [12 empty] | VV | 2 | 4 | True | 1 | ROZPOCET
6 | K | 113107221 | Odstranění podkladů nebo krytů strojně plochy jednotlivě přes 200 m2 s přemístěním hmot na skládku na vzdálenost do 20 m nebo s naložením na dopravní prostředek z kameniva hrubého drceného, o tl. vrstvy do 100 mm | m2 | 1603.06 |  | 0 | CS ÚRS 2023 02 |  | základní |  | 0 | 0 | 0 | 0.17 | 272.5202 | 4 | K | 2 |  |  |  | ROZPOCET | 0 | 0 | 0 | 0 | 0 | 1 | 0 | 4 | -55852468
| Online PSC |  | https://podminky.urs.cz/item/CS_URS_2023_02/113107221 | [14 empty] | Online PSC | 2
| VV |  | c4-panely-podklad-severní plocha | [14 empty] | VV | 2 | 1 | True | 0 | ROZPOCET
| VV |  | 416,1 |  | 416.1 | [12 empty] | VV | 2 | 2 | True | 0 | ROZPOCET
| VV |  | c4-panely-podklad-střední plocha | [14 empty] | VV | 2 | 1 | True | 0 | ROZPOCET
| VV |  | 367,06 |  | 367.06 | [12 empty] | VV | 2 | 2 | True | 0 | ROZPOCET
| VV |  | c4-komunikace z panelů-podklad | [14 empty] | VV | 2 | 1 | True | 0 | ROZPOCET
| VV |  | 300,5+28,3+27,3 |  | 356.1 | [12 empty] | VV | 2 | 2 | True | 0 | ROZPOCET
| VV |  | c4-beton-podklad-jižní plocha | [14 empty] | VV | 2 | 1 | True | 0 | ROZPOCET
| VV |  | 457 |  | 457 | [12 empty] | VV | 2 | 2 | True | 0 | ROZPOCET
| VV |  | c4-dlažba u nepoužívané závory-podklad | [14 empty] | VV | 2 | 1 | True | 0 | ROZPOCET
| VV |  | 6,8 |  | 6.8 | [12 empty] | VV | 2 | 2 | True | 0 | ROZPOCET
| VV |  | Součet |  | 1603.06 | [12 empty] | VV | 2 | 4 | True | 1 | ROZPOCET
7 | K | 113107222 | Odstranění podkladů nebo krytů strojně plochy jednotlivě přes 200 m2 s přemístěním hmot na skládku na vzdálenost do 20 m nebo s naložením na dopravní prostředek z kameniva hrubého drceného, o tl. vrstvy přes 100 do 200 mm | m2 | 61.14 |  | 0 | CS ÚRS 2023 02 |  | základní |  | 0 | 0 | 0 | 0.29 | 17.7306 | 4 | K | 2 |  |  |  | ROZPOCET | 0 | 0 | 0 | 0 | 0 | 1 | 0 | 4 | 1542572521
| Online PSC |  | https://podminky.urs.cz/item/CS_URS_2023_02/113107222 | [14 empty] | Online PSC | 2
| VV |  | c4-štěrková plocha na jihozápad od střední plochy z panelů | [14 empty] | VV | 2 | 1 | True | 0 | ROZPOCET
| VV |  | 61,14 |  | 61.14 | [12 empty] | VV | 2 | 2 | True | 0 | ROZPOCET
| VV |  | Součet |  | 61.14 | [12 empty] | VV | 2 | 4 | True | 1 | ROZPOCET
8 | K | 113107230 | Odstranění podkladů nebo krytů strojně plochy jednotlivě přes 200 m2 s přemístěním hmot na skládku na vzdálenost do 20 m nebo s naložením na dopravní prostředek z betonu prostého, o tl. vrstvy do 100 mm | m2 | 416.1 |  | 0 | CS ÚRS 2023 02 |  | základní |  | 0 | 0 | 0 | 0.24 | 99.864 | 4 | K | 2 |  |  |  | ROZPOCET | 0 | 0 | 0 | 0 | 0 | 1 | 0 | 4 | 1481959133
| Online PSC |  | https://podminky.urs.cz/item/CS_URS_2023_02/113107230 | [14 empty] | Online PSC | 2
| VV |  | c4-beton na betonových panelech-severní plocha | [14 empty] | VV | 2 | 1 | True | 0 | ROZPOCET
| VV |  | 416,1 |  | 416.1 | [12 empty] | VV | 2 | 2 | True | 0 | ROZPOCET
| VV |  | Součet |  | 416.1 | [12 empty] | VV | 2 | 4 | True | 1 | ROZPOCET
9 | K | 113107232 | Odstranění podkladů nebo krytů strojně plochy jednotlivě přes 200 m2 s přemístěním hmot na skládku na vzdálenost do 20 m nebo s naložením na dopravní prostředek z betonu prostého, o tl. vrstvy přes 150 do 300 mm | m2 | 30 |  | 0 | CS ÚRS 2023 02 |  | základní |  | 0 | 0 | 0 | 0.625 | 18.75 | 4 | K | 2 |  |  |  | ROZPOCET | 0 | 0 | 0 | 0 | 0 | 1 | 0 | 4 | -93442007
| Online PSC |  | https://podminky.urs.cz/item/CS_URS_2023_02/113107232 | [14 empty] | Online PSC | 2
| VV |  | c4-dobetonováky okolo panelových ploch-jižní a střední plocha-odhad | [14 empty] | VV | 2 | 1 | True | 0 | ROZPOCET
| VV |  | 30 |  | 30 | [12 empty] | VV | 2 | 2 | True | 0 | ROZPOCET
| VV |  | Součet |  | 30 | [12 empty] | VV | 2 | 4 | True | 1 | ROZPOCET
10 | K | 113107237 | Odstranění podkladů nebo krytů strojně plochy jednotlivě přes 200 m2 s přemístěním hmot na skládku na vzdálenost do 20 m nebo s naložením na dopravní prostředek z betonu vyztuženého sítěmi, o tl. vrstvy přes 150 do 300 mm | m2 | 457 |  | 0 | CS ÚRS 2023 02 |  | základní |  | 0 | 0 | 0 | 0.63 | 287.91 | 4 | K | 2 |  |  |  | ROZPOCET | 0 | 0 | 0 | 0 | 0 | 1 | 0 | 4 | -1648260343
| Online PSC |  | https://podminky.urs.cz/item/CS_URS_2023_02/113107237 | [14 empty] | Online PSC | 2
| VV |  | c4-beton-jižní plocha | [14 empty] | VV | 2 | 1 | True | 0 | ROZPOCET
| VV |  | 457 |  | 457 | [12 empty] | VV | 2 | 2 | True | 0 | ROZPOCET
| VV |  | Součet |  | 457 | [12 empty] | VV | 2 | 4 | True | 1 | ROZPOCET
11 | K | 113107337 | Odstranění podkladů nebo krytů strojně plochy jednotlivě do 50 m2 s přemístěním hmot na skládku na vzdálenost do 3 m nebo s naložením na dopravní prostředek z betonu vyztuženého sítěmi, o tl. vrstvy přes 150 do 300 mm | m2 | 3.2 |  | 0 | CS ÚRS 2023 02 |  | základní |  | 0 | 0 | 0 | 0.63 | 2.016 | 4 | K | 2 |  |  |  | ROZPOCET | 0 | 0 | 0 | 0 | 0 | 1 | 0 | 4 | -1979931518
| Online PSC |  | https://podminky.urs.cz/item/CS_URS_2023_02/113107337 | [14 empty] | Online PSC | 2
| VV |  | c4-malá plocha na západ od severní plochy | [14 empty] | VV | 2 | 1 | True | 0 | ROZPOCET
| VV |  | 3,2 |  | 3.2 | [12 empty] | VV | 2 | 2 | True | 0 | ROZPOCET
| VV |  | Součet |  | 3.2 | [12 empty] | VV | 2 | 4 | True | 1 | ROZPOCET
12 | K | 113107342 | Odstranění podkladů nebo krytů strojně plochy jednotlivě do 50 m2 s přemístěním hmot na skládku na vzdálenost do 3 m nebo s naložením na dopravní prostředek živičných, o tl. vrstvy přes 50 do 100 mm | m2 | 31.03 |  | 0 | CS ÚRS 2023 02 |  | základní |  | 0 | 0 | 0 | 0.22 | 6.8266 | 4 | K | 2 |  |  |  | ROZPOCET | 0 | 0 | 0 | 0 | 0 | 1 | 0 | 4 | 608914002
| Online PSC |  | https://podminky.urs.cz/item/CS_URS_2023_02/113107342 | [14 empty] | Online PSC | 2
| VV |  | c4-asfaltové plochy | [14 empty] | VV | 2 | 1 | True | 0 | ROZPOCET
| VV |  | 15,3+15,73 |  | 31.03 | [12 empty] | VV | 2 | 2 | True | 0 | ROZPOCET
| VV |  | Součet |  | 31.03 | [12 empty] | VV | 2 | 4 | True | 1 | ROZPOCET
13 | K | 162301501 | Vodorovné přemístění smýcených křovin do průměru kmene 100 mm na vzdálenost do 5 000 m | m2 | 774.8 |  | 0 | CS ÚRS 2023 02 |  | základní |  | 0 | 0 | 0 | 0 | 0 | 4 | K | 2 |  |  |  | ROZPOCET | 0 | 0 | 0 | 0 | 0 | 1 | 0 | 4 | 46028321
| Online PSC |  | https://podminky.urs.cz/item/CS_URS_2023_02/162301501 | [14 empty] | Online PSC | 2
| VV |  | c4-náletová zeleň | [14 empty] | VV | 2 | 1 | True | 0 | ROZPOCET
| VV |  | 30*4+20*3+35*4+25*4+35*5*2 |  | 770 | [12 empty] | VV | 2 | 2 | True | 0 | ROZPOCET
| VV |  | c4-okrasná zeleň | [14 empty] | VV | 2 | 1 | True | 0 | ROZPOCET
| VV |  | 4,8 |  | 4.8 | [12 empty] | VV | 2 | 2 | True | 0 | ROZPOCET
| VV |  | Součet |  | 774.8 | [12 empty] | VV | 2 | 4 | True | 1 | ROZPOCET
14 | K | 162301981 | Vodorovné přemístění smýcených křovin Příplatek k ceně za každých dalších i započatých 1 000 m | m2 | 3874 |  | 0 | CS ÚRS 2023 02 |  | základní |  | 0 | 0 | 0 | 0 | 0 | 4 | K | 2 |  |  |  | ROZPOCET | 0 | 0 | 0 | 0 | 0 | 1 | 0 | 4 | 428752309
| Online PSC |  | https://podminky.urs.cz/item/CS_URS_2023_02/162301981 | [14 empty] | Online PSC | 2
| VV |  | c4-náletová zeleň | [14 empty] | VV | 2 | 1 | True | 0 | ROZPOCET
| VV |  | 30*4+20*3+35*4+25*4+35*5*2 |  | 770 | [12 empty] | VV | 2 | 2 | True | 0 | ROZPOCET
| VV |  | c4-okrasná zeleň | [14 empty] | VV | 2 | 1 | True | 0 | ROZPOCET
| VV |  | 4,8 |  | 4.8 | [12 empty] | VV | 2 | 2 | True | 0 | ROZPOCET
| VV |  | Součet |  | 774.8 | [12 empty] | VV | 2 | 4 | True | 1 | ROZPOCET
| VV |  | 774,8*5 'Přepočtené koeficientem množství |  | 3874 | [12 empty] | VV | 2 | 2 | False | 1 | ROZPOCET
| D | 8 | Trubní vedení |  |  |  | 0 |  |  |  |  | 0 |  | 0 |  | 0.75456 | 1 | D | 1 |  |  |  | ROZPOCET | [6 empty] | 0
15 | K | 890311851 | Bourání šachet a jímek strojně velikosti obestavěného prostoru do 1,5 m3 ze železobetonu | m3 | 0.393 |  | 0 | CS ÚRS 2023 02 |  | základní |  | 0 | 0 | 0 | 1.92 | 0.75456 | 4 | K | 2 |  |  |  | ROZPOCET | 0 | 0 | 0 | 0 | 0 | 1 | 0 | 4 | -993435341
| Online PSC |  | https://podminky.urs.cz/item/CS_URS_2023_02/890311851 | [14 empty] | Online PSC | 2
| VV |  | c4-stávající skruž mezi střední a jižní betonovou plochou-předpokládaný průměr 1m, výška 0,5m | [14 empty] | VV | 2 | 1 | True | 0 | ROZPOCET
| VV |  | 3,14*0,5*0,5*0,5 |  | 0.393 | [12 empty] | VV | 2 | 2 | True | 0 | ROZPOCET
| VV |  | Součet |  | 0.393 | [12 empty] | VV | 2 | 4 | True | 1 | ROZPOCET
| D | 9 | Ostatní konstrukce a práce, bourání |  |  |  | 0 |  |  |  |  | 0 |  | 0 |  | 3.795 | 1 | D | 1 |  |  |  | ROZPOCET | [6 empty] | 0
16 | K | 966071711 | Bourání plotových sloupků a vzpěr ocelových trubkových nebo profilovaných výšky do 2,50 m zabetonovaných | kus | 23 |  | 0 | CS ÚRS 2023 02 |  | základní |  | 0 | 0 | 0 | 0.165 | 3.795 | 4 | K | 2 |  |  |  | ROZPOCET | 0 | 0 | 0 | 0 | 0 | 1 | 0 | 4 | -558183305
| Online PSC |  | https://podminky.urs.cz/item/CS_URS_2023_02/966071711 | [14 empty] | Online PSC | 2
| VV |  | c4-oplocení-ocelové sloupky s řetězem-dl 90,4m-sloupky á cca 4m=cca 23ks | [14 empty] | VV | 2 | 1 | True | 0 | ROZPOCET
| VV |  | 23 |  | 23 | [12 empty] | VV | 2 | 2 | True | 0 | ROZPOCET
| VV |  | Součet |  | 23 | [12 empty] | VV | 2 | 4 | True | 1 | ROZPOCET
17 | K | 979094441 | Očištění vybouraných prvků komunikací od spojovacího materiálu s odklizením a uložením očištěných hmot a spojovacího materiálu na skládku na vzdálenost do 10 m silničních dílců s původním vyplněním spár kamenivem těženým | m2 | 1139.26 |  | 0 | CS ÚRS 2023 02 |  | základní |  | 0 | 0 | 0 | 0 | 0 | 4 | K | 2 |  |  |  | ROZPOCET | 0 | 0 | 0 | 0 | 0 | 1 | 0 | 4 | 1989640066
| Online PSC |  | https://podminky.urs.cz/item/CS_URS_2023_02/979094441 | [14 empty] | Online PSC | 2
| VV |  | c4-panely pod přebetonovávkou-severní plocha | [14 empty] | VV | 2 | 1 | True | 0 | ROZPOCET
| VV |  | 416,1 |  | 416.1 | [12 empty] | VV | 2 | 2 | True | 0 | ROZPOCET
| VV |  | c4-panely bez přebetonovávky-střední plocha | [14 empty] | VV | 2 | 1 | True | 0 | ROZPOCET
| VV |  | 367,06 |  | 367.06 | [12 empty] | VV | 2 | 2 | True | 0 | ROZPOCET
| VV |  | c4-komunikace z panelů | [14 empty] | VV | 2 | 1 | True | 0 | ROZPOCET
| VV |  | 300,5+28,3+27,3 |  | 356.1 | [12 empty] | VV | 2 | 2 | True | 0 | ROZPOCET
| VV |  | Součet |  | 1139.26 | [12 empty] | VV | 2 | 4 | True | 1 | ROZPOCET
| D | 997 | Přesun sutě |  |  |  | 0 |  |  |  |  | 0 |  | 0 |  | 0 | 1 | D | 1 |  |  |  | ROZPOCET | [6 empty] | 0
18 | K | 997221551 | Vodorovná doprava suti bez naložení, ale se složením a s hrubým urovnáním ze sypkých materiálů, na vzdálenost do 1 km | t | 290.251 |  | 0 | CS ÚRS 2023 02 |  | základní |  | 0 | 0 | 0 | 0 | 0 | 4 | K | 2 |  |  |  | ROZPOCET | 0 | 0 | 0 | 0 | 0 | 1 | 0 | 4 | -199434516
| Online PSC |  | https://podminky.urs.cz/item/CS_URS_2023_02/997221551 | [14 empty] | Online PSC | 2
19 | K | 997221559 | Vodorovná doprava suti bez naložení, ale se složením a s hrubým urovnáním Příplatek k ceně za každý další i započatý 1 km přes 1 km | t | 5514.769 |  | 0 | CS ÚRS 2023 02 |  | základní |  | 0 | 0 | 0 | 0 | 0 | 4 | K | 2 |  |  |  | ROZPOCET | 0 | 0 | 0 | 0 | 0 | 1 | 0 | 4 | -1465275474
| Online PSC |  | https://podminky.urs.cz/item/CS_URS_2023_02/997221559 | [14 empty] | Online PSC | 2
| VV |  | 290,251*19 'Přepočtené koeficientem množství |  | 5514.769 | [12 empty] | VV | 2 | 2 | False | 1 | ROZPOCET
20 | K | 997221561 | Vodorovná doprava suti bez naložení, ale se složením a s hrubým urovnáním z kusových materiálů, na vzdálenost do 1 km | t | 421.684 |  | 0 | CS ÚRS 2023 02 |  | základní |  | 0 | 0 | 0 | 0 | 0 | 4 | K | 2 |  |  |  | ROZPOCET | 0 | 0 | 0 | 0 | 0 | 1 | 0 | 4 | 1892182751
| Online PSC |  | https://podminky.urs.cz/item/CS_URS_2023_02/997221561 | [14 empty] | Online PSC | 2
21 | K | 997221569 | Vodorovná doprava suti bez naložení, ale se složením a s hrubým urovnáním Příplatek k ceně za každý další i započatý 1 km přes 1 km | t | 3795.156 |  | 0 | CS ÚRS 2023 02 |  | základní |  | 0 | 0 | 0 | 0 | 0 | 4 | K | 2 |  |  |  | ROZPOCET | 0 | 0 | 0 | 0 | 0 | 1 | 0 | 4 | -67086075
| Online PSC |  | https://podminky.urs.cz/item/CS_URS_2023_02/997221569 | [14 empty] | Online PSC | 2
| VV |  | 421,684*9 'Přepočtené koeficientem množství |  | 3795.156 | [12 empty] | VV | 2 | 2 | False | 1 | ROZPOCET
22 | K | 997221571 | Vodorovná doprava vybouraných hmot bez naložení, ale se složením a s hrubým urovnáním na vzdálenost do 1 km | t | 586.107 |  | 0 | CS ÚRS 2023 02 |  | základní |  | 0 | 0 | 0 | 0 | 0 | 4 | K | 2 |  |  |  | ROZPOCET | 0 | 0 | 0 | 0 | 0 | 1 | 0 | 4 | -783583079
| Online PSC |  | https://podminky.urs.cz/item/CS_URS_2023_02/997221571 | [14 empty] | Online PSC | 2
23 | K | 997221615 | Poplatek za uložení stavebního odpadu na skládce (skládkovné) z prostého betonu zatříděného do Katalogu odpadů pod kódem 17 01 01 | t | 124.932 |  | 0 | CS ÚRS 2023 02 |  | základní |  | 0 | 0 | 0 | 0 | 0 | 4 | K | 2 |  |  |  | ROZPOCET | 0 | 0 | 0 | 0 | 0 | 1 | 0 | 4 | -1522802640
| Online PSC |  | https://podminky.urs.cz/item/CS_URS_2023_02/997221615 | [14 empty] | Online PSC | 2
24 | K | 997221625 | Poplatek za uložení stavebního odpadu na skládce (skládkovné) z armovaného betonu zatříděného do Katalogu odpadů pod kódem 17 01 01 | t | 289.926 |  | 0 | CS ÚRS 2023 02 |  | základní |  | 0 | 0 | 0 | 0 | 0 | 4 | K | 2 |  |  |  | ROZPOCET | 0 | 0 | 0 | 0 | 0 | 1 | 0 | 4 | 2079753979
| Online PSC |  | https://podminky.urs.cz/item/CS_URS_2023_02/997221625 | [14 empty] | Online PSC | 2
25 | K | 997221645 | Poplatek za uložení stavebního odpadu na skládce (skládkovné) asfaltového bez obsahu dehtu zatříděného do Katalogu odpadů pod kódem 17 03 02 | t | 6.827 |  | 0 | CS ÚRS 2023 02 |  | základní |  | 0 | 0 | 0 | 0 | 0 | 4 | K | 2 |  |  |  | ROZPOCET | 0 | 0 | 0 | 0 | 0 | 1 | 0 | 4 | -1380387860
| Online PSC |  | https://podminky.urs.cz/item/CS_URS_2023_02/997221645 | [14 empty] | Online PSC | 2
26 | K | 997221655 | Poplatek za uložení stavebního odpadu na skládce (skládkovné) zeminy a kamení zatříděného do Katalogu odpadů pod kódem 17 05 04 | t | 290.251 |  | 0 | CS ÚRS 2023 02 |  | základní |  | 0 | 0 | 0 | 0 | 0 | 4 | K | 2 |  |  |  | ROZPOCET | 0 | 0 | 0 | 0 | 0 | 1 | 0 | 4 | -1862715614
| Online PSC |  | https://podminky.urs.cz/item/CS_URS_2023_02/997221655 | [14 empty] | Online PSC | 2
| D | 998 | Přesun hmot |  |  |  | 0 |  |  |  |  | 0 |  | 0 |  | 0 | 1 | D | 1 |  |  |  | ROZPOCET | [6 empty] | 0
27 | K | 998223011 | Přesun hmot pro pozemní komunikace s krytem dlážděným dopravní vzdálenost do 200 m jakékoliv délky objektu | t | 0 |  | 0 | CS ÚRS 2023 02 |  | základní |  | 0 | 0 | 0 | 0 | 0 | 4 | K | 2 |  |  |  | ROZPOCET | 0 | 0 | 0 | 0 | 0 | 1 | 0 | 4 | -1150746867
| Online PSC |  | https://podminky.urs.cz/item/CS_URS_2023_02/998223011 | [14 empty] | Online PSC | 2
| D | M | Práce a dodávky M |  |  |  | 0 |  |  |  |  | 0 |  | 0 |  | 0 | 3 | D | 0 |  |  |  | ROZPOCET | [6 empty] | 0
| D | 22-M | Montáže technologických zařízení pro dopravní stavby |  |  |  | 0 |  |  |  |  | 0 |  | 0 |  | 0 | 3 | D | 1 |  |  |  | ROZPOCET | [6 empty] | 0
28 | K | 228860205 | Demontáž parkovištní závory s odpojením | kus | 2 |  | 0 | CS ÚRS 2023 02 |  | základní |  | 0 | 0 | 0 | 0 | 0 | 64 | K | 2 |  |  |  | ROZPOCET | 0 | 0 | 0 | 0 | 0 | 1 | 0 | 64 | 900811124
| Online PSC |  | https://podminky.urs.cz/item/CS_URS_2023_02/228860205 | [14 empty] | Online PSC | 2
| VV |  | c4-nepoužívaná závora | [14 empty] | VV | 2 | 1 | True | 0 | ROZPOCET
| VV |  | 1 |  | 1 | [12 empty] | VV | 2 | 2 | True | 0 | ROZPOCET
| VV |  | c4-stávající překládaná závora | [14 empty] | VV | 2 | 1 | True | 0 | ROZPOCET
| VV |  | 1 |  | 1 | [12 empty] | VV | 2 | 2 | True | 0 | ROZPOCET
| VV |  | Součet |  | 2 | [12 empty] | VV | 2 | 4 | True | 1 | ROZPOCET

## PP03232 - Multifunkční hř...
{fd749ee0-a19e-42f9-825a-c485a5953c3a}
2
| KRYCÍ LIST SOUPISU PRACÍ | [7 empty] | v --- níže se nacházejí doplnkové a pomocné údaje k sestavám --- v | [8 empty] | False
Stavba:
Multifunkční hřiště a obslužné komunikace v areálu ZČU
Objekt:
PP03232 - Multifunkční hřiště
| KSO: |  |  |  |  | CC-CZ:
| Místo: |  | areál ZČU Plzeň - Bory |  |  | Datum: | 20. 2. 2024
| Zadavatel: |  |  |  |  | IČ:
|  | ZČU v Plzni, Univerzitní 2732/8, Plzeň 301 00 |  |  |  | DIČ:
| Uchazeč: |  |  |  |  | IČ: | Vyplň údaj
|  | Vyplň údaj |  |  |  | DIČ: | Vyplň údaj
| Projektant: |  |  |  |  | IČ: | 29115744
|  | PilsProjekt s.r.o., Částkova 74, 326 00 Plzeň |  |  |  | DIČ: | CZ29115744
| Zpracovatel: |  |  |  |  | IČ: | 40533255
|  | Zdeněk Basl |  |  |  | DIČ: | CZ6204140789
Poznámka:
| Cena bez DPH | [5 empty] | 0
|  |  | Základ daně |  |  | Sazba daně | Výše daně
| DPH | základní | 0 |  |  | 21% | 0
|  | snížená | 0 |  |  | 15% | 0
|  | zákl. přenesená | 0 |  |  | 21% | 0
|  | sníž. přenesená | 0 |  |  | 15% | 0
|  | nulová | 0 |  |  | 0% | 0
| Cena s DPH |  |  | v | CZK |  | 0
REKAPITULACE ČLENĚNÍ SOUPISU PRACÍ
Stavba:
Multifunkční hřiště a obslužné komunikace v areálu ZČU
Objekt:
PP03232 - Multifunkční hřiště
Místo: |  |  | areál ZČU Plzeň - Bory |  |  | Datum: | 20. 2. 2024
Zadavatel: |  |  | ZČU v Plzni, Univerzitní 2732/8, Plzeň 301 00 |  |  | Projektant: | PilsProjekt s.r.o., Částkova 74, 326 00 Plzeň
Uchazeč: |  |  | Vyplň údaj |  |  | Zpracovatel: | Zdeněk Basl
Kód dílu - Popis | [6 empty] | Cena celkem [CZK]
Náklady stavby celkem | [6 empty] | 0 | [11 empty] | -1
| HSV - Práce a dodávky HSV | [5 empty] | 0
| 1 - Zemní práce | [5 empty] | 0
| 2 - Zakládání | [5 empty] | 0
| 3 - Svislé a kompletní konstrukce | [5 empty] | 0
| 5 - Komunikace pozemní | [5 empty] | 0
| 6 - Úpravy povrchů, podlahy a osazování výplní | [5 empty] | 0
| 9 - Ostatní konstrukce a práce, bourání | [5 empty] | 0
| 998 - Přesun hmot | [5 empty] | 0
| PSV - Práce a dodávky PSV | [5 empty] | 0
| 762 - Konstrukce tesařské | [5 empty] | 0
| 764 - Konstrukce klempířské | [5 empty] | 0
| 767 - Konstrukce zámečnické | [5 empty] | 0
| 783 - Dokončovací práce - nátěry | [5 empty] | 0
| 789 - Povrchové úpravy ocelových konstrukcí a technologických zařízení | [5 empty] | 0
SOUPIS PRACÍ
Stavba:
Multifunkční hřiště a obslužné komunikace v areálu ZČU
Objekt:
PP03232 - Multifunkční hřiště
Místo: |  |  | areál ZČU Plzeň - Bory |  |  | Datum: | 20. 2. 2024
Zadavatel: |  |  | ZČU v Plzni, Univerzitní 2732/8, Plzeň 301 00 |  |  | Projektant: | PilsProjekt s.r.o., Částkova 74, 326 00 Plzeň
Uchazeč: |  |  | Vyplň údaj |  |  | Zpracovatel: | Zdeněk Basl
PČ | Typ | Kód | Popis | MJ | Množství | J.cena [CZK] | Cena celkem [CZK] | Cenová soustava |  | DPH | J. Nh [h] | Nh celkem [h] | J. hmotnost [t] | Hmotnost celkem [t] | J. suť [t] | Suť Celkem [t]
Náklady soupisu celkem | [6 empty] | 0 |  |  |  |  | 0 |  | 498.0369 |  | 0 |  | D | -1 | [10 empty] | 0
| D | HSV | Práce a dodávky HSV |  |  |  | 0 |  |  |  |  | 0 |  | 491.2832 |  | 0 | 1 | D | 0 |  |  |  | ROZPOCET | [6 empty] | 0
| D | 1 | Zemní práce |  |  |  | 0 |  |  |  |  | 0 |  | 0 |  | 0 | 1 | D | 1 |  |  |  | ROZPOCET | [6 empty] | 0
1 | K | 122251105 | Odkopávky a prokopávky nezapažené strojně v hornině třídy těžitelnosti I skupiny 3 přes 500 do 1 000 m3 | m3 | 693 |  | 0 | CS ÚRS 2023 02 |  | základní |  | 0 | 0 | 0 | 0 | 0 | 4 | K | 2 |  |  |  | ROZPOCET | 0 | 0 | 0 | 0 | 0 | 1 | 0 | 4 | -1796434749
| Online PSC |  | https://podminky.urs.cz/item/CS_URS_2023_02/122251105 | [14 empty] | Online PSC | 2
| VV |  | PT uvažován na kótě 0,000 | [14 empty] | VV | 2 | 1 | True | 0 | ROZPOCET
| VV |  | odkop 0,000/-0,330 | [14 empty] | VV | 2 | 1 | True | 0 | ROZPOCET
| VV |  | 35*60*0,33 |  | 693 | [12 empty] | VV | 2 | 2 | True | 0 | ROZPOCET
| VV |  | Součet |  | 693 | [12 empty] | VV | 2 | 4 | True | 1 | ROZPOCET
2 | K | 132251101 | Hloubení nezapažených rýh šířky do 800 mm strojně s urovnáním dna do předepsaného profilu a spádu v hornině třídy těžitelnosti I skupiny 3 do 20 m3 | m3 | 25.839 |  | 0 | CS ÚRS 2023 02 |  | základní |  | 0 | 0 | 0 | 0 | 0 | 4 | K | 2 |  |  |  | ROZPOCET | 0 | 0 | 0 | 0 | 0 | 1 | 0 | 4 | 1750658006
| Online PSC |  | https://podminky.urs.cz/item/CS_URS_2023_02/132251101 | [14 empty] | Online PSC | 2
| VV |  | pasy 2170/800 -0,330/-1,300 | [14 empty] | VV | 2 | 1 | True | 0 | ROZPOCET
| VV |  | 2,17*0,8*0,97*2 |  | 3.368 | [12 empty] | VV | 2 | 2 | True | 0 | ROZPOCET
| VV |  | pasy 2540/600 -0,330/-1,300 | [14 empty] | VV | 2 | 1 | True | 0 | ROZPOCET
| VV |  | 2,54*0,6*0,97*4 |  | 5.913 | [12 empty] | VV | 2 | 2 | True | 0 | ROZPOCET
| VV |  | pasy 2400/800 -0,330/-1,500 | [14 empty] | VV | 2 | 1 | True | 0 | ROZPOCET
| VV |  | 2,4*0,8*1,17*2 |  | 4.493 | [12 empty] | VV | 2 | 2 | True | 0 | ROZPOCET
| VV |  | složené pasy 3600/1300 -0,330/-1,500 | [14 empty] | VV | 2 | 1 | True | 0 | ROZPOCET
| VV |  | (3,6*0,7*2+0,6*0,3*2*2+1*0,3+1,35*0,3)*1,17 |  | 7.564 | [12 empty] | VV | 2 | 2 | True | 0 | ROZPOCET
| VV |  | pas -0,330/-1,300 š 40 | [14 empty] | VV | 2 | 1 | True | 0 | ROZPOCET
| VV |  | 2,4*0,4*0,97 |  | 0.931 | [12 empty] | VV | 2 | 2 | True | 0 | ROZPOCET
| VV |  | pasy -0,330/-1,500 š 40 | [14 empty] | VV | 2 | 1 | True | 0 | ROZPOCET
| VV |  | (1,3+1,6*2+1,25)*0,4*1,17 |  | 2.691 | [12 empty] | VV | 2 | 2 | True | 0 | ROZPOCET
| VV |  | pas -0,330/-1,300 š 60 | [14 empty] | VV | 2 | 1 | True | 0 | ROZPOCET
| VV |  | 1,51*0,6*0,97 |  | 0.879 | [12 empty] | VV | 2 | 2 | True | 0 | ROZPOCET
| VV |  | Součet |  | 25.839 | [12 empty] | VV | 2 | 4 | True | 1 | ROZPOCET
3 | K | 132251251 | Hloubení nezapažených rýh šířky přes 800 do 2 000 mm strojně s urovnáním dna do předepsaného profilu a spádu v hornině třídy těžitelnosti I skupiny 3 do 20 m3 | m3 | 23.241 |  | 0 | CS ÚRS 2023 02 |  | základní |  | 0 | 0 | 0 | 0 | 0 | 4 | K | 2 |  |  |  | ROZPOCET | 0 | 0 | 0 | 0 | 0 | 1 | 0 | 4 | -272642094
| Online PSC |  | https://podminky.urs.cz/item/CS_URS_2023_02/132251251 | [14 empty] | Online PSC | 2
| VV |  | pas 2200/1000 -0,330/-1,500 | [14 empty] | VV | 2 | 1 | True | 0 | ROZPOCET
| VV |  | 2,2*1*1,17 |  | 2.574 | [12 empty] | VV | 2 | 2 | True | 0 | ROZPOCET
| VV |  | žb stěna -0,330/-1,100 | [14 empty] | VV | 2 | 1 | True | 0 | ROZPOCET
| VV |  | 12,2*2,2*0,77 |  | 20.667 | [12 empty] | VV | 2 | 2 | True | 0 | ROZPOCET
| VV |  | Součet |  | 23.241 | [12 empty] | VV | 2 | 4 | True | 1 | ROZPOCET
4 | K | 132251252 | Hloubení nezapažených rýh šířky přes 800 do 2 000 mm strojně s urovnáním dna do předepsaného profilu a spádu v hornině třídy těžitelnosti I skupiny 3 přes 20 do 50 m3 | m3 | 205.84 |  | 0 | CS ÚRS 2023 02 |  | základní |  | 0 | 0 | 0 | 0 | 0 | 4 | K | 2 |  |  |  | ROZPOCET | 0 | 0 | 0 | 0 | 0 | 1 | 0 | 4 | 1773412166
| Online PSC |  | https://podminky.urs.cz/item/CS_URS_2023_02/132251252 | [14 empty] | Online PSC | 2
| VV |  | drenáž pod hřištěm -0,330/-0,700/-1,200 š 1m | [14 empty] | VV | 2 | 1 | True | 0 | ROZPOCET
| VV |  | (55*4+56*2)*1*(0,37+0,87)*0,5 |  | 205.84 | [12 empty] | VV | 2 | 2 | True | 0 | ROZPOCET
| VV |  | Součet |  | 205.84 | [12 empty] | VV | 2 | 4 | True | 1 | ROZPOCET
5 | K | 133251101 | Hloubení nezapažených šachet strojně v hornině třídy těžitelnosti I skupiny 3 do 20 m3 | m3 | 50.665 |  | 0 | CS ÚRS 2023 02 |  | základní |  | 0 | 0 | 0 | 0 | 0 | 4 | K | 2 |  |  |  | ROZPOCET | 0 | 0 | 0 | 0 | 0 | 1 | 0 | 4 | 811760051
| Online PSC |  | https://podminky.urs.cz/item/CS_URS_2023_02/133251101 | [14 empty] | Online PSC | 2
| VV |  | patky 1000/600 -0,330/-1,300 | [14 empty] | VV | 2 | 1 | True | 0 | ROZPOCET
| VV |  | 1*0,6*0,97*39 |  | 22.698 | [12 empty] | VV | 2 | 2 | True | 0 | ROZPOCET
| VV |  | patky 1500/800 -0,330/-1,500 | [14 empty] | VV | 2 | 1 | True | 0 | ROZPOCET
| VV |  | 1,5*0,8*1,17*16 |  | 22.464 | [12 empty] | VV | 2 | 2 | True | 0 | ROZPOCET
| VV |  | patka 1900/800 -0,330/-1,500 | [14 empty] | VV | 2 | 1 | True | 0 | ROZPOCET
| VV |  | 1,9*0,8*1,17 |  | 1.778 | [12 empty] | VV | 2 | 2 | True | 0 | ROZPOCET
| VV |  | patky 800/800 -0,330/-1,300 | [14 empty] | VV | 2 | 1 | True | 0 | ROZPOCET
| VV |  | 0,8*0,8*0,97*6 |  | 3.725 | [12 empty] | VV | 2 | 2 | True | 0 | ROZPOCET
| VV |  | Součet |  | 50.665 | [12 empty] | VV | 2 | 4 | True | 1 | ROZPOCET
6 | K | 162751117 | Vodorovné přemístění výkopku nebo sypaniny po suchu na obvyklém dopravním prostředku, bez naložení výkopku, avšak se složením bez rozhrnutí z horniny třídy těžitelnosti I skupiny 1 až 3 na vzdálenost přes 9 000 do 10 000 m | m3 | 817.342 |  | 0 | CS ÚRS 2023 02 |  | základní |  | 0 | 0 | 0 | 0 | 0 | 4 | K | 2 |  |  |  | ROZPOCET | 0 | 0 | 0 | 0 | 0 | 1 | 0 | 4 | 1180719632
| Online PSC |  | https://podminky.urs.cz/item/CS_URS_2023_02/162751117 | [14 empty] | Online PSC | 2
| VV |  | odkop 0,000/-0,330 | [14 empty] | VV | 2 | 1 | True | 0 | ROZPOCET
| VV |  | 35*60*0,33 |  | 693 | [12 empty] | VV | 2 | 2 | True | 0 | ROZPOCET
| VV |  | odpočet-násyp-jižní část hřiště | [14 empty] | VV | 2 | 1 | True | 0 | ROZPOCET
| VV |  | -35*10*0,5 |  | -175 | [12 empty] | VV | 2 | 2 | True | 0 | ROZPOCET
| VV |  | drenáž pod hřištěm -0,330/-0,700/-1,200 š 1m | [14 empty] | VV | 2 | 1 | True | 0 | ROZPOCET
| VV |  | (55*4+56*2)*1*(0,37+0,87)*0,5 |  | 205.84 | [12 empty] | VV | 2 | 2 | True | 0 | ROZPOCET
| VV |  | patky 1000/600 -0,330/-1,300 | [14 empty] | VV | 2 | 1 | True | 0 | ROZPOCET
| VV |  | 1*0,6*0,97*39 |  | 22.698 | [12 empty] | VV | 2 | 2 | True | 0 | ROZPOCET
| VV |  | patky 1500/800 -0,330/-1,500 | [14 empty] | VV | 2 | 1 | True | 0 | ROZPOCET
| VV |  | 1,5*0,8*1,17*16 |  | 22.464 | [12 empty] | VV | 2 | 2 | True | 0 | ROZPOCET
| VV |  | patka 1900/800 -0,330/-1,500 | [14 empty] | VV | 2 | 1 | True | 0 | ROZPOCET
| VV |  | 1,9*0,8*1,17 |  | 1.778 | [12 empty] | VV | 2 | 2 | True | 0 | ROZPOCET
| VV |  | patky 800/800 -0,330/-1,300 | [14 empty] | VV | 2 | 1 | True | 0 | ROZPOCET
| VV |  | 0,8*0,8*0,97*6 |  | 3.725 | [12 empty] | VV | 2 | 2 | True | 0 | ROZPOCET
| VV |  | pasy 2170/800 -0,330/-1,300 | [14 empty] | VV | 2 | 1 | True | 0 | ROZPOCET
| VV |  | 2,17*0,8*0,97*2 |  | 3.368 | [12 empty] | VV | 2 | 2 | True | 0 | ROZPOCET
| VV |  | pasy 2540/600 -0,330/-1,300 | [14 empty] | VV | 2 | 1 | True | 0 | ROZPOCET
| VV |  | 2,54*0,6*0,97*4 |  | 5.913 | [12 empty] | VV | 2 | 2 | True | 0 | ROZPOCET
| VV |  | pasy 2400/800 -0,330/-1,500 | [14 empty] | VV | 2 | 1 | True | 0 | ROZPOCET
| VV |  | 2,4*0,8*1,17*2 |  | 4.493 | [12 empty] | VV | 2 | 2 | True | 0 | ROZPOCET
| VV |  | složené pasy 3600/1300 -0,330/-1,500 | [14 empty] | VV | 2 | 1 | True | 0 | ROZPOCET
| VV |  | (3,6*0,7*2+0,6*0,3*2*2+1*0,3+1,35*0,3)*1,17 |  | 7.564 | [12 empty] | VV | 2 | 2 | True | 0 | ROZPOCET
| VV |  | pas -0,330/-1,300 š 40 | [14 empty] | VV | 2 | 1 | True | 0 | ROZPOCET
| VV |  | 2,4*0,4*0,97 |  | 0.931 | [12 empty] | VV | 2 | 2 | True | 0 | ROZPOCET
| VV |  | pasy -0,330/-1,500 š 40 | [14 empty] | VV | 2 | 1 | True | 0 | ROZPOCET
| VV |  | (1,3+1,6*2+1,25)*0,4*1,17 |  | 2.691 | [12 empty] | VV | 2 | 2 | True | 0 | ROZPOCET
| VV |  | pas -0,330/-1,300 š 60 | [14 empty] | VV | 2 | 1 | True | 0 | ROZPOCET
| VV |  | 1,51*0,6*0,97 |  | 0.879 | [12 empty] | VV | 2 | 2 | True | 0 | ROZPOCET
| VV |  | pas 2200/1000 -0,330/-1,500 | [14 empty] | VV | 2 | 1 | True | 0 | ROZPOCET
| VV |  | 2,2*1*1,17 |  | 2.574 | [12 empty] | VV | 2 | 2 | True | 0 | ROZPOCET
| VV |  | žb stěna -0,330/-1,100 | [14 empty] | VV | 2 | 1 | True | 0 | ROZPOCET
| VV |  | 12,2*2,2*0,77 |  | 20.667 | [12 empty] | VV | 2 | 2 | True | 0 | ROZPOCET
| VV |  | odpočet-žb stěna -0,330/-0,500-zásyp zeminou | [14 empty] | VV | 2 | 1 | True | 0 | ROZPOCET
| VV |  | -(12,2*2,2*0,17+2*(12,2+1,8)*0,2*0,3) |  | -6.243 | [12 empty] | VV | 2 | 2 | True | 0 | ROZPOCET
| VV |  | Součet |  | 817.342 | [12 empty] | VV | 2 | 4 | True | 1 | ROZPOCET
7 | K | 162751119 | Vodorovné přemístění výkopku nebo sypaniny po suchu na obvyklém dopravním prostředku, bez naložení výkopku, avšak se složením bez rozhrnutí z horniny třídy těžitelnosti I skupiny 1 až 3 na vzdálenost Příplatek k ceně za každých dalších i započatých 1 000 m | m3 | 8173.42 |  | 0 | CS ÚRS 2023 02 |  | základní |  | 0 | 0 | 0 | 0 | 0 | 4 | K | 2 |  |  |  | ROZPOCET | 0 | 0 | 0 | 0 | 0 | 1 | 0 | 4 | 634238630
| Online PSC |  | https://podminky.urs.cz/item/CS_URS_2023_02/162751119 | [14 empty] | Online PSC | 2
| VV |  | odkop 0,000/-0,330 | [14 empty] | VV | 2 | 1 | True | 0 | ROZPOCET
| VV |  | 35*60*0,33 |  | 693 | [12 empty] | VV | 2 | 2 | True | 0 | ROZPOCET
| VV |  | odpočet-násyp-jižní část hřiště | [14 empty] | VV | 2 | 1 | True | 0 | ROZPOCET
| VV |  | -35*10*0,5 |  | -175 | [12 empty] | VV | 2 | 2 | True | 0 | ROZPOCET
| VV |  | drenáž pod hřištěm -0,330/-0,700/-1,200 š 1m | [14 empty] | VV | 2 | 1 | True | 0 | ROZPOCET
| VV |  | (55*4+56*2)*1*(0,37+0,87)*0,5 |  | 205.84 | [12 empty] | VV | 2 | 2 | True | 0 | ROZPOCET
| VV |  | patky 1000/600 -0,330/-1,300 | [14 empty] | VV | 2 | 1 | True | 0 | ROZPOCET
| VV |  | 1*0,6*0,97*39 |  | 22.698 | [12 empty] | VV | 2 | 2 | True | 0 | ROZPOCET
| VV |  | patky 1500/800 -0,330/-1,500 | [14 empty] | VV | 2 | 1 | True | 0 | ROZPOCET
| VV |  | 1,5*0,8*1,17*16 |  | 22.464 | [12 empty] | VV | 2 | 2 | True | 0 | ROZPOCET
| VV |  | patka 1900/800 -0,330/-1,500 | [14 empty] | VV | 2 | 1 | True | 0 | ROZPOCET
| VV |  | 1,9*0,8*1,17 |  | 1.778 | [12 empty] | VV | 2 | 2 | True | 0 | ROZPOCET
| VV |  | patky 800/800 -0,330/-1,300 | [14 empty] | VV | 2 | 1 | True | 0 | ROZPOCET
| VV |  | 0,8*0,8*0,97*6 |  | 3.725 | [12 empty] | VV | 2 | 2 | True | 0 | ROZPOCET
| VV |  | pasy 2170/800 -0,330/-1,300 | [14 empty] | VV | 2 | 1 | True | 0 | ROZPOCET
| VV |  | 2,17*0,8*0,97*2 |  | 3.368 | [12 empty] | VV | 2 | 2 | True | 0 | ROZPOCET
| VV |  | pasy 2540/600 -0,330/-1,300 | [14 empty] | VV | 2 | 1 | True | 0 | ROZPOCET
| VV |  | 2,54*0,6*0,97*4 |  | 5.913 | [12 empty] | VV | 2 | 2 | True | 0 | ROZPOCET
| VV |  | pasy 2400/800 -0,330/-1,500 | [14 empty] | VV | 2 | 1 | True | 0 | ROZPOCET
| VV |  | 2,4*0,8*1,17*2 |  | 4.493 | [12 empty] | VV | 2 | 2 | True | 0 | ROZPOCET
| VV |  | složené pasy 3600/1300 -0,330/-1,500 | [14 empty] | VV | 2 | 1 | True | 0 | ROZPOCET
| VV |  | (3,6*0,7*2+0,6*0,3*2*2+1*0,3+1,35*0,3)*1,17 |  | 7.564 | [12 empty] | VV | 2 | 2 | True | 0 | ROZPOCET
| VV |  | pas -0,330/-1,300 š 40 | [14 empty] | VV | 2 | 1 | True | 0 | ROZPOCET
| VV |  | 2,4*0,4*0,97 |  | 0.931 | [12 empty] | VV | 2 | 2 | True | 0 | ROZPOCET
| VV |  | pasy -0,330/-1,500 š 40 | [14 empty] | VV | 2 | 1 | True | 0 | ROZPOCET
| VV |  | (1,3+1,6*2+1,25)*0,4*1,17 |  | 2.691 | [12 empty] | VV | 2 | 2 | True | 0 | ROZPOCET
| VV |  | pas -0,330/-1,300 š 60 | [14 empty] | VV | 2 | 1 | True | 0 | ROZPOCET
| VV |  | 1,51*0,6*0,97 |  | 0.879 | [12 empty] | VV | 2 | 2 | True | 0 | ROZPOCET
| VV |  | pas 2200/1000 -0,330/-1,500 | [14 empty] | VV | 2 | 1 | True | 0 | ROZPOCET
| VV |  | 2,2*1*1,17 |  | 2.574 | [12 empty] | VV | 2 | 2 | True | 0 | ROZPOCET
| VV |  | žb stěna -0,330/-1,100 | [14 empty] | VV | 2 | 1 | True | 0 | ROZPOCET
| VV |  | 12,2*2,2*0,77 |  | 20.667 | [12 empty] | VV | 2 | 2 | True | 0 | ROZPOCET
| VV |  | odpočet-žb stěna -0,330/-0,500-zásyp zeminou | [14 empty] | VV | 2 | 1 | True | 0 | ROZPOCET
| VV |  | -(12,2*2,2*0,17+2*(12,2+1,8)*0,2*0,3) |  | -6.243 | [12 empty] | VV | 2 | 2 | True | 0 | ROZPOCET
| VV |  | Součet |  | 817.342 | [12 empty] | VV | 2 | 4 | True | 1 | ROZPOCET
| VV |  | 817,342*10 'Přepočtené koeficientem množství |  | 8173.42 | [12 empty] | VV | 2 | 2 | False | 1 | ROZPOCET
8 | K | 171111104 | Uložení sypanin do násypů ručně s rozprostřením sypaniny ve vrstvách a s hrubým urovnáním zhutněných z hornin nesoudržných sypkých | m3 | 6.243 |  | 0 | CS ÚRS 2023 02 |  | základní |  | 0 | 0 | 0 | 0 | 0 | 4 | K | 2 |  |  |  | ROZPOCET | 0 | 0 | 0 | 0 | 0 | 1 | 0 | 4 | -1538495104
| Online PSC |  | https://podminky.urs.cz/item/CS_URS_2023_02/171111104 | [14 empty] | Online PSC | 2
| VV |  | žb stěna -0,330/-0,500-zásyp zeminou | [14 empty] | VV | 2 | 1 | True | 0 | ROZPOCET
| VV |  | 12,2*2,2*0,17+2*(12,2+1,8)*0,2*0,3 |  | 6.243 | [12 empty] | VV | 2 | 2 | True | 0 | ROZPOCET
| VV |  | Součet |  | 6.243 | [12 empty] | VV | 2 | 4 | True | 1 | ROZPOCET
9 | K | 171151111 | Uložení sypanin do násypů strojně s rozprostřením sypaniny ve vrstvách a s hrubým urovnáním zhutněných z hornin nesoudržných sypkých | m3 | 175 |  | 0 | CS ÚRS 2023 02 |  | základní |  | 0 | 0 | 0 | 0 | 0 | 4 | K | 2 |  |  |  | ROZPOCET | 0 | 0 | 0 | 0 | 0 | 1 | 0 | 4 | -1129803384
| Online PSC |  | https://podminky.urs.cz/item/CS_URS_2023_02/171151111 | [14 empty] | Online PSC | 2
| VV |  | násyp-jižní část hřiště | [14 empty] | VV | 2 | 1 | True | 0 | ROZPOCET
| VV |  | 35*10*0,5 |  | 175 | [12 empty] | VV | 2 | 2 | True | 0 | ROZPOCET
| VV |  | Součet |  | 175 | [12 empty] | VV | 2 | 4 | True | 1 | ROZPOCET
10 | K | 171201221 | Poplatek za uložení stavebního odpadu na skládce (skládkovné) zeminy a kamení zatříděného do Katalogu odpadů pod kódem 17 05 04 | t | 1471.216 |  | 0 | CS ÚRS 2023 02 |  | základní |  | 0 | 0 | 0 | 0 | 0 | 4 | K | 2 |  |  |  | ROZPOCET | 0 | 0 | 0 | 0 | 0 | 1 | 0 | 4 | -1043037220
| Online PSC |  | https://podminky.urs.cz/item/CS_URS_2023_02/171201221 | [14 empty] | Online PSC | 2
| VV |  | odkop 0,000/-0,330 | [14 empty] | VV | 2 | 1 | True | 0 | ROZPOCET
| VV |  | 35*60*0,33 |  | 693 | [12 empty] | VV | 2 | 2 | True | 0 | ROZPOCET
| VV |  | odpočet-násyp-jižní část hřiště | [14 empty] | VV | 2 | 1 | True | 0 | ROZPOCET
| VV |  | -35*10*0,5 |  | -175 | [12 empty] | VV | 2 | 2 | True | 0 | ROZPOCET
| VV |  | drenáž pod hřištěm -0,330/-0,700/-1,200 š 1m | [14 empty] | VV | 2 | 1 | True | 0 | ROZPOCET
| VV |  | (55*4+56*2)*1*(0,37+0,87)*0,5 |  | 205.84 | [12 empty] | VV | 2 | 2 | True | 0 | ROZPOCET
| VV |  | patky 1000/600 -0,330/-1,300 | [14 empty] | VV | 2 | 1 | True | 0 | ROZPOCET
| VV |  | 1*0,6*0,97*39 |  | 22.698 | [12 empty] | VV | 2 | 2 | True | 0 | ROZPOCET
| VV |  | patky 1500/800 -0,330/-1,500 | [14 empty] | VV | 2 | 1 | True | 0 | ROZPOCET
| VV |  | 1,5*0,8*1,17*16 |  | 22.464 | [12 empty] | VV | 2 | 2 | True | 0 | ROZPOCET
| VV |  | patka 1900/800 -0,330/-1,500 | [14 empty] | VV | 2 | 1 | True | 0 | ROZPOCET
| VV |  | 1,9*0,8*1,17 |  | 1.778 | [12 empty] | VV | 2 | 2 | True | 0 | ROZPOCET
| VV |  | patky 800/800 -0,330/-1,300 | [14 empty] | VV | 2 | 1 | True | 0 | ROZPOCET
| VV |  | 0,8*0,8*0,97*6 |  | 3.725 | [12 empty] | VV | 2 | 2 | True | 0 | ROZPOCET
| VV |  | pasy 2170/800 -0,330/-1,300 | [14 empty] | VV | 2 | 1 | True | 0 | ROZPOCET
| VV |  | 2,17*0,8*0,97*2 |  | 3.368 | [12 empty] | VV | 2 | 2 | True | 0 | ROZPOCET
| VV |  | pasy 2540/600 -0,330/-1,300 | [14 empty] | VV | 2 | 1 | True | 0 | ROZPOCET
| VV |  | 2,54*0,6*0,97*4 |  | 5.913 | [12 empty] | VV | 2 | 2 | True | 0 | ROZPOCET
| VV |  | pasy 2400/800 -0,330/-1,500 | [14 empty] | VV | 2 | 1 | True | 0 | ROZPOCET
| VV |  | 2,4*0,8*1,17*2 |  | 4.493 | [12 empty] | VV | 2 | 2 | True | 0 | ROZPOCET
| VV |  | složené pasy 3600/1300 -0,330/-1,500 | [14 empty] | VV | 2 | 1 | True | 0 | ROZPOCET
| VV |  | (3,6*0,7*2+0,6*0,3*2*2+1*0,3+1,35*0,3)*1,17 |  | 7.564 | [12 empty] | VV | 2 | 2 | True | 0 | ROZPOCET
| VV |  | pas -0,330/-1,300 š 40 | [14 empty] | VV | 2 | 1 | True | 0 | ROZPOCET
| VV |  | 2,4*0,4*0,97 |  | 0.931 | [12 empty] | VV | 2 | 2 | True | 0 | ROZPOCET
| VV |  | pasy -0,330/-1,500 š 40 | [14 empty] | VV | 2 | 1 | True | 0 | ROZPOCET
| VV |  | (1,3+1,6*2+1,25)*0,4*1,17 |  | 2.691 | [12 empty] | VV | 2 | 2 | True | 0 | ROZPOCET
| VV |  | pas -0,330/-1,300 š 60 | [14 empty] | VV | 2 | 1 | True | 0 | ROZPOCET
| VV |  | 1,51*0,6*0,97 |  | 0.879 | [12 empty] | VV | 2 | 2 | True | 0 | ROZPOCET
| VV |  | pas 2200/1000 -0,330/-1,500 | [14 empty] | VV | 2 | 1 | True | 0 | ROZPOCET
| VV |  | 2,2*1*1,17 |  | 2.574 | [12 empty] | VV | 2 | 2 | True | 0 | ROZPOCET
| VV |  | žb stěna -0,330/-1,100 | [14 empty] | VV | 2 | 1 | True | 0 | ROZPOCET
| VV |  | 12,2*2,2*0,77 |  | 20.667 | [12 empty] | VV | 2 | 2 | True | 0 | ROZPOCET
| VV |  | odpočet-žb stěna -0,330/-0,500-zásyp zeminou | [14 empty] | VV | 2 | 1 | True | 0 | ROZPOCET
| VV |  | -(12,2*2,2*0,17+2*(12,2+1,8)*0,2*0,3) |  | -6.243 | [12 empty] | VV | 2 | 2 | True | 0 | ROZPOCET
| VV |  | Součet |  | 817.342 | [12 empty] | VV | 2 | 4 | True | 1 | ROZPOCET
| VV |  | 817,342*1,8 'Přepočtené koeficientem množství |  | 1471.216 | [12 empty] | VV | 2 | 2 | False | 1 | ROZPOCET
11 | K | 171251201 | Uložení sypaniny na skládky nebo meziskládky bez hutnění s upravením uložené sypaniny do předepsaného tvaru | m3 | 817.342 |  | 0 | CS ÚRS 2023 02 |  | základní |  | 0 | 0 | 0 | 0 | 0 | 4 | K | 2 |  |  |  | ROZPOCET | 0 | 0 | 0 | 0 | 0 | 1 | 0 | 4 | 1277013109
| Online PSC |  | https://podminky.urs.cz/item/CS_URS_2023_02/171251201 | [14 empty] | Online PSC | 2
| VV |  | odkop 0,000/-0,330 | [14 empty] | VV | 2 | 1 | True | 0 | ROZPOCET
| VV |  | 35*60*0,33 |  | 693 | [12 empty] | VV | 2 | 2 | True | 0 | ROZPOCET
| VV |  | odpočet-násyp-jižní část hřiště | [14 empty] | VV | 2 | 1 | True | 0 | ROZPOCET
| VV |  | -35*10*0,5 |  | -175 | [12 empty] | VV | 2 | 2 | True | 0 | ROZPOCET
| VV |  | drenáž pod hřištěm -0,330/-0,700/-1,200 š 1m | [14 empty] | VV | 2 | 1 | True | 0 | ROZPOCET
| VV |  | (55*4+56*2)*1*(0,37+0,87)*0,5 |  | 205.84 | [12 empty] | VV | 2 | 2 | True | 0 | ROZPOCET
| VV |  | patky 1000/600 -0,330/-1,300 | [14 empty] | VV | 2 | 1 | True | 0 | ROZPOCET
| VV |  | 1*0,6*0,97*39 |  | 22.698 | [12 empty] | VV | 2 | 2 | True | 0 | ROZPOCET
| VV |  | patky 1500/800 -0,330/-1,500 | [14 empty] | VV | 2 | 1 | True | 0 | ROZPOCET
| VV |  | 1,5*0,8*1,17*16 |  | 22.464 | [12 empty] | VV | 2 | 2 | True | 0 | ROZPOCET
| VV |  | patka 1900/800 -0,330/-1,500 | [14 empty] | VV | 2 | 1 | True | 0 | ROZPOCET
| VV |  | 1,9*0,8*1,17 |  | 1.778 | [12 empty] | VV | 2 | 2 | True | 0 | ROZPOCET
| VV |  | patky 800/800 -0,330/-1,300 | [14 empty] | VV | 2 | 1 | True | 0 | ROZPOCET
| VV |  | 0,8*0,8*0,97*6 |  | 3.725 | [12 empty] | VV | 2 | 2 | True | 0 | ROZPOCET
| VV |  | pasy 2170/800 -0,330/-1,300 | [14 empty] | VV | 2 | 1 | True | 0 | ROZPOCET
| VV |  | 2,17*0,8*0,97*2 |  | 3.368 | [12 empty] | VV | 2 | 2 | True | 0 | ROZPOCET
| VV |  | pasy 2540/600 -0,330/-1,300 | [14 empty] | VV | 2 | 1 | True | 0 | ROZPOCET
| VV |  | 2,54*0,6*0,97*4 |  | 5.913 | [12 empty] | VV | 2 | 2 | True | 0 | ROZPOCET
| VV |  | pasy 2400/800 -0,330/-1,500 | [14 empty] | VV | 2 | 1 | True | 0 | ROZPOCET
| VV |  | 2,4*0,8*1,17*2 |  | 4.493 | [12 empty] | VV | 2 | 2 | True | 0 | ROZPOCET
| VV |  | složené pasy 3600/1300 -0,330/-1,500 | [14 empty] | VV | 2 | 1 | True | 0 | ROZPOCET
| VV |  | (3,6*0,7*2+0,6*0,3*2*2+1*0,3+1,35*0,3)*1,17 |  | 7.564 | [12 empty] | VV | 2 | 2 | True | 0 | ROZPOCET
| VV |  | pas -0,330/-1,300 š 40 | [14 empty] | VV | 2 | 1 | True | 0 | ROZPOCET
| VV |  | 2,4*0,4*0,97 |  | 0.931 | [12 empty] | VV | 2 | 2 | True | 0 | ROZPOCET
| VV |  | pasy -0,330/-1,500 š 40 | [14 empty] | VV | 2 | 1 | True | 0 | ROZPOCET
| VV |  | (1,3+1,6*2+1,25)*0,4*1,17 |  | 2.691 | [12 empty] | VV | 2 | 2 | True | 0 | ROZPOCET
| VV |  | pas -0,330/-1,300 š 60 | [14 empty] | VV | 2 | 1 | True | 0 | ROZPOCET
| VV |  | 1,51*0,6*0,97 |  | 0.879 | [12 empty] | VV | 2 | 2 | True | 0 | ROZPOCET
| VV |  | pas 2200/1000 -0,330/-1,500 | [14 empty] | VV | 2 | 1 | True | 0 | ROZPOCET
| VV |  | 2,2*1*1,17 |  | 2.574 | [12 empty] | VV | 2 | 2 | True | 0 | ROZPOCET
| VV |  | žb stěna -0,330/-1,100 | [14 empty] | VV | 2 | 1 | True | 0 | ROZPOCET
| VV |  | 12,2*2,2*0,77 |  | 20.667 | [12 empty] | VV | 2 | 2 | True | 0 | ROZPOCET
| VV |  | odpočet-žb stěna -0,330/-0,500-zásyp zeminou | [14 empty] | VV | 2 | 1 | True | 0 | ROZPOCET
| VV |  | -(12,2*2,2*0,17+2*(12,2+1,8)*0,2*0,3) |  | -6.243 | [12 empty] | VV | 2 | 2 | True | 0 | ROZPOCET
| VV |  | Součet |  | 817.342 | [12 empty] | VV | 2 | 4 | True | 1 | ROZPOCET
12 | K | 181951112 | Úprava pláně vyrovnáním výškových rozdílů strojně v hornině třídy těžitelnosti I, skupiny 1 až 3 se zhutněním | m2 | 2242.88 |  | 0 | CS ÚRS 2023 02 |  | základní |  | 0 | 0 | 0 | 0 | 0 | 4 | K | 2 |  |  |  | ROZPOCET | 0 | 0 | 0 | 0 | 0 | 1 | 0 | 4 | 979905214
| Online PSC |  | https://podminky.urs.cz/item/CS_URS_2023_02/181951112 | [14 empty] | Online PSC | 2
| VV |  | základová spára -0,330 | [14 empty] | VV | 2 | 1 | True | 0 | ROZPOCET
| VV |  | 35*60 |  | 2100 | [12 empty] | VV | 2 | 2 | True | 0 | ROZPOCET
| VV |  | D11a3-hřiště-zámková betonová dlažba 6cm | [14 empty] | VV | 2 | 1 | True | 0 | ROZPOCET
| VV |  | 17,9*2,5 |  | 44.75 | [12 empty] | VV | 2 | 2 | True | 0 | ROZPOCET
| VV |  | c5-okapový chodník-betonová dlažba 50/50cm | [14 empty] | VV | 2 | 1 | True | 0 | ROZPOCET
| VV |  | 98,13 |  | 98.13 | [12 empty] | VV | 2 | 2 | True | 0 | ROZPOCET
| VV |  | Součet |  | 2242.88 | [12 empty] | VV | 2 | 4 | True | 1 | ROZPOCET
| D | 2 | Zakládání |  |  |  | 0 |  |  |  |  | 0 |  | 300.9961 |  | 0 | 1 | D | 1 |  |  |  | ROZPOCET | [6 empty] | 0
13 | K | 211531111 | Výplň kamenivem do rýh odvodňovacích žeber nebo trativodů bez zhutnění, s úpravou povrchu výplně kamenivem hrubým drceným frakce 16 až 63 mm | m3 | 205.84 |  | 0 | CS ÚRS 2023 02 |  | základní |  | 0 | 0 | 0 | 0 | 0 | 4 | K | 2 |  |  |  | ROZPOCET | 0 | 0 | 0 | 0 | 0 | 1 | 0 | 4 | 1944264254
| Online PSC |  | https://podminky.urs.cz/item/CS_URS_2023_02/211531111 | [14 empty] | Online PSC | 2
| VV |  | drenáž pod hřištěm -0,330/-0,700/-1,200 š 1m | [14 empty] | VV | 2 | 1 | True | 0 | ROZPOCET
| VV |  | (55*4+56*2)*1*(0,37+0,87)*0,5 |  | 205.84 | [12 empty] | VV | 2 | 2 | True | 0 | ROZPOCET
| VV |  | Součet |  | 205.84 | [12 empty] | VV | 2 | 4 | True | 1 | ROZPOCET
14 | K | 211971121 | Zřízení opláštění výplně z geotextilie odvodňovacích žeber nebo trativodů v rýze nebo zářezu se stěnami svislými nebo šikmými o sklonu přes 1:2 při rozvinuté šířce opláštění do 2,5 m | m2 | 1075.68 |  | 0 | CS ÚRS 2023 02 |  | základní |  | 0 | 0.00031 | 0.33346 | 0 | 0 | 4 | K | 2 |  |  |  | ROZPOCET | 0 | 0 | 0 | 0 | 0 | 1 | 0 | 4 | -1387314500
| Online PSC |  | https://podminky.urs.cz/item/CS_URS_2023_02/211971121 | [14 empty] | Online PSC | 2
| VV |  | drenáž pod hřištěm -0,330/-0,700/-1,200 š 1m | [14 empty] | VV | 2 | 1 | True | 0 | ROZPOCET
| VV |  | (55*4+56*2)*2*(1+0,62) |  | 1075.68 | [12 empty] | VV | 2 | 2 | True | 0 | ROZPOCET
| VV |  | Součet |  | 1075.68 | [12 empty] | VV | 2 | 4 | True | 1 | ROZPOCET
15 | M | 69311199 | geotextilie netkaná separační, ochranná, filtrační, drenážní PES(70%)+PP(30%) 300g/m2 | m2 | 1274.143 |  | 0 | CS ÚRS 2023 02 |  | základní |  | 0 | 0.0003 | 0.38224 | 0 | 0 | 8 | M | 2 |  |  |  | ROZPOCET | 0 | 0 | 0 | 0 | 0 | 1 | 0 | 4 | -44252443
| VV |  | drenáž pod hřištěm -0,330/-0,700/-1,200 š 1m | [14 empty] | VV | 2 | 1 | True | 0 | ROZPOCET
| VV |  | (55*4+56*2)*2*(1+0,62) |  | 1075.68 | [12 empty] | VV | 2 | 2 | True | 0 | ROZPOCET
| VV |  | Součet |  | 1075.68 | [12 empty] | VV | 2 | 4 | True | 1 | ROZPOCET
| VV |  | 1075,68*1,1845 'Přepočtené koeficientem množství |  | 1274.143 | [12 empty] | VV | 2 | 2 | False | 1 | ROZPOCET
16 | K | 212752401 | Trativody z drenážních trubek pro liniové stavby a komunikace se zřízením štěrkového lože pod trubky a s jejich obsypem v otevřeném výkopu trubka korugovaná sendvičová PE-HD SN 8 celoperforovaná 360° DN 100 | m | 332 |  | 0 | CS ÚRS 2023 02 |  | základní |  | 0 | 0.20477 | 67.9836 | 0 | 0 | 4 | K | 2 |  |  |  | ROZPOCET | 0 | 0 | 0 | 0 | 0 | 1 | 0 | 4 | -2040253459
| Online PSC |  | https://podminky.urs.cz/item/CS_URS_2023_02/212752401 | [14 empty] | Online PSC | 2
| VV |  | drenáž pod hřištěm | [14 empty] | VV | 2 | 1 | True | 0 | ROZPOCET
| VV |  | 55*4+56*2 |  | 332 | [12 empty] | VV | 2 | 2 | True | 0 | ROZPOCET
| VV |  | Součet |  | 332 | [12 empty] | VV | 2 | 4 | True | 1 | ROZPOCET
17 | K | 271532212 | Podsyp pod základové konstrukce se zhutněním a urovnáním povrchu z kameniva hrubého, frakce 16 - 32 mm | m3 | 5.905 |  | 0 | CS ÚRS 2023 02 |  | základní |  | 0 | 2.16 | 12.7548 | 0 | 0 | 4 | K | 2 |  |  |  | ROZPOCET | 0 | 0 | 0 | 0 | 0 | 1 | 0 | 4 | 689368403
| Online PSC |  | https://podminky.urs.cz/item/CS_URS_2023_02/271532212 | [14 empty] | Online PSC | 2
| VV |  | žb stěna -0,880/-1,100-podsyp podkladního betonu | [14 empty] | VV | 2 | 1 | True | 0 | ROZPOCET
| VV |  | 12,2*2,2*0,22 |  | 5.905 | [12 empty] | VV | 2 | 2 | True | 0 | ROZPOCET
| VV |  | Součet |  | 5.905 | [12 empty] | VV | 2 | 4 | True | 1 | ROZPOCET
18 | K | 273321411 | Základy z betonu železového (bez výztuže) desky z betonu bez zvláštních nároků na prostředí tř. C 20/25 | m3 | 6.372 |  | 0 | CS ÚRS 2023 02 |  | základní |  | 0 | 2.5019 | 15.9419 | 0 | 0 | 4 | K | 2 |  |  |  | ROZPOCET | 0 | 0 | 0 | 0 | 0 | 1 | 0 | 4 | 2070924352
| Online PSC |  | https://podminky.urs.cz/item/CS_URS_2023_02/273321411 | [14 empty] | Online PSC | 2
| VV |  | žb stěna -0,500/-0,800-základ | [14 empty] | VV | 2 | 1 | True | 0 | ROZPOCET
| VV |  | 11,8*1,8*0,3 |  | 6.372 | [12 empty] | VV | 2 | 2 | True | 0 | ROZPOCET
| VV |  | Součet |  | 6.372 | [12 empty] | VV | 2 | 4 | True | 1 | ROZPOCET
19 | K | 273351121 | Bednění základů desek zřízení | m2 | 8.16 |  | 0 | CS ÚRS 2023 02 |  | základní |  | 0 | 0.00247 | 0.020155 | 0 | 0 | 4 | K | 2 |  |  |  | ROZPOCET | 0 | 0 | 0 | 0 | 0 | 1 | 0 | 4 | -2023890042
| Online PSC |  | https://podminky.urs.cz/item/CS_URS_2023_02/273351121 | [14 empty] | Online PSC | 2
| VV |  | žb stěna -0,500/-0,800-základ | [14 empty] | VV | 2 | 1 | True | 0 | ROZPOCET
| VV |  | 2*(11,8+1,8)*0,3 |  | 8.16 | [12 empty] | VV | 2 | 2 | True | 0 | ROZPOCET
| VV |  | Součet |  | 8.16 | [12 empty] | VV | 2 | 4 | True | 1 | ROZPOCET
20 | K | 273351122 | Bednění základů desek odstranění | m2 | 8.16 |  | 0 | CS ÚRS 2023 02 |  | základní |  | 0 | 0 | 0 | 0 | 0 | 4 | K | 2 |  |  |  | ROZPOCET | 0 | 0 | 0 | 0 | 0 | 1 | 0 | 4 | 249481075
| Online PSC |  | https://podminky.urs.cz/item/CS_URS_2023_02/273351122 | [14 empty] | Online PSC | 2
| VV |  | žb stěna -0,500/-0,800-základ | [14 empty] | VV | 2 | 1 | True | 0 | ROZPOCET
| VV |  | 2*(11,8+1,8)*0,3 |  | 8.16 | [12 empty] | VV | 2 | 2 | True | 0 | ROZPOCET
| VV |  | Součet |  | 8.16 | [12 empty] | VV | 2 | 4 | True | 1 | ROZPOCET
21 | K | 274313711 | Základy z betonu prostého pasy betonu kamenem neprokládaného tř. C 20/25 | m3 | 29.2 |  | 0 | CS ÚRS 2023 02 |  | základní |  | 0 | 2.5019 | 73.0546 | 0 | 0 | 4 | K | 2 |  |  |  | ROZPOCET | 0 | 0 | 0 | 0 | 0 | 1 | 0 | 4 | -308812249
| Online PSC |  | https://podminky.urs.cz/item/CS_URS_2023_02/274313711 | [14 empty] | Online PSC | 2
| VV |  | pasy 2170/800 -0,300/-1,300 | [14 empty] | VV | 2 | 1 | True | 0 | ROZPOCET
| VV |  | 2,17*0,8*1*2 |  | 3.472 | [12 empty] | VV | 2 | 2 | True | 0 | ROZPOCET
| VV |  | pasy 2540/600 -0,300/-1,300 | [14 empty] | VV | 2 | 1 | True | 0 | ROZPOCET
| VV |  | 2,54*0,6*1*4 |  | 6.096 | [12 empty] | VV | 2 | 2 | True | 0 | ROZPOCET
| VV |  | pasy 2400/800 -0,300/-1,500 | [14 empty] | VV | 2 | 1 | True | 0 | ROZPOCET
| VV |  | 2,4*0,8*1,2*2 |  | 4.608 | [12 empty] | VV | 2 | 2 | True | 0 | ROZPOCET
| VV |  | složené pasy 3600/1300 -0,300/-1,500 | [14 empty] | VV | 2 | 1 | True | 0 | ROZPOCET
| VV |  | (3,6*0,7*2+0,6*0,3*2*2+1*0,3+1,35*0,3)*1,2 |  | 7.758 | [12 empty] | VV | 2 | 2 | True | 0 | ROZPOCET
| VV |  | pas -0,300/-1,300 š 40 | [14 empty] | VV | 2 | 1 | True | 0 | ROZPOCET
| VV |  | 2,4*0,4*1 |  | 0.96 | [12 empty] | VV | 2 | 2 | True | 0 | ROZPOCET
| VV |  | pasy -0,300/-1,500 š 40 | [14 empty] | VV | 2 | 1 | True | 0 | ROZPOCET
| VV |  | (1,3+1,6*2+1,25)*0,4*1,2 |  | 2.76 | [12 empty] | VV | 2 | 2 | True | 0 | ROZPOCET
| VV |  | pas -0,300/-1,300 š 60 | [14 empty] | VV | 2 | 1 | True | 0 | ROZPOCET
| VV |  | 1,51*0,6*1 |  | 0.906 | [12 empty] | VV | 2 | 2 | True | 0 | ROZPOCET
| VV |  | pas 2200/1000 -0,300/-1,500 | [14 empty] | VV | 2 | 1 | True | 0 | ROZPOCET
| VV |  | 2,2*1*1,2 |  | 2.64 | [12 empty] | VV | 2 | 2 | True | 0 | ROZPOCET
| VV |  | Součet |  | 29.2 | [12 empty] | VV | 2 | 4 | True | 1 | ROZPOCET
22 | K | 274351121 | Bednění základů pasů rovné zřízení | m2 | 18.624 |  | 0 | CS ÚRS 2023 02 |  | základní |  | 0 | 0.00269 | 0.050099 | 0 | 0 | 4 | K | 2 |  |  |  | ROZPOCET | 0 | 0 | 0 | 0 | 0 | 1 | 0 | 4 | 48093198
| Online PSC |  | https://podminky.urs.cz/item/CS_URS_2023_02/274351121 | [14 empty] | Online PSC | 2
| VV |  | výška bednění uvažována v průměru 20cm | [14 empty] | VV | 2 | 1 | True | 0 | ROZPOCET
| VV |  | pasy 2170/800 -0,300/-1,300 | [14 empty] | VV | 2 | 1 | True | 0 | ROZPOCET
| VV |  | 2*(2,17+0,8)*0,2*2 |  | 2.376 | [12 empty] | VV | 2 | 2 | True | 0 | ROZPOCET
| VV |  | pasy 2540/600 -0,300/-1,300 | [14 empty] | VV | 2 | 1 | True | 0 | ROZPOCET
| VV |  | 2*(2,54+0,6)*0,2*4 |  | 5.024 | [12 empty] | VV | 2 | 2 | True | 0 | ROZPOCET
| VV |  | pasy 2400/800 -0,300/-1,500 | [14 empty] | VV | 2 | 1 | True | 0 | ROZPOCET
| VV |  | 2*(2,4+0,8)*0,2*2 |  | 2.56 | [12 empty] | VV | 2 | 2 | True | 0 | ROZPOCET
| VV |  | složené pasy 3600/1300 -0,300/-1,500 | [14 empty] | VV | 2 | 1 | True | 0 | ROZPOCET
| VV |  | 2*(3,6+1,3)*0,2*2 |  | 3.92 | [12 empty] | VV | 2 | 2 | True | 0 | ROZPOCET
| VV |  | pas -0,300/-1,300 š 40 | [14 empty] | VV | 2 | 1 | True | 0 | ROZPOCET
| VV |  | 2,4*2*0,2 |  | 0.96 | [12 empty] | VV | 2 | 2 | True | 0 | ROZPOCET
| VV |  | pasy -0,300/-1,500 š 40 | [14 empty] | VV | 2 | 1 | True | 0 | ROZPOCET
| VV |  | (1,3+1,6*2+1,25)*2*0,2 |  | 2.3 | [12 empty] | VV | 2 | 2 | True | 0 | ROZPOCET
| VV |  | pas -0,300/-1,300 š 60 | [14 empty] | VV | 2 | 1 | True | 0 | ROZPOCET
| VV |  | 1,51*2*0,2 |  | 0.604 | [12 empty] | VV | 2 | 2 | True | 0 | ROZPOCET
| VV |  | pas 2200/1000 -0,300/-1,500 | [14 empty] | VV | 2 | 1 | True | 0 | ROZPOCET
| VV |  | 2,2*2*0,2 |  | 0.88 | [12 empty] | VV | 2 | 2 | True | 0 | ROZPOCET
| VV |  | Součet |  | 18.624 | [12 empty] | VV | 2 | 4 | True | 1 | ROZPOCET
23 | K | 274351122 | Bednění základů pasů rovné odstranění | m2 | 18.624 |  | 0 | CS ÚRS 2023 02 |  | základní |  | 0 | 0 | 0 | 0 | 0 | 4 | K | 2 |  |  |  | ROZPOCET | 0 | 0 | 0 | 0 | 0 | 1 | 0 | 4 | 997553315
| Online PSC |  | https://podminky.urs.cz/item/CS_URS_2023_02/274351122 | [14 empty] | Online PSC | 2
| VV |  | výška bednění uvažována v průměru 20cm | [14 empty] | VV | 2 | 1 | True | 0 | ROZPOCET
| VV |  | pasy 2170/800 -0,300/-1,300 | [14 empty] | VV | 2 | 1 | True | 0 | ROZPOCET
| VV |  | 2*(2,17+0,8)*0,2*2 |  | 2.376 | [12 empty] | VV | 2 | 2 | True | 0 | ROZPOCET
| VV |  | pasy 2540/600 -0,300/-1,300 | [14 empty] | VV | 2 | 1 | True | 0 | ROZPOCET
| VV |  | 2*(2,54+0,6)*0,2*4 |  | 5.024 | [12 empty] | VV | 2 | 2 | True | 0 | ROZPOCET
| VV |  | pasy 2400/800 -0,300/-1,500 | [14 empty] | VV | 2 | 1 | True | 0 | ROZPOCET
| VV |  | 2*(2,4+0,8)*0,2*2 |  | 2.56 | [12 empty] | VV | 2 | 2 | True | 0 | ROZPOCET
| VV |  | složené pasy 3600/1300 -0,300/-1,500 | [14 empty] | VV | 2 | 1 | True | 0 | ROZPOCET
| VV |  | 2*(3,6+1,3)*0,2*2 |  | 3.92 | [12 empty] | VV | 2 | 2 | True | 0 | ROZPOCET
| VV |  | pas -0,300/-1,300 š 40 | [14 empty] | VV | 2 | 1 | True | 0 | ROZPOCET
| VV |  | 2,4*2*0,2 |  | 0.96 | [12 empty] | VV | 2 | 2 | True | 0 | ROZPOCET
| VV |  | pasy -0,300/-1,500 š 40 | [14 empty] | VV | 2 | 1 | True | 0 | ROZPOCET
| VV |  | (1,3+1,6*2+1,25)*2*0,2 |  | 2.3 | [12 empty] | VV | 2 | 2 | True | 0 | ROZPOCET
| VV |  | pas -0,300/-1,300 š 60 | [14 empty] | VV | 2 | 1 | True | 0 | ROZPOCET
| VV |  | 1,51*2*0,2 |  | 0.604 | [12 empty] | VV | 2 | 2 | True | 0 | ROZPOCET
| VV |  | pas 2200/1000 -0,300/-1,500 | [14 empty] | VV | 2 | 1 | True | 0 | ROZPOCET
| VV |  | 2,2*2*0,2 |  | 0.88 | [12 empty] | VV | 2 | 2 | True | 0 | ROZPOCET
| VV |  | Součet |  | 18.624 | [12 empty] | VV | 2 | 4 | True | 1 | ROZPOCET
24 | K | 275313711 | Základy z betonu prostého patky a bloky z betonu kamenem neprokládaného tř. C 20/25 | m3 | 52.104 |  | 0 | CS ÚRS 2023 02 |  | základní |  | 0 | 2.5019 | 130.3574 | 0 | 0 | 4 | K | 2 |  |  |  | ROZPOCET | 0 | 0 | 0 | 0 | 0 | 1 | 0 | 4 | -1616240224
| Online PSC |  | https://podminky.urs.cz/item/CS_URS_2023_02/275313711 | [14 empty] | Online PSC | 2
| VV |  | patky 1000/600 -0,300/-1,300 | [14 empty] | VV | 2 | 1 | True | 0 | ROZPOCET
| VV |  | 1*0,6*1*39 |  | 23.4 | [12 empty] | VV | 2 | 2 | True | 0 | ROZPOCET
| VV |  | patky 1500/800 -0,300/-1,500 | [14 empty] | VV | 2 | 1 | True | 0 | ROZPOCET
| VV |  | 1,5*0,8*1,2*16 |  | 23.04 | [12 empty] | VV | 2 | 2 | True | 0 | ROZPOCET
| VV |  | patka 1900/800 -0,300/-1,500 | [14 empty] | VV | 2 | 1 | True | 0 | ROZPOCET
| VV |  | 1,9*0,8*1,2 |  | 1.824 | [12 empty] | VV | 2 | 2 | True | 0 | ROZPOCET
| VV |  | patky 800/800 -0,300/-1,300 | [14 empty] | VV | 2 | 1 | True | 0 | ROZPOCET
| VV |  | 0,8*0,8*1*6 |  | 3.84 | [12 empty] | VV | 2 | 2 | True | 0 | ROZPOCET
| VV |  | Součet |  | 52.104 | [12 empty] | VV | 2 | 4 | True | 1 | ROZPOCET
25 | K | 275351121 | Bednění základů patek zřízení | m2 | 44.6 |  | 0 | CS ÚRS 2023 02 |  | základní |  | 0 | 0.00264 | 0.11774 | 0 | 0 | 4 | K | 2 |  |  |  | ROZPOCET | 0 | 0 | 0 | 0 | 0 | 1 | 0 | 4 | 1947544149
| Online PSC |  | https://podminky.urs.cz/item/CS_URS_2023_02/275351121 | [14 empty] | Online PSC | 2
| VV |  | výška bednění uvažována v průměru 20cm | [14 empty] | VV | 2 | 1 | True | 0 | ROZPOCET
| VV |  | patky 1000/600 -0,300/-1,300 | [14 empty] | VV | 2 | 1 | True | 0 | ROZPOCET
| VV |  | 2*(1+0,6)*0,2*39 |  | 24.96 | [12 empty] | VV | 2 | 2 | True | 0 | ROZPOCET
| VV |  | patky 1500/800 -0,300/-1,500 | [14 empty] | VV | 2 | 1 | True | 0 | ROZPOCET
| VV |  | 2*(1,5+0,8)*0,2*16 |  | 14.72 | [12 empty] | VV | 2 | 2 | True | 0 | ROZPOCET
| VV |  | patka 1900/800 -0,300/-1,500 | [14 empty] | VV | 2 | 1 | True | 0 | ROZPOCET
| VV |  | 2*(1,9+0,8)*0,2 |  | 1.08 | [12 empty] | VV | 2 | 2 | True | 0 | ROZPOCET
| VV |  | patky 800/800 -0,300/-1,300 | [14 empty] | VV | 2 | 1 | True | 0 | ROZPOCET
| VV |  | 2*(0,8+0,8)*0,2*6 |  | 3.84 | [12 empty] | VV | 2 | 2 | True | 0 | ROZPOCET
| VV |  | Součet |  | 44.6 | [12 empty] | VV | 2 | 4 | True | 1 | ROZPOCET
26 | K | 275351122 | Bednění základů patek odstranění | m2 | 44.6 |  | 0 | CS ÚRS 2023 02 |  | základní |  | 0 | 0 | 0 | 0 | 0 | 4 | K | 2 |  |  |  | ROZPOCET | 0 | 0 | 0 | 0 | 0 | 1 | 0 | 4 | 990689475
| Online PSC |  | https://podminky.urs.cz/item/CS_URS_2023_02/275351122 | [14 empty] | Online PSC | 2
| VV |  | výška bednění uvažována v průměru 20cm | [14 empty] | VV | 2 | 1 | True | 0 | ROZPOCET
| VV |  | patky 1000/600 -0,300/-1,300 | [14 empty] | VV | 2 | 1 | True | 0 | ROZPOCET
| VV |  | 2*(1+0,6)*0,2*39 |  | 24.96 | [12 empty] | VV | 2 | 2 | True | 0 | ROZPOCET
| VV |  | patky 1500/800 -0,300/-1,500 | [14 empty] | VV | 2 | 1 | True | 0 | ROZPOCET
| VV |  | 2*(1,5+0,8)*0,2*16 |  | 14.72 | [12 empty] | VV | 2 | 2 | True | 0 | ROZPOCET
| VV |  | patka 1900/800 -0,300/-1,500 | [14 empty] | VV | 2 | 1 | True | 0 | ROZPOCET
| VV |  | 2*(1,9+0,8)*0,2 |  | 1.08 | [12 empty] | VV | 2 | 2 | True | 0 | ROZPOCET
| VV |  | patky 800/800 -0,300/-1,300 | [14 empty] | VV | 2 | 1 | True | 0 | ROZPOCET
| VV |  | 2*(0,8+0,8)*0,2*6 |  | 3.84 | [12 empty] | VV | 2 | 2 | True | 0 | ROZPOCET
| VV |  | Součet |  | 44.6 | [12 empty] | VV | 2 | 4 | True | 1 | ROZPOCET
| D | 3 | Svislé a kompletní konstrukce |  |  |  | 0 |  |  |  |  | 0 |  | 22.1854 |  | 0 | 1 | D | 1 |  |  |  | ROZPOCET | [6 empty] | 0
27 | K | 311321815 | Nadzákladové zdi z betonu železového (bez výztuže) nosné pohledového (v přírodní barvě drtí a přísad) tř. C 30/37 | m3 | 7.56 |  | 0 | CS ÚRS 2023 02 |  | základní |  | 0 | 2.5019 | 18.9141 | 0 | 0 | 4 | K | 2 |  |  |  | ROZPOCET | 0 | 0 | 0 | 0 | 0 | 1 | 0 | 4 | 777479378
| Online PSC |  | https://podminky.urs.cz/item/CS_URS_2023_02/311321815 | [14 empty] | Online PSC | 2
| VV |  | žb stěna +3,000/-0,500-stěna | [14 empty] | VV | 2 | 1 | True | 0 | ROZPOCET
| VV |  | 10,8*3,5*0,2 |  | 7.56 | [12 empty] | VV | 2 | 2 | True | 0 | ROZPOCET
| VV |  | Součet |  | 7.56 | [12 empty] | VV | 2 | 4 | True | 1 | ROZPOCET
28 | K | 311351121 | Bednění nadzákladových zdí nosných rovné oboustranné za každou stranu zřízení | m2 | 77 |  | 0 | CS ÚRS 2023 02 |  | základní |  | 0 | 0.00275 | 0.21175 | 0 | 0 | 4 | K | 2 |  |  |  | ROZPOCET | 0 | 0 | 0 | 0 | 0 | 1 | 0 | 4 | -877120854
| Online PSC |  | https://podminky.urs.cz/item/CS_URS_2023_02/311351121 | [14 empty] | Online PSC | 2
| VV |  | žb stěna +3,000/-0,500-stěna | [14 empty] | VV | 2 | 1 | True | 0 | ROZPOCET
| VV |  | 2*(10,8+0,2)*3,5 |  | 77 | [12 empty] | VV | 2 | 2 | True | 0 | ROZPOCET
| VV |  | Součet |  | 77 | [12 empty] | VV | 2 | 4 | True | 1 | ROZPOCET
29 | K | 311351122 | Bednění nadzákladových zdí nosných rovné oboustranné za každou stranu odstranění | m2 | 77 |  | 0 | CS ÚRS 2023 02 |  | základní |  | 0 | 0 | 0 | 0 | 0 | 4 | K | 2 |  |  |  | ROZPOCET | 0 | 0 | 0 | 0 | 0 | 1 | 0 | 4 | 783558256
| Online PSC |  | https://podminky.urs.cz/item/CS_URS_2023_02/311351122 | [14 empty] | Online PSC | 2
| VV |  | žb stěna +3,000/-0,500-stěna | [14 empty] | VV | 2 | 1 | True | 0 | ROZPOCET
| VV |  | 2*(10,8+0,2)*3,5 |  | 77 | [12 empty] | VV | 2 | 2 | True | 0 | ROZPOCET
| VV |  | Součet |  | 77 | [12 empty] | VV | 2 | 4 | True | 1 | ROZPOCET
30 | K | 311351911 | Bednění nadzákladových zdí nosných Příplatek k cenám bednění za pohledový beton | m2 | 77 |  | 0 | CS ÚRS 2023 02 |  | základní |  | 0 | 0.0025 | 0.1925 | 0 | 0 | 4 | K | 2 |  |  |  | ROZPOCET | 0 | 0 | 0 | 0 | 0 | 1 | 0 | 4 | 1571082776
| Online PSC |  | https://podminky.urs.cz/item/CS_URS_2023_02/311351911 | [14 empty] | Online PSC | 2
| VV |  | žb stěna +3,000/-0,500-stěna | [14 empty] | VV | 2 | 1 | True | 0 | ROZPOCET
| VV |  | 2*(10,8+0,2)*3,5 |  | 77 | [12 empty] | VV | 2 | 2 | True | 0 | ROZPOCET
| VV |  | Součet |  | 77 | [12 empty] | VV | 2 | 4 | True | 1 | ROZPOCET
31 | K | 311361821 | Výztuž nadzákladových zdí nosných svislých nebo odkloněných od svislice, rovných nebo oblých z betonářské oceli 10 505 (R) nebo BSt 500 | t | 1.997 |  | 0 | CS ÚRS 2023 02 |  | základní |  | 0 | 1.0492 | 2.0953 | 0 | 0 | 4 | K | 2 |  |  |  | ROZPOCET | 0 | 0 | 0 | 0 | 0 | 1 | 0 | 4 | -1869484393
| Online PSC |  | https://podminky.urs.cz/item/CS_URS_2023_02/311361821 | [14 empty] | Online PSC | 2
| VV |  | žb stěna | [14 empty] | VV | 2 | 1 | True | 0 | ROZPOCET
| VV |  | 1,9971 |  | 1.997 | [12 empty] | VV | 2 | 2 | True | 0 | ROZPOCET
| VV |  | Součet |  | 1.997 | [12 empty] | VV | 2 | 4 | True | 1 | ROZPOCET
32 | K | 348101220 | Osazení vrat nebo vrátek k oplocení na sloupky ocelové, plochy jednotlivě přes 2 do 4 m2 | kus | 5 |  | 0 | CS ÚRS 2023 02 |  | základní |  | 0 | 0 | 0 | 0 | 0 | 4 | K | 2 |  |  |  | ROZPOCET | 0 | 0 | 0 | 0 | 0 | 1 | 0 | 4 | -962043311
| Online PSC |  | https://podminky.urs.cz/item/CS_URS_2023_02/348101220 | [14 empty] | Online PSC | 2
| VV |  | branka 100/250cm | [14 empty] | VV | 2 | 1 | True | 0 | ROZPOCET
| VV |  | 5 |  | 5 | [12 empty] | VV | 2 | 2 | True | 0 | ROZPOCET
| VV |  | Součet |  | 5 | [12 empty] | VV | 2 | 4 | True | 1 | ROZPOCET
33 | M | 553200001 | Branka plotová z jekl profilů jednokřídlá Pz 1000/2500 mm vč. kování | ks | 5 |  | 0 |  |  | základní |  | 0 | 0 | 0 | 0 | 0 | 8 | M | 2 |  |  |  | ROZPOCET | 0 | 0 | 0 | 0 | 0 | 1 | 0 | 4 | 148872710
| VV |  | branka 100/250cm | [14 empty] | VV | 2 | 1 | True | 0 | ROZPOCET
| VV |  | 5 |  | 5 | [12 empty] | VV | 2 | 2 | True | 0 | ROZPOCET
| VV |  | Součet |  | 5 | [12 empty] | VV | 2 | 4 | True | 1 | ROZPOCET
34 | K | 348101250 | Osazení vrat nebo vrátek k oplocení na sloupky ocelové, plochy jednotlivě přes 8 do 10 m2 | kus | 3 |  | 0 | CS ÚRS 2023 02 |  | základní |  | 0 | 0 | 0 | 0 | 0 | 4 | K | 2 |  |  |  | ROZPOCET | 0 | 0 | 0 | 0 | 0 | 1 | 0 | 4 | -2073243561
| Online PSC |  | https://podminky.urs.cz/item/CS_URS_2023_02/348101250 | [14 empty] | Online PSC | 2
| VV |  | vrata 250/400cm | [14 empty] | VV | 2 | 1 | True | 0 | ROZPOCET
| VV |  | 3 |  | 3 | [12 empty] | VV | 2 | 2 | True | 0 | ROZPOCET
| VV |  | Součet |  | 3 | [12 empty] | VV | 2 | 4 | True | 1 | ROZPOCET
35 | M | 553200002 | Brána plotová z jekl profilů dvoukřídlá Pz 4000/2500mm vč. kování | ks | 3 |  | 0 |  |  | základní |  | 0 | 0 | 0 | 0 | 0 | 8 | M | 2 |  |  |  | ROZPOCET | 0 | 0 | 0 | 0 | 0 | 1 | 0 | 4 | -474865457
| VV |  | vrata 250/400cm | [14 empty] | VV | 2 | 1 | True | 0 | ROZPOCET
| VV |  | 3 |  | 3 | [12 empty] | VV | 2 | 2 | True | 0 | ROZPOCET
| VV |  | Součet |  | 3 | [12 empty] | VV | 2 | 4 | True | 1 | ROZPOCET
36 | K | 348401240 | Montáž oplocení z pletiva strojového bez napínacích drátů přes 2,0 do 4,0 m | m | 169.6 |  | 0 | CS ÚRS 2023 02 |  | základní |  | 0 | 0 | 0 | 0 | 0 | 4 | K | 2 |  |  |  | ROZPOCET | 0 | 0 | 0 | 0 | 0 | 1 | 0 | 4 | 434978786
| Online PSC |  | https://podminky.urs.cz/item/CS_URS_2023_02/348401240 | [14 empty] | Online PSC | 2
| VV |  | ochranná síť | [14 empty] | VV | 2 | 1 | True | 0 | ROZPOCET
| VV |  | jih | [14 empty] | VV | 2 | 1 | True | 0 | ROZPOCET
| VV |  | 29,9 |  | 29.9 | [12 empty] | VV | 2 | 2 | True | 0 | ROZPOCET
| VV |  | sever | [14 empty] | VV | 2 | 1 | True | 0 | ROZPOCET
| VV |  | 29,9 |  | 29.9 | [12 empty] | VV | 2 | 2 | True | 0 | ROZPOCET
| VV |  | západ | [14 empty] | VV | 2 | 1 | True | 0 | ROZPOCET
| VV |  | 54,9 |  | 54.9 | [12 empty] | VV | 2 | 2 | True | 0 | ROZPOCET
| VV |  | východ | [14 empty] | VV | 2 | 1 | True | 0 | ROZPOCET
| VV |  | 54,9 |  | 54.9 | [12 empty] | VV | 2 | 2 | True | 0 | ROZPOCET
| VV |  | Součet |  | 169.6 | [12 empty] | VV | 2 | 4 | True | 1 | ROZPOCET
37 | M | 316872761-01 | Ochranná síť PP/45/4 mm pro víceúčelové sportoviště | m2 | 726.242 |  | 0 |  |  | základní |  | 0 | 0.001 | 0.72624 | 0 | 0 | 8 | M | 2 |  |  |  | ROZPOCET | 0 | 0 | 0 | 0 | 0 | 1 | 0 | 4 | -127124186
| VV |  | ochranná síť | [14 empty] | VV | 2 | 1 | True | 0 | ROZPOCET
| VV |  | jih | [14 empty] | VV | 2 | 1 | True | 0 | ROZPOCET
| VV |  | (29,9-5,28)*3+5,28*1,54+1,54*2*1,18 |  | 85.626 | [12 empty] | VV | 2 | 2 | True | 0 | ROZPOCET
| VV |  | sever | [14 empty] | VV | 2 | 1 | True | 0 | ROZPOCET
| VV |  | (29,9-5,28)*3+5,28*1,54+1,54*2*1,18 |  | 85.626 | [12 empty] | VV | 2 | 2 | True | 0 | ROZPOCET
| VV |  | západ | [14 empty] | VV | 2 | 1 | True | 0 | ROZPOCET
| VV |  | 54,9*3 |  | 164.7 | [12 empty] | VV | 2 | 2 | True | 0 | ROZPOCET
| VV |  | východ | [14 empty] | VV | 2 | 1 | True | 0 | ROZPOCET
| VV |  | 54,9*5+10,8*2-17,9*1,5 |  | 269.25 | [12 empty] | VV | 2 | 2 | True | 0 | ROZPOCET
| VV |  | Součet |  | 605.202 | [12 empty] | VV | 2 | 4 | True | 1 | ROZPOCET
| VV |  | 605,202*1,2 'Přepočtené koeficientem množství |  | 726.242 | [12 empty] | VV | 2 | 2 | False | 1 | ROZPOCET
38 | K | 348401360 | Montáž oplocení z pletiva rozvinutí, uchycení a napnutí drátu přiháčkování pletiva k napínacímu drátu | m | 891.76 |  | 0 | CS ÚRS 2023 02 |  | základní |  | 0 | 0 | 0 | 0 | 0 | 4 | K | 2 |  |  |  | ROZPOCET | 0 | 0 | 0 | 0 | 0 | 1 | 0 | 4 | -1329950359
| Online PSC |  | https://podminky.urs.cz/item/CS_URS_2023_02/348401360 | [14 empty] | Online PSC | 2
| VV |  | ochranná síť-uchycení karabinami á 20cm | [14 empty] | VV | 2 | 1 | True | 0 | ROZPOCET
| VV |  | jih | [14 empty] | VV | 2 | 1 | True | 0 | ROZPOCET
| VV |  | 29,9*2+3*2*12+5,28*3+1,54*3*2 |  | 156.88 | [12 empty] | VV | 2 | 2 | True | 0 | ROZPOCET
| VV |  | sever | [14 empty] | VV | 2 | 1 | True | 0 | ROZPOCET
| VV |  | 29,9*2+3*2*12+5,28*3+1,54*3*2+4*2 |  | 164.88 | [12 empty] | VV | 2 | 2 | True | 0 | ROZPOCET
| VV |  | západ | [14 empty] | VV | 2 | 1 | True | 0 | ROZPOCET
| VV |  | 54,9*2+3*2*20+1*2 |  | 231.8 | [12 empty] | VV | 2 | 2 | True | 0 | ROZPOCET
| VV |  | východ | [14 empty] | VV | 2 | 1 | True | 0 | ROZPOCET
| VV |  | 54,9*2+5*2*22+1*2*2-2*2*4-1,5*2*8 |  | 293.8 | [12 empty] | VV | 2 | 2 | True | 0 | ROZPOCET
| VV |  | oplocení-výměny pro basketbalové koše | [14 empty] | VV | 2 | 1 | True | 0 | ROZPOCET
| VV |  | (2,9*3+2,4)*2*2 |  | 44.4 | [12 empty] | VV | 2 | 2 | True | 0 | ROZPOCET
| VV |  | Součet |  | 891.76 | [12 empty] | VV | 2 | 4 | True | 1 | ROZPOCET
39 | M | 316872762-01 | Karabinka plastová - interiér a exteriér, určená pro zavěšování ochranných sítí na sportovištích | ks | 4547.976 |  | 0 |  |  | základní |  | 0 | 1e-05 | 0.04548 | 0 | 0 | 8 | M | 2 |  |  |  | ROZPOCET | 0 | 0 | 0 | 0 | 0 | 1 | 0 | 4 | 1951320267
| VV |  | ochranná síť-uchycení karabinami á 20cm | [14 empty] | VV | 2 | 1 | True | 0 | ROZPOCET
| VV |  | jih | [14 empty] | VV | 2 | 1 | True | 0 | ROZPOCET
| VV |  | (29,9*2+3*2*12+5,28*3+1,54*3*2)/0,2 |  | 784.4 | [12 empty] | VV | 2 | 2 | True | 0 | ROZPOCET
| VV |  | sever | [14 empty] | VV | 2 | 1 | True | 0 | ROZPOCET
| VV |  | (29,9*2+3*2*12+5,28*3+1,54*3*2+4*2)/0,2 |  | 824.4 | [12 empty] | VV | 2 | 2 | True | 0 | ROZPOCET
| VV |  | západ | [14 empty] | VV | 2 | 1 | True | 0 | ROZPOCET
| VV |  | (54,9*2+3*2*20+1*2)/0,2 |  | 1159 | [12 empty] | VV | 2 | 2 | True | 0 | ROZPOCET
| VV |  | východ | [14 empty] | VV | 2 | 1 | True | 0 | ROZPOCET
| VV |  | (54,9*2+5*2*22+1*2*2-2*2*4-1,5*2*8)/0,2 |  | 1469 | [12 empty] | VV | 2 | 2 | True | 0 | ROZPOCET
| VV |  | oplocení-výměny pro basketbalové koše | [14 empty] | VV | 2 | 1 | True | 0 | ROZPOCET
| VV |  | (2,9*3+2,4)*2*2/0,2 |  | 222 | [12 empty] | VV | 2 | 2 | True | 0 | ROZPOCET
| VV |  | Součet |  | 4458.8 | [12 empty] | VV | 2 | 4 | True | 1 | ROZPOCET
| VV |  | 4458,8*1,02 'Přepočtené koeficientem množství |  | 4547.976 | [12 empty] | VV | 2 | 2 | False | 1 | ROZPOCET
| D | 5 | Komunikace pozemní |  |  |  | 0 |  |  |  |  | 0 |  | 75.7298 |  | 0 | 1 | D | 1 |  |  |  | ROZPOCET | [6 empty] | 0
40 | K | 564710011 | Podklad nebo kryt z kameniva hrubého drceného vel. 8-16 mm s rozprostřením a zhutněním plochy přes 100 m2, po zhutnění tl. 50 mm | m2 | 1660.762 |  | 0 | CS ÚRS 2023 02 |  | základní |  | 0 | 0 | 0 | 0 | 0 | 4 | K | 2 |  |  |  | ROZPOCET | 0 | 0 | 0 | 0 | 0 | 1 | 0 | 4 | 1134947592
| Online PSC |  | https://podminky.urs.cz/item/CS_URS_2023_02/564710011 | [14 empty] | Online PSC | 2
| VV |  | podklad -0,080/-0,130 | [14 empty] | VV | 2 | 1 | True | 0 | ROZPOCET
| VV |  | 29,9*55+5,28*1,54*2 |  | 1660.762 | [12 empty] | VV | 2 | 2 | True | 0 | ROZPOCET
| VV |  | Součet |  | 1660.762 | [12 empty] | VV | 2 | 4 | True | 1 | ROZPOCET
41 | K | 564760001 | Podklad nebo kryt z kameniva hrubého drceného vel. 8-16 mm s rozprostřením a zhutněním plochy jednotlivě do 100 m2, po zhutnění tl. 200 mm | m2 | 142.88 |  | 0 | CS ÚRS 2023 02 |  | základní |  | 0 | 0 | 0 | 0 | 0 | 4 | K | 2 |  |  |  | ROZPOCET | 0 | 0 | 0 | 0 | 0 | 1 | 0 | 4 | -100203850
| Online PSC |  | https://podminky.urs.cz/item/CS_URS_2023_02/564760001 | [14 empty] | Online PSC | 2
| VV |  | D11a3-hřiště-zámková betonová dlažba 6cm | [14 empty] | VV | 2 | 1 | True | 0 | ROZPOCET
| VV |  | 17,9*2,5 |  | 44.75 | [12 empty] | VV | 2 | 2 | True | 0 | ROZPOCET
| VV |  | c5-okapový chodník-betonová dlažba 50/50cm | [14 empty] | VV | 2 | 1 | True | 0 | ROZPOCET
| VV |  | 98,13 |  | 98.13 | [12 empty] | VV | 2 | 2 | True | 0 | ROZPOCET
| VV |  | Součet |  | 142.88 | [12 empty] | VV | 2 | 4 | True | 1 | ROZPOCET
42 | K | 564761111 | Podklad nebo kryt z kameniva hrubého drceného vel. 32-63 mm s rozprostřením a zhutněním plochy přes 100 m2, po zhutnění tl. 200 mm | m2 | 1660.762 |  | 0 | CS ÚRS 2023 02 |  | základní |  | 0 | 0 | 0 | 0 | 0 | 4 | K | 2 |  |  |  | ROZPOCET | 0 | 0 | 0 | 0 | 0 | 1 | 0 | 4 | -810700706
| Online PSC |  | https://podminky.urs.cz/item/CS_URS_2023_02/564761111 | [14 empty] | Online PSC | 2
| VV |  | podklad -0,130/-0,330 | [14 empty] | VV | 2 | 1 | True | 0 | ROZPOCET
| VV |  | 29,9*55+5,28*1,54*2 |  | 1660.762 | [12 empty] | VV | 2 | 2 | True | 0 | ROZPOCET
| VV |  | Součet |  | 1660.762 | [12 empty] | VV | 2 | 4 | True | 1 | ROZPOCET
43 | K | 564801111 | Podklad ze štěrkodrti ŠD s rozprostřením a zhutněním plochy přes 100 m2, po zhutnění tl. 30 mm | m2 | 3321.524 |  | 0 | CS ÚRS 2023 02 |  | základní |  | 0 | 0 | 0 | 0 | 0 | 4 | K | 2 |  |  |  | ROZPOCET | 0 | 0 | 0 | 0 | 0 | 1 | 0 | 4 | 1213382456
| Online PSC |  | https://podminky.urs.cz/item/CS_URS_2023_02/564801111 | [14 empty] | Online PSC | 2
| VV |  | podklad -0,050/-0,080-kamenivo 4-8mm | [14 empty] | VV | 2 | 1 | True | 0 | ROZPOCET
| VV |  | 29,9*55+5,28*1,54*2 |  | 1660.762 | [12 empty] | VV | 2 | 2 | True | 0 | ROZPOCET
| VV |  | podklad -0,050/-0,080-kamenivo 0-4mm | [14 empty] | VV | 2 | 1 | True | 0 | ROZPOCET
| VV |  | 29,9*55+5,28*1,54*2 |  | 1660.762 | [12 empty] | VV | 2 | 2 | True | 0 | ROZPOCET
| VV |  | Součet |  | 3321.524 | [12 empty] | VV | 2 | 4 | True | 1 | ROZPOCET
44 | K | 589141121-01 | Umělý trávník pro multisport z monofilních vláken, 100% recyklovatelný, vyroben z Polyethylenu, výška vlasu 18 mm, š. max 4m, zásyp písek | m2 | 1660.762 |  | 0 |  |  | základní |  | 0 | 0.026786 | 44.4851 | 0 | 0 | 4 | K | 2 |  |  |  | ROZPOCET | 0 | 0 | 0 | 0 | 0 | 1 | 0 | 4 | 688686888
| P |  | Poznámka k položce: 100% recyklovatelný umělý trávník vyroben pouze z Polyethylenu Zátěr z polyethylenu zlepšující pevnost vlákna Technologie řazení molekul ve vláknu pro lepší stabilitu vlákna Extrudované monofilamentní vlákno Výška vlasu 18 mm Dtex 7.400 Počet vpichů více než 50.000 /m2 Počet vláken 807.200 /m2 Celková hmotnost více než 2.500 g/m2 | [14 empty] | P | 2
| VV |  | trávník | [14 empty] | VV | 2 | 1 | True | 0 | ROZPOCET
| VV |  | 29,9*55+5,28*1,54*2 |  | 1660.762 | [12 empty] | VV | 2 | 2 | True | 0 | ROZPOCET
| VV |  | Součet |  | 1660.762 | [12 empty] | VV | 2 | 4 | True | 1 | ROZPOCET
45 | K | 589811111 | Umělý trávník pro sportovní povrchy vodorovné značení (lajnování) hřišť pro tenis a multisport šířky 5 cm | m | 819.396 |  | 0 | CS ÚRS 2023 02 |  | základní |  | 0 | 0.00031 | 0.25401 | 0 | 0 | 4 | K | 2 |  |  |  | ROZPOCET | 0 | 0 | 0 | 0 | 0 | 1 | 0 | 4 | 1527594666
| Online PSC |  | https://podminky.urs.cz/item/CS_URS_2023_02/589811111 | [14 empty] | Online PSC | 2
| VV |  | tenis | [14 empty] | VV | 2 | 1 | True | 0 | ROZPOCET
| VV |  | 23,77*4+10,97*3+8,25*2+6,25*2 |  | 156.99 | [12 empty] | VV | 2 | 2 | True | 0 | ROZPOCET
| VV |  | volejbal | [14 empty] | VV | 2 | 1 | True | 0 | ROZPOCET
| VV |  | 18*2*3+9*(4*2+5) |  | 225 | [12 empty] | VV | 2 | 2 | True | 0 | ROZPOCET
| VV |  | basketbal | [14 empty] | VV | 2 | 1 | True | 0 | ROZPOCET
| VV |  | 29,46*2*2+15*3*2+(5,95*2+4,75)*2*2+3,14*8,325*2/2*2*2+3,14*3,5/2*2*2+3,14*2,3/2*2*2+3,14*3,5*2 |  | 437.406 | [12 empty] | VV | 2 | 2 | True | 0 | ROZPOCET
| VV |  | Součet |  | 819.396 | [12 empty] | VV | 2 | 4 | True | 1 | ROZPOCET
46 | K | 589811121 | Umělý trávník pro sportovní povrchy vodorovné značení (lajnování) fotbalových hřišť šířky 10 cm | m | 217.682 |  | 0 | CS ÚRS 2023 02 |  | základní |  | 0 | 0.00061 | 0.13279 | 0 | 0 | 4 | K | 2 |  |  |  | ROZPOCET | 0 | 0 | 0 | 0 | 0 | 1 | 0 | 4 | -1903699091
| Online PSC |  | https://podminky.urs.cz/item/CS_URS_2023_02/589811121 | [14 empty] | Online PSC | 2
| VV |  | malá kopaná | [14 empty] | VV | 2 | 1 | True | 0 | ROZPOCET
| VV |  | 27*3-10,97+50*2+(9+6*2)*2+3,14*1,8/4*4 |  | 217.682 | [12 empty] | VV | 2 | 2 | True | 0 | ROZPOCET
| VV |  | Součet |  | 217.682 | [12 empty] | VV | 2 | 4 | True | 1 | ROZPOCET
47 | K | 596211110 | Kladení dlažby z betonových zámkových dlaždic komunikací pro pěší ručně s ložem z kameniva těženého nebo drceného tl. do 40 mm, s vyplněním spár s dvojitým hutněním, vibrováním a se smetením přebytečného materiálu na krajnici tl. 60 mm skupiny A, pro plochy do 50 m2 | m2 | 44.75 |  | 0 | CS ÚRS 2023 02 |  | základní |  | 0 | 0.08922 | 3.9926 | 0 | 0 | 4 | K | 2 |  |  |  | ROZPOCET | 0 | 0 | 0 | 0 | 0 | 1 | 0 | 4 | -1183187462
| Online PSC |  | https://podminky.urs.cz/item/CS_URS_2023_02/596211110 | [14 empty] | Online PSC | 2
| VV |  | D11a3-hřiště-zámková betonová dlažba 6cm | [14 empty] | VV | 2 | 1 | True | 0 | ROZPOCET
| VV |  | 17,9*2,5 |  | 44.75 | [12 empty] | VV | 2 | 2 | True | 0 | ROZPOCET
| VV |  | Součet |  | 44.75 | [12 empty] | VV | 2 | 4 | True | 1 | ROZPOCET
48 | M | 59245018 | dlažba tvar obdélník betonová 200x100x60mm přírodní | m2 | 46.093 |  | 0 | CS ÚRS 2023 02 |  | základní |  | 0 | 0.131 | 6.0382 | 0 | 0 | 8 | M | 2 |  |  |  | ROZPOCET | 0 | 0 | 0 | 0 | 0 | 1 | 0 | 4 | 1021055056
| VV |  | D11a3-hřiště-zámková betonová dlažba 6cm | [14 empty] | VV | 2 | 1 | True | 0 | ROZPOCET
| VV |  | 17,9*2,5 |  | 44.75 | [12 empty] | VV | 2 | 2 | True | 0 | ROZPOCET
| VV |  | Součet |  | 44.75 | [12 empty] | VV | 2 | 4 | True | 1 | ROZPOCET
| VV |  | 44,75*1,03 'Přepočtené koeficientem množství |  | 46.093 | [12 empty] | VV | 2 | 2 | False | 1 | ROZPOCET
49 | K | 596811220 | Kladení dlažby z betonových nebo kameninových dlaždic komunikací pro pěší s vyplněním spár a se smetením přebytečného materiálu na vzdálenost do 3 m s ložem z kameniva těženého tl. do 30 mm velikosti dlaždic přes 0,09 m2 do 0,25 m2, pro plochy do 50 m2 | m2 | 98.13 |  | 0 | CS ÚRS 2023 02 |  | základní |  | 0 | 0.101 | 9.9111 | 0 | 0 | 4 | K | 2 |  |  |  | ROZPOCET | 0 | 0 | 0 | 0 | 0 | 1 | 0 | 4 | -271958440
| Online PSC |  | https://podminky.urs.cz/item/CS_URS_2023_02/596811220 | [14 empty] | Online PSC | 2
| VV |  | c5-okapový chodník-betonová dlažba 50/50cm | [14 empty] | VV | 2 | 1 | True | 0 | ROZPOCET
| VV |  | 98,13 |  | 98.13 | [12 empty] | VV | 2 | 2 | True | 0 | ROZPOCET
| VV |  | Součet |  | 98.13 | [12 empty] | VV | 2 | 4 | True | 1 | ROZPOCET
50 | M | 59245601 | dlažba desková betonová tl 50mm přírodní | m2 | 101.074 |  | 0 | CS ÚRS 2023 02 |  | základní |  | 0 | 0.108 | 10.916 | 0 | 0 | 8 | M | 2 |  |  |  | ROZPOCET | 0 | 0 | 0 | 0 | 0 | 1 | 0 | 4 | 1392559878
| VV |  | c5-okapový chodník-betonová dlažba 50/50cm | [14 empty] | VV | 2 | 1 | True | 0 | ROZPOCET
| VV |  | 98,13 |  | 98.13 | [12 empty] | VV | 2 | 2 | True | 0 | ROZPOCET
| VV |  | Součet |  | 98.13 | [12 empty] | VV | 2 | 4 | True | 1 | ROZPOCET
| VV |  | 98,13*1,03 'Přepočtené koeficientem množství |  | 101.074 | [12 empty] | VV | 2 | 2 | False | 1 | ROZPOCET
| D | 6 | Úpravy povrchů, podlahy a osazování výplní |  |  |  | 0 |  |  |  |  | 0 |  | 5.3124 |  | 0 | 1 | D | 1 |  |  |  | ROZPOCET | [6 empty] | 0
51 | K | 622135011 | Vyrovnání nerovností podkladu vnějších omítaných ploch tmelem, tloušťky do 2 mm stěn | m2 | 68.16 |  | 0 | CS ÚRS 2023 02 |  | základní |  | 0 | 0.00546 | 0.37215 | 0 | 0 | 4 | K | 2 |  |  |  | ROZPOCET | 0 | 0 | 0 | 0 | 0 | 1 | 0 | 4 | 1323032931
| Online PSC |  | https://podminky.urs.cz/item/CS_URS_2023_02/622135011 | [14 empty] | Online PSC | 2
| VV |  | žb stěna +3,000/0,000-stěna nad terénem | [14 empty] | VV | 2 | 1 | True | 0 | ROZPOCET
| VV |  | 2*(10,8+0,2)*3+10,8*0,2 |  | 68.16 | [12 empty] | VV | 2 | 2 | True | 0 | ROZPOCET
| VV |  | Součet |  | 68.16 | [12 empty] | VV | 2 | 4 | True | 1 | ROZPOCET
52 | K | 631311113 | Mazanina z betonu prostého bez zvýšených nároků na prostředí tl. přes 50 do 80 mm tř. C 12/15 | m3 | 2.147 |  | 0 | CS ÚRS 2023 02 |  | základní |  | 0 | 2.301 | 4.9403 | 0 | 0 | 4 | K | 2 |  |  |  | ROZPOCET | 0 | 0 | 0 | 0 | 0 | 1 | 0 | 4 | -1172789773
| Online PSC |  | https://podminky.urs.cz/item/CS_URS_2023_02/631311113 | [14 empty] | Online PSC | 2
| VV |  | žb stěna -0,800/-0,880-podklad | [14 empty] | VV | 2 | 1 | True | 0 | ROZPOCET
| VV |  | 12,2*2,2*0,08 |  | 2.147 | [12 empty] | VV | 2 | 2 | True | 0 | ROZPOCET
| VV |  | Součet |  | 2.147 | [12 empty] | VV | 2 | 4 | True | 1 | ROZPOCET
53 | K | 631319011 | Příplatek k cenám mazanin za úpravu povrchu mazaniny přehlazením, mazanina tl. přes 50 do 80 mm | m3 | 2.147 |  | 0 | CS ÚRS 2023 02 |  | základní |  | 0 | 0 | 0 | 0 | 0 | 4 | K | 2 |  |  |  | ROZPOCET | 0 | 0 | 0 | 0 | 0 | 1 | 0 | 4 | -1174002190
| Online PSC |  | https://podminky.urs.cz/item/CS_URS_2023_02/631319011 | [14 empty] | Online PSC | 2
| VV |  | žb stěna -0,800/-0,880-podklad | [14 empty] | VV | 2 | 1 | True | 0 | ROZPOCET
| VV |  | 12,2*2,2*0,08 |  | 2.147 | [12 empty] | VV | 2 | 2 | True | 0 | ROZPOCET
| VV |  | Součet |  | 2.147 | [12 empty] | VV | 2 | 4 | True | 1 | ROZPOCET
| D | 9 | Ostatní konstrukce a práce, bourání |  |  |  | 0 |  |  |  |  | 0 |  | 87.0594 |  | 0 | 1 | D | 1 |  |  |  | ROZPOCET | [6 empty] | 0
54 | K | 916231213 | Osazení chodníkového obrubníku betonového se zřízením lože, s vyplněním a zatřením spár cementovou maltou stojatého s boční opěrou z betonu prostého, do lože z betonu prostého | m | 364.02 |  | 0 | CS ÚRS 2023 02 |  | základní |  | 0 | 0.1295 | 47.1406 | 0 | 0 | 4 | K | 2 |  |  |  | ROZPOCET | 0 | 0 | 0 | 0 | 0 | 1 | 0 | 4 | -1247564718
| Online PSC |  | https://podminky.urs.cz/item/CS_URS_2023_02/916231213 | [14 empty] | Online PSC | 2
| VV |  | D11a3-hřiště-obrubník 80/250mm | [14 empty] | VV | 2 | 1 | True | 0 | ROZPOCET
| VV |  | 2*(32,4+57,98)+17,9-10,8 |  | 187.86 | [12 empty] | VV | 2 | 2 | True | 0 | ROZPOCET
| VV |  | D11a3-hřiště-okapový chodník-obrubník 50/200mm | [14 empty] | VV | 2 | 1 | True | 0 | ROZPOCET
| VV |  | 2*(33,5+59,08)-5-4 |  | 176.16 | [12 empty] | VV | 2 | 2 | True | 0 | ROZPOCET
| VV |  | Součet |  | 364.02 | [12 empty] | VV | 2 | 4 | True | 1 | ROZPOCET
55 | M | 59217016 | obrubník betonový chodníkový 1000x80x250mm | m | 191.617 |  | 0 | CS ÚRS 2023 02 |  | základní |  | 0 | 0.045 | 8.6228 | 0 | 0 | 8 | M | 2 |  |  |  | ROZPOCET | 0 | 0 | 0 | 0 | 0 | 1 | 0 | 4 | -218525998
| VV |  | D11a3-hřiště-obrubník 80/250mm | [14 empty] | VV | 2 | 1 | True | 0 | ROZPOCET
| VV |  | 2*(32,4+57,98)+17,9-10,8 |  | 187.86 | [12 empty] | VV | 2 | 2 | True | 0 | ROZPOCET
| VV |  | Součet |  | 187.86 | [12 empty] | VV | 2 | 4 | True | 1 | ROZPOCET
| VV |  | 187,86*1,02 'Přepočtené koeficientem množství |  | 191.617 | [12 empty] | VV | 2 | 2 | False | 1 | ROZPOCET
56 | M | 59217002 | obrubník betonový zahradní šedý 1000x50x200mm | m | 179.683 |  | 0 | CS ÚRS 2023 02 |  | základní |  | 0 | 0.024 | 4.3124 | 0 | 0 | 8 | M | 2 |  |  |  | ROZPOCET | 0 | 0 | 0 | 0 | 0 | 1 | 0 | 4 | -623472175
| VV |  | D11a3-hřiště-okapový chodník-obrubník 50/200mm | [14 empty] | VV | 2 | 1 | True | 0 | ROZPOCET
| VV |  | 2*(33,5+59,08)-5-4 |  | 176.16 | [12 empty] | VV | 2 | 2 | True | 0 | ROZPOCET
| VV |  | Součet |  | 176.16 | [12 empty] | VV | 2 | 4 | True | 1 | ROZPOCET
| VV |  | 176,16*1,02 'Přepočtené koeficientem množství |  | 179.683 | [12 empty] | VV | 2 | 2 | False | 1 | ROZPOCET
57 | K | 916991121 | Lože pod obrubníky, krajníky nebo obruby z dlažebních kostek z betonu prostého | m3 | 6.459 |  | 0 | CS ÚRS 2023 02 |  | základní |  | 0 | 2.2563 | 14.5737 | 0 | 0 | 4 | K | 2 |  |  |  | ROZPOCET | 0 | 0 | 0 | 0 | 0 | 1 | 0 | 4 | 1734183401
| Online PSC |  | https://podminky.urs.cz/item/CS_URS_2023_02/916991121 | [14 empty] | Online PSC | 2
| VV |  | D11a3-hřiště-obrubník 80/250mm | [14 empty] | VV | 2 | 1 | True | 0 | ROZPOCET
| VV |  | (2*(32,4+57,98)+17,9-10,8)*0,25*0,1 |  | 4.697 | [12 empty] | VV | 2 | 2 | True | 0 | ROZPOCET
| VV |  | D11a3-hřiště-okapový chodník-obrubník 50/200mm | [14 empty] | VV | 2 | 1 | True | 0 | ROZPOCET
| VV |  | (2*(33,5+59,08)-5-4)*0,2*0,05 |  | 1.762 | [12 empty] | VV | 2 | 2 | True | 0 | ROZPOCET
| VV |  | Součet |  | 6.459 | [12 empty] | VV | 2 | 4 | True | 1 | ROZPOCET
58 | K | 941111111 | Lešení řadové trubkové lehké pracovní s podlahami s provozním zatížením tř. 3 do 200 kg/m2 šířky tř. W06 od 0,6 do 0,9 m výšky do 10 m montáž | m2 | 662 |  | 0 | CS ÚRS 2023 02 |  | základní |  | 0 | 0 | 0 | 0 | 0 | 4 | K | 2 |  |  |  | ROZPOCET | 0 | 0 | 0 | 0 | 0 | 1 | 0 | 4 | 135928980
| Online PSC |  | https://podminky.urs.cz/item/CS_URS_2023_02/941111111 | [14 empty] | Online PSC | 2
| VV |  | jih | [14 empty] | VV | 2 | 1 | True | 0 | ROZPOCET
| VV |  | 33*3 |  | 99 | [12 empty] | VV | 2 | 2 | True | 0 | ROZPOCET
| VV |  | sever | [14 empty] | VV | 2 | 1 | True | 0 | ROZPOCET
| VV |  | 33*3 |  | 99 | [12 empty] | VV | 2 | 2 | True | 0 | ROZPOCET
| VV |  | západ | [14 empty] | VV | 2 | 1 | True | 0 | ROZPOCET
| VV |  | 58*3 |  | 174 | [12 empty] | VV | 2 | 2 | True | 0 | ROZPOCET
| VV |  | východ | [14 empty] | VV | 2 | 1 | True | 0 | ROZPOCET
| VV |  | 58*5 |  | 290 | [12 empty] | VV | 2 | 2 | True | 0 | ROZPOCET
| VV |  | Součet |  | 662 | [12 empty] | VV | 2 | 4 | True | 1 | ROZPOCET
59 | K | 941111211 | Lešení řadové trubkové lehké pracovní s podlahami s provozním zatížením tř. 3 do 200 kg/m2 šířky tř. W06 od 0,6 do 0,9 m výšky do 10 m příplatek k ceně za každý den použití | m2 | 39720 |  | 0 | CS ÚRS 2023 02 |  | základní |  | 0 | 0 | 0 | 0 | 0 | 4 | K | 2 |  |  |  | ROZPOCET | 0 | 0 | 0 | 0 | 0 | 1 | 0 | 4 | 308000932
| Online PSC |  | https://podminky.urs.cz/item/CS_URS_2023_02/941111211 | [14 empty] | Online PSC | 2
| VV |  | jih | [14 empty] | VV | 2 | 1 | True | 0 | ROZPOCET
| VV |  | 33*3 |  | 99 | [12 empty] | VV | 2 | 2 | True | 0 | ROZPOCET
| VV |  | sever | [14 empty] | VV | 2 | 1 | True | 0 | ROZPOCET
| VV |  | 33*3 |  | 99 | [12 empty] | VV | 2 | 2 | True | 0 | ROZPOCET
| VV |  | západ | [14 empty] | VV | 2 | 1 | True | 0 | ROZPOCET
| VV |  | 58*3 |  | 174 | [12 empty] | VV | 2 | 2 | True | 0 | ROZPOCET
| VV |  | východ | [14 empty] | VV | 2 | 1 | True | 0 | ROZPOCET
| VV |  | 58*5 |  | 290 | [12 empty] | VV | 2 | 2 | True | 0 | ROZPOCET
| VV |  | Součet |  | 662 | [12 empty] | VV | 2 | 4 | True | 1 | ROZPOCET
| VV |  | 662*60 'Přepočtené koeficientem množství |  | 39720 | [12 empty] | VV | 2 | 2 | False | 1 | ROZPOCET
60 | K | 941111811 | Lešení řadové trubkové lehké pracovní s podlahami s provozním zatížením tř. 3 do 200 kg/m2 šířky tř. W06 od 0,6 do 0,9 m výšky do 10 m demontáž | m2 | 662 |  | 0 | CS ÚRS 2023 02 |  | základní |  | 0 | 0 | 0 | 0 | 0 | 4 | K | 2 |  |  |  | ROZPOCET | 0 | 0 | 0 | 0 | 0 | 1 | 0 | 4 | 1211191367
| Online PSC |  | https://podminky.urs.cz/item/CS_URS_2023_02/941111811 | [14 empty] | Online PSC | 2
| VV |  | jih | [14 empty] | VV | 2 | 1 | True | 0 | ROZPOCET
| VV |  | 33*3 |  | 99 | [12 empty] | VV | 2 | 2 | True | 0 | ROZPOCET
| VV |  | sever | [14 empty] | VV | 2 | 1 | True | 0 | ROZPOCET
| VV |  | 33*3 |  | 99 | [12 empty] | VV | 2 | 2 | True | 0 | ROZPOCET
| VV |  | západ | [14 empty] | VV | 2 | 1 | True | 0 | ROZPOCET
| VV |  | 58*3 |  | 174 | [12 empty] | VV | 2 | 2 | True | 0 | ROZPOCET
| VV |  | východ | [14 empty] | VV | 2 | 1 | True | 0 | ROZPOCET
| VV |  | 58*5 |  | 290 | [12 empty] | VV | 2 | 2 | True | 0 | ROZPOCET
| VV |  | Součet |  | 662 | [12 empty] | VV | 2 | 4 | True | 1 | ROZPOCET
61 | K | 953946111 | Montáž atypických ocelových konstrukcí profilů hmotnosti do 13 kg/m, hmotnosti konstrukce přes 0,5 do 1 t | t | 1.621 |  | 0 | CS ÚRS 2023 02 |  | základní |  | 0 | 0 | 0 | 0 | 0 | 4 | K | 2 |  |  |  | ROZPOCET | 0 | 0 | 0 | 0 | 0 | 1 | 0 | 4 | 136980936
| Online PSC |  | https://podminky.urs.cz/item/CS_URS_2023_02/953946111 | [14 empty] | Online PSC | 2
| VV |  | prostor pro náčiní a sezení-vaznice L80/4-dl 18,1 | [14 empty] | VV | 2 | 1 | True | 0 | ROZPOCET
| VV |  | 18,1*0,00509 |  | 0.092 | [12 empty] | VV | 2 | 2 | True | 0 | ROZPOCET
| VV |  | prostor pro náčiní a sezení-krokve 40/40/3 dl 2,7m á 1m | [14 empty] | VV | 2 | 1 | True | 0 | ROZPOCET
| VV |  | 2,7*19*0,0034 |  | 0.174 | [12 empty] | VV | 2 | 2 | True | 0 | ROZPOCET
| VV |  | oplocení-jih-příčle 40/40/3 | [14 empty] | VV | 2 | 1 | True | 0 | ROZPOCET
| VV |  | (29,9*2+5,28+1,54*2*2)*0,0034 |  | 0.242 | [12 empty] | VV | 2 | 2 | True | 0 | ROZPOCET
| VV |  | oplocení-sever-příčle 40/40/3 | [14 empty] | VV | 2 | 1 | True | 0 | ROZPOCET
| VV |  | (29,9*2+5,28+1,54*2*2)*0,0034 |  | 0.242 | [12 empty] | VV | 2 | 2 | True | 0 | ROZPOCET
| VV |  | oplocení-západ-příčle 40/40/3 | [14 empty] | VV | 2 | 1 | True | 0 | ROZPOCET
| VV |  | 54,9*2*0,0034 |  | 0.373 | [12 empty] | VV | 2 | 2 | True | 0 | ROZPOCET
| VV |  | oplocení-východ-příčle 40/40/3 | [14 empty] | VV | 2 | 1 | True | 0 | ROZPOCET
| VV |  | (54,9*2+2,5*2*2)*0,0034 |  | 0.407 | [12 empty] | VV | 2 | 2 | True | 0 | ROZPOCET
| VV |  | sklad-příčle pro rozvaděče 40/40/3 dl 2,4m-3ks | [14 empty] | VV | 2 | 1 | True | 0 | ROZPOCET
| VV |  | 2,4*3*0,0034 |  | 0.024 | [12 empty] | VV | 2 | 2 | True | 0 | ROZPOCET
| VV |  | sklady-konzole pro police 40/40/3 dl 60+50cm-celkem 18ks | [14 empty] | VV | 2 | 1 | True | 0 | ROZPOCET
| VV |  | 1,1*18*0,0034 |  | 0.067 | [12 empty] | VV | 2 | 2 | True | 0 | ROZPOCET
| VV |  | Součet |  | 1.621 | [12 empty] | VV | 2 | 4 | True | 1 | ROZPOCET
62 | M | 14550236 | profil ocelový svařovaný jakost S235 průřez čtvercový 40x40x3mm | t | 1.682 |  | 0 | CS ÚRS 2023 02 |  | základní |  | 0 | 1 | 1.682 | 0 | 0 | 8 | M | 2 |  |  |  | ROZPOCET | 0 | 0 | 0 | 0 | 0 | 1 | 0 | 4 | 1239327246
| VV |  | prostor pro náčiní a sezení-krokve 40/40/3 dl 2,7m á 1m | [14 empty] | VV | 2 | 1 | True | 0 | ROZPOCET
| VV |  | 2,7*19*0,0034 |  | 0.174 | [12 empty] | VV | 2 | 2 | True | 0 | ROZPOCET
| VV |  | oplocení-jih-příčle 40/40/3 | [14 empty] | VV | 2 | 1 | True | 0 | ROZPOCET
| VV |  | (29,9*2+5,28+1,54*2*2)*0,0034 |  | 0.242 | [12 empty] | VV | 2 | 2 | True | 0 | ROZPOCET
| VV |  | oplocení-sever-příčle 40/40/3 | [14 empty] | VV | 2 | 1 | True | 0 | ROZPOCET
| VV |  | (29,9*2+5,28+1,54*2*2)*0,0034 |  | 0.242 | [12 empty] | VV | 2 | 2 | True | 0 | ROZPOCET
| VV |  | oplocení-západ-příčle 40/40/3 | [14 empty] | VV | 2 | 1 | True | 0 | ROZPOCET
| VV |  | 54,9*2*0,0034 |  | 0.373 | [12 empty] | VV | 2 | 2 | True | 0 | ROZPOCET
| VV |  | oplocení-východ-příčle 40/40/3 | [14 empty] | VV | 2 | 1 | True | 0 | ROZPOCET
| VV |  | (54,9*2+2,5*2*2)*0,0034 |  | 0.407 | [12 empty] | VV | 2 | 2 | True | 0 | ROZPOCET
| VV |  | sklad-příčle pro rozvaděče 40/40/3 dl 2,4m-3ks | [14 empty] | VV | 2 | 1 | True | 0 | ROZPOCET
| VV |  | 2,4*3*0,0034 |  | 0.024 | [12 empty] | VV | 2 | 2 | True | 0 | ROZPOCET
| VV |  | sklady-konzole pro police 40/40/3 dl 60+50cm-celkem 18ks | [14 empty] | VV | 2 | 1 | True | 0 | ROZPOCET
| VV |  | 1,1*18*0,0034 |  | 0.067 | [12 empty] | VV | 2 | 2 | True | 0 | ROZPOCET
| VV |  | Součet |  | 1.529 | [12 empty] | VV | 2 | 4 | True | 1 | ROZPOCET
| VV |  | 1,529*1,1 'Přepočtené koeficientem množství |  | 1.682 | [12 empty] | VV | 2 | 2 | False | 1 | ROZPOCET
63 | M | 130104320-01 | úhelník ocelový rovnostranný jakost S235JR (11 375) 80x80x4mm | t | 0.101 |  | 0 |  |  | základní |  | 0 | 1 | 0.101 | 0 | 0 | 8 | M | 2 |  |  |  | ROZPOCET | 0 | 0 | 0 | 0 | 0 | 1 | 0 | 4 | 931327162
| VV |  | prostor pro náčiní a sezení-vaznice L80/4-dl 18,1 | [14 empty] | VV | 2 | 1 | True | 0 | ROZPOCET
| VV |  | 18,1*0,00509 |  | 0.092 | [12 empty] | VV | 2 | 2 | True | 0 | ROZPOCET
| VV |  | Součet |  | 0.092 | [12 empty] | VV | 2 | 4 | True | 1 | ROZPOCET
| VV |  | 0,092*1,1 'Přepočtené koeficientem množství |  | 0.101 | [12 empty] | VV | 2 | 2 | False | 1 | ROZPOCET
64 | K | 953946121 | Montáž atypických ocelových konstrukcí profilů hmotnosti přes 13 do 30 kg/m, hmotnosti konstrukce přes 0,5 do 1 t | t | 9.661 |  | 0 | CS ÚRS 2023 02 |  | základní |  | 0 | 0 | 0 | 0 | 0 | 4 | K | 2 |  |  |  | ROZPOCET | 0 | 0 | 0 | 0 | 0 | 1 | 0 | 4 | 1763279328
| Online PSC |  | https://podminky.urs.cz/item/CS_URS_2023_02/953946121 | [14 empty] | Online PSC | 2
| VV |  | oplocení-sloupky 100/100/5-dl 5,3m (4m nad terén) | [14 empty] | VV | 2 | 1 | True | 0 | ROZPOCET
| VV |  | 5,3*40*0,0144 |  | 3.053 | [12 empty] | VV | 2 | 2 | True | 0 | ROZPOCET
| VV |  | oplocení-sloupky u vrátek 100/100/5-dl 3,8m (2,5m nad terén) | [14 empty] | VV | 2 | 1 | True | 0 | ROZPOCET
| VV |  | 3,8*5*0,0144 |  | 0.274 | [12 empty] | VV | 2 | 2 | True | 0 | ROZPOCET
| VV |  | oplocení-sloupky nad výklenky pro branky 100/100/5-dl 1860mm (2140-4000mm) | [14 empty] | VV | 2 | 1 | True | 0 | ROZPOCET
| VV |  | 1,86*2*0,0144 |  | 0.054 | [12 empty] | VV | 2 | 2 | True | 0 | ROZPOCET
| VV |  | oplocení-příčle nad výklenky pro branky 100/100/5-dl 5280mm | [14 empty] | VV | 2 | 1 | True | 0 | ROZPOCET
| VV |  | 5,28*2*0,0144 |  | 0.152 | [12 empty] | VV | 2 | 2 | True | 0 | ROZPOCET
| VV |  | výklenky pro branky-sloupky 100/100/5-dl 3,48m (2,18m nad terén) | [14 empty] | VV | 2 | 1 | True | 0 | ROZPOCET
| VV |  | 3,48*6*0,0144 |  | 0.301 | [12 empty] | VV | 2 | 2 | True | 0 | ROZPOCET
| VV |  | prostor pro náčiní a sezení-sloupky 100/100/5-dl 3,3m (2m nad terén) | [14 empty] | VV | 2 | 1 | True | 0 | ROZPOCET
| VV |  | 3,3*9*0,0144 |  | 0.428 | [12 empty] | VV | 2 | 2 | True | 0 | ROZPOCET
| VV |  | prostor pro náčiní a sezení-pozednice 100/100/5-dl 18,1 | [14 empty] | VV | 2 | 1 | True | 0 | ROZPOCET
| VV |  | 18,1*0,0144 |  | 0.261 | [12 empty] | VV | 2 | 2 | True | 0 | ROZPOCET
| VV |  | servisní vrata-překlad 100/100/5-dl 4m | [14 empty] | VV | 2 | 1 | True | 0 | ROZPOCET
| VV |  | 4*0,0144 |  | 0.058 | [12 empty] | VV | 2 | 2 | True | 0 | ROZPOCET
| VV |  | oplocení-rohové vzpěry 100/100/5-dl 3m | [14 empty] | VV | 2 | 1 | True | 0 | ROZPOCET
| VV |  | 3*2*4*0,0144 |  | 0.346 | [12 empty] | VV | 2 | 2 | True | 0 | ROZPOCET
| VV |  | oplocení-sloupky 180/100/6,3-dl 7,5m (6m nad terén) | [14 empty] | VV | 2 | 1 | True | 0 | ROZPOCET
| VV |  | 7,5*18*0,0261 |  | 3.524 | [12 empty] | VV | 2 | 2 | True | 0 | ROZPOCET
| VV |  | oplocení-sloupky nad prostorem pro náčiní 180/100/6,3-dl 3,5m (2,5-6m) | [14 empty] | VV | 2 | 1 | True | 0 | ROZPOCET
| VV |  | 3,5*2*0,0261 |  | 0.183 | [12 empty] | VV | 2 | 2 | True | 0 | ROZPOCET
| VV |  | oplocení-příčle nad prostorem pro náčiní a sezení 180/100/6,3-dl 18,1 | [14 empty] | VV | 2 | 1 | True | 0 | ROZPOCET
| VV |  | 18,1*0,0261 |  | 0.472 | [12 empty] | VV | 2 | 2 | True | 0 | ROZPOCET
| VV |  | oplocení-sloupky na nahrávací stěně 180/100/6,3-dl 3m | [14 empty] | VV | 2 | 1 | True | 0 | ROZPOCET
| VV |  | 3*3*0,0261 |  | 0.235 | [12 empty] | VV | 2 | 2 | True | 0 | ROZPOCET
| VV |  | oplocení-výměny pro basketbalové koše 100/100/5-dl 2900,2400mm | [14 empty] | VV | 2 | 1 | True | 0 | ROZPOCET
| VV |  | (2,9*3+2,4)*2*0,0144 |  | 0.32 | [12 empty] | VV | 2 | 2 | True | 0 | ROZPOCET
| VV |  | Součet |  | 9.661 | [12 empty] | VV | 2 | 4 | True | 1 | ROZPOCET
65 | M | 14550301 | profil ocelový svařovaný jakost S235 průřez čtvercový 100x100x5mm | t | 5.772 |  | 0 | CS ÚRS 2023 02 |  | základní |  | 0 | 1 | 5.772 | 0 | 0 | 8 | M | 2 |  |  |  | ROZPOCET | 0 | 0 | 0 | 0 | 0 | 1 | 0 | 4 | -57904621
| VV |  | oplocení-sloupky 100/100/5-dl 5,3m (4m nad terén) | [14 empty] | VV | 2 | 1 | True | 0 | ROZPOCET
| VV |  | 5,3*40*0,0144 |  | 3.053 | [12 empty] | VV | 2 | 2 | True | 0 | ROZPOCET
| VV |  | oplocení-sloupky u vrátek 100/100/5-dl 3,8m,(2,5m nad terén) | [14 empty] | VV | 2 | 1 | True | 0 | ROZPOCET
| VV |  | 3,8*5*0,0144 |  | 0.274 | [12 empty] | VV | 2 | 2 | True | 0 | ROZPOCET
| VV |  | oplocení-sloupky nad výklenky pro branky 100/100/5-dl 1860mm (2140-4000mm) | [14 empty] | VV | 2 | 1 | True | 0 | ROZPOCET
| VV |  | 1,86*2*0,0144 |  | 0.054 | [12 empty] | VV | 2 | 2 | True | 0 | ROZPOCET
| VV |  | oplocení-příčle nad výklenky pro branky 100/100/5-dl 5280mm | [14 empty] | VV | 2 | 1 | True | 0 | ROZPOCET
| VV |  | 5,28*2*0,0144 |  | 0.152 | [12 empty] | VV | 2 | 2 | True | 0 | ROZPOCET
| VV |  | výklenky pro branky-sloupky 100/100/5-dl 3,48m (2,18m nad terén) | [14 empty] | VV | 2 | 1 | True | 0 | ROZPOCET
| VV |  | 3,48*6*0,0144 |  | 0.301 | [12 empty] | VV | 2 | 2 | True | 0 | ROZPOCET
| VV |  | prostor pro náčiní a sezení-sloupky 100/100/5-dl 3,3m (2m nad terén) | [14 empty] | VV | 2 | 1 | True | 0 | ROZPOCET
| VV |  | 3,3*9*0,0144 |  | 0.428 | [12 empty] | VV | 2 | 2 | True | 0 | ROZPOCET
| VV |  | prostor pro náčiní a sezení-pozednice 100/100/5-dl 18,1 | [14 empty] | VV | 2 | 1 | True | 0 | ROZPOCET
| VV |  | 18,1*0,0144 |  | 0.261 | [12 empty] | VV | 2 | 2 | True | 0 | ROZPOCET
| VV |  | servisní vrata-překlad 100/100/5-dl 4m | [14 empty] | VV | 2 | 1 | True | 0 | ROZPOCET
| VV |  | 4*0,0144 |  | 0.058 | [12 empty] | VV | 2 | 2 | True | 0 | ROZPOCET
| VV |  | oplocení-rohové vzpěry 100/100/5-dl 3m | [14 empty] | VV | 2 | 1 | True | 0 | ROZPOCET
| VV |  | 3*2*4*0,0144 |  | 0.346 | [12 empty] | VV | 2 | 2 | True | 0 | ROZPOCET
| VV |  | oplocení-výměny pro basketbalové koše 100/100/5-dl 2900,2400mm | [14 empty] | VV | 2 | 1 | True | 0 | ROZPOCET
| VV |  | (2,9*3+2,4)*2*0,0144 |  | 0.32 | [12 empty] | VV | 2 | 2 | True | 0 | ROZPOCET
| VV |  | Součet |  | 5.247 | [12 empty] | VV | 2 | 4 | True | 1 | ROZPOCET
| VV |  | 5,247*1,1 'Přepočtené koeficientem množství |  | 5.772 | [12 empty] | VV | 2 | 2 | False | 1 | ROZPOCET
66 | M | 145501983-01 | profil ocelový obdélníkový svařovaný 180x100x6,3 mm | t | 4.855 |  | 0 |  |  | základní |  | 0 | 1 | 4.855 | 0 | 0 | 8 | M | 2 |  |  |  | ROZPOCET | 0 | 0 | 0 | 0 | 0 | 1 | 0 | 4 | 1288076991
| VV |  | oplocení-sloupky 180/100/6,3-dl 7,5m (6m nad terén) | [14 empty] | VV | 2 | 1 | True | 0 | ROZPOCET
| VV |  | 7,5*18*0,0261 |  | 3.524 | [12 empty] | VV | 2 | 2 | True | 0 | ROZPOCET
| VV |  | oplocení-sloupky nad prostorem pro náčiní 180/100/6,3-dl 3,5m (2,5-6m) | [14 empty] | VV | 2 | 1 | True | 0 | ROZPOCET
| VV |  | 3,5*2*0,0261 |  | 0.183 | [12 empty] | VV | 2 | 2 | True | 0 | ROZPOCET
| VV |  | oplocení-příčle nad prostorem pro náčiní a sezení 180/100/6,3-dl 18,1 | [14 empty] | VV | 2 | 1 | True | 0 | ROZPOCET
| VV |  | 18,1*0,0261 |  | 0.472 | [12 empty] | VV | 2 | 2 | True | 0 | ROZPOCET
| VV |  | oplocení-sloupky na nahrávací stěně 180/100/6,3-dl 3m | [14 empty] | VV | 2 | 1 | True | 0 | ROZPOCET
| VV |  | 3*3*0,0261 |  | 0.235 | [12 empty] | VV | 2 | 2 | True | 0 | ROZPOCET
| VV |  | Součet |  | 4.414 | [12 empty] | VV | 2 | 4 | True | 1 | ROZPOCET
| VV |  | 4,414*1,1 'Přepočtené koeficientem množství |  | 4.855 | [12 empty] | VV | 2 | 2 | False | 1 | ROZPOCET
| D | 998 | Přesun hmot |  |  |  | 0 |  |  |  |  | 0 |  | 0 |  | 0 | 1 | D | 1 |  |  |  | ROZPOCET | [6 empty] | 0
67 | K | 998222012 | Přesun hmot pro tělovýchovné plochy dopravní vzdálenost do 200 m | t | 491.283 |  | 0 | CS ÚRS 2023 02 |  | základní |  | 0 | 0 | 0 | 0 | 0 | 4 | K | 2 |  |  |  | ROZPOCET | 0 | 0 | 0 | 0 | 0 | 1 | 0 | 4 | 1722577155
| Online PSC |  | https://podminky.urs.cz/item/CS_URS_2023_02/998222012 | [14 empty] | Online PSC | 2
| D | PSV | Práce a dodávky PSV |  |  |  | 0 |  |  |  |  | 0 |  | 6.7537 |  | 0 | 2 | D | 0 |  |  |  | ROZPOCET | [6 empty] | 0
| D | 762 | Konstrukce tesařské |  |  |  | 0 |  |  |  |  | 0 |  | 3.7496 |  | 0 | 2 | D | 1 |  |  |  | ROZPOCET | [6 empty] | 0
68 | K | 762132135 | Montáž bednění stěn z hoblovaných prken tl. do 32 mm na sraz | m2 | 252.96 |  | 0 | CS ÚRS 2023 02 |  | základní |  | 0 | 0 | 0 | 0 | 0 | 16 | K | 2 |  |  |  | ROZPOCET | 0 | 0 | 0 | 0 | 0 | 1 | 0 | 16 | 1875383852
| Online PSC |  | https://podminky.urs.cz/item/CS_URS_2023_02/762132135 | [14 empty] | Online PSC | 2
| VV |  | prkenný obklad-mezery 2cm-hoblovaná prkna 120/24mm | [14 empty] | VV | 2 | 1 | True | 0 | ROZPOCET
| VV |  | jih | [14 empty] | VV | 2 | 1 | True | 0 | ROZPOCET
| VV |  | (29,9+1,54*2)*1 |  | 32.98 | [12 empty] | VV | 2 | 2 | True | 0 | ROZPOCET
| VV |  | sever | [14 empty] | VV | 2 | 1 | True | 0 | ROZPOCET
| VV |  | (29,9+1,54*2)*1 |  | 32.98 | [12 empty] | VV | 2 | 2 | True | 0 | ROZPOCET
| VV |  | západ | [14 empty] | VV | 2 | 1 | True | 0 | ROZPOCET
| VV |  | 54,9*1 |  | 54.9 | [12 empty] | VV | 2 | 2 | True | 0 | ROZPOCET
| VV |  | východ | [14 empty] | VV | 2 | 1 | True | 0 | ROZPOCET
| VV |  | (54,9-3-17,9)*1+17,9*2+2,5*(2+2,5)*0,5*4+4*2,5*2+9,9*2 |  | 132.1 | [12 empty] | VV | 2 | 2 | True | 0 | ROZPOCET
| VV |  | Součet |  | 252.96 | [12 empty] | VV | 2 | 4 | True | 1 | ROZPOCET
69 | M | 605110210-02 | řezivo jehličnaté - středové SM tl. do 33 mm, jakost I, 2 - 5 m hoblované | m3 | 6.679 |  | 0 |  |  | základní |  | 0 | 0.55 | 3.6735 | 0 | 0 | 32 | M | 2 |  |  |  | ROZPOCET | 0 | 0 | 0 | 0 | 0 | 1 | 0 | 16 | 1490601040
| VV |  | prkenný obklad-mezery 2cm-hoblovaná prkna 120/24mm | [14 empty] | VV | 2 | 1 | True | 0 | ROZPOCET
| VV |  | jih | [14 empty] | VV | 2 | 1 | True | 0 | ROZPOCET
| VV |  | (29,9+1,54*2)*1*0,024 |  | 0.792 | [12 empty] | VV | 2 | 2 | True | 0 | ROZPOCET
| VV |  | sever | [14 empty] | VV | 2 | 1 | True | 0 | ROZPOCET
| VV |  | (29,9+1,54*2)*1*0,024 |  | 0.792 | [12 empty] | VV | 2 | 2 | True | 0 | ROZPOCET
| VV |  | západ | [14 empty] | VV | 2 | 1 | True | 0 | ROZPOCET
| VV |  | 54,9*1*0,024 |  | 1.318 | [12 empty] | VV | 2 | 2 | True | 0 | ROZPOCET
| VV |  | východ | [14 empty] | VV | 2 | 1 | True | 0 | ROZPOCET
| VV |  | ((54,9-3-17,9)*1+17,9*2+2,5*(2+2,5)*0,5*4+4*2,5*2+9,9*2)*0,024 |  | 3.17 | [12 empty] | VV | 2 | 2 | True | 0 | ROZPOCET
| VV |  | Součet |  | 6.072 | [12 empty] | VV | 2 | 4 | True | 1 | ROZPOCET
| VV |  | 6,072*1,1 'Přepočtené koeficientem množství |  | 6.679 | [12 empty] | VV | 2 | 2 | False | 1 | ROZPOCET
70 | K | 762195000 | Spojovací prostředky stěn a příček hřebíky, svory, fixační prkna | m3 | 6.072 |  | 0 | CS ÚRS 2023 02 |  | základní |  | 0 | 0.01254 | 0.076143 | 0 | 0 | 16 | K | 2 |  |  |  | ROZPOCET | 0 | 0 | 0 | 0 | 0 | 1 | 0 | 16 | -930690546
| Online PSC |  | https://podminky.urs.cz/item/CS_URS_2023_02/762195000 | [14 empty] | Online PSC | 2
| VV |  | prkenný obklad-mezery 2cm-hoblovaná prkna 120/24mm | [14 empty] | VV | 2 | 1 | True | 0 | ROZPOCET
| VV |  | jih | [14 empty] | VV | 2 | 1 | True | 0 | ROZPOCET
| VV |  | (29,9+1,54*2)*1*0,024 |  | 0.792 | [12 empty] | VV | 2 | 2 | True | 0 | ROZPOCET
| VV |  | sever | [14 empty] | VV | 2 | 1 | True | 0 | ROZPOCET
| VV |  | (29,9+1,54*2)*1*0,024 |  | 0.792 | [12 empty] | VV | 2 | 2 | True | 0 | ROZPOCET
| VV |  | západ | [14 empty] | VV | 2 | 1 | True | 0 | ROZPOCET
| VV |  | 54,9*1*0,024 |  | 1.318 | [12 empty] | VV | 2 | 2 | True | 0 | ROZPOCET
| VV |  | východ | [14 empty] | VV | 2 | 1 | True | 0 | ROZPOCET
| VV |  | ((54,9-3-17,9)*1+17,9*2+2,5*(2+2,5)*0,5*4+4*2,5*2+9,9*2)*0,024 |  | 3.17 | [12 empty] | VV | 2 | 2 | True | 0 | ROZPOCET
| VV |  | Součet |  | 6.072 | [12 empty] | VV | 2 | 4 | True | 1 | ROZPOCET
71 | K | 998762201 | Přesun hmot pro konstrukce tesařské stanovený procentní sazbou (%) z ceny vodorovná dopravní vzdálenost do 50 m v objektech výšky do 6 m | % |  |  | 0 | CS ÚRS 2023 02 |  | základní |  | 0 | 0 | 0 | 0 | 0 | 16 | K | 2 |  |  |  | ROZPOCET | 0 | 0 | 0 | 0 | 0 | 1 | 0 | 16 | -86683192
| Online PSC |  | https://podminky.urs.cz/item/CS_URS_2023_02/998762201 | [14 empty] | Online PSC | 2
| D | 764 | Konstrukce klempířské |  |  |  | 0 |  |  |  |  | 0 |  | 0.039989 |  | 0 | 2 | D | 1 |  |  |  | ROZPOCET | [6 empty] | 0
72 | K | 764511602 | Žlab podokapní z pozinkovaného plechu s povrchovou úpravou včetně háků a čel půlkruhový rš 330 mm | m | 18.1 |  | 0 | CS ÚRS 2023 02 |  | základní |  | 0 | 0.00169 | 0.030589 | 0 | 0 | 16 | K | 2 |  |  |  | ROZPOCET | 0 | 0 | 0 | 0 | 0 | 1 | 0 | 16 | -491386360
| Online PSC |  | https://podminky.urs.cz/item/CS_URS_2023_02/764511602 | [14 empty] | Online PSC | 2
| VV |  | střecha-prostor pro náčiní a sezení | [14 empty] | VV | 2 | 1 | True | 0 | ROZPOCET
| VV |  | 18,1 |  | 18.1 | [12 empty] | VV | 2 | 2 | True | 0 | ROZPOCET
| VV |  | Součet |  | 18.1 | [12 empty] | VV | 2 | 4 | True | 1 | ROZPOCET
73 | K | 764511642 | Žlab podokapní z pozinkovaného plechu s povrchovou úpravou včetně háků a čel kotlík oválný (trychtýřový), rš žlabu/průměr svodu 330/100 mm | kus | 2 |  | 0 | CS ÚRS 2023 02 |  | základní |  | 0 | 0.00036 | 0.00072 | 0 | 0 | 16 | K | 2 |  |  |  | ROZPOCET | 0 | 0 | 0 | 0 | 0 | 1 | 0 | 16 | -390474141
| Online PSC |  | https://podminky.urs.cz/item/CS_URS_2023_02/764511642 | [14 empty] | Online PSC | 2
| VV |  | střecha-prostor pro náčiní a sezení | [14 empty] | VV | 2 | 1 | True | 0 | ROZPOCET
| VV |  | 2 |  | 2 | [12 empty] | VV | 2 | 2 | True | 0 | ROZPOCET
| VV |  | Součet |  | 2 | [12 empty] | VV | 2 | 4 | True | 1 | ROZPOCET
74 | K | 764518622 | Svod z pozinkovaného plechu s upraveným povrchem včetně objímek, kolen a odskoků kruhový, průměru 100 mm | m | 4 |  | 0 | CS ÚRS 2023 02 |  | základní |  | 0 | 0.00217 | 0.00868 | 0 | 0 | 16 | K | 2 |  |  |  | ROZPOCET | 0 | 0 | 0 | 0 | 0 | 1 | 0 | 16 | -418785457
| Online PSC |  | https://podminky.urs.cz/item/CS_URS_2023_02/764518622 | [14 empty] | Online PSC | 2
| VV |  | střecha-prostor pro náčiní a sezení | [14 empty] | VV | 2 | 1 | True | 0 | ROZPOCET
| VV |  | 2*2 |  | 4 | [12 empty] | VV | 2 | 2 | True | 0 | ROZPOCET
| VV |  | Součet |  | 4 | [12 empty] | VV | 2 | 4 | True | 1 | ROZPOCET
75 | K | 998764201 | Přesun hmot pro konstrukce klempířské stanovený procentní sazbou (%) z ceny vodorovná dopravní vzdálenost do 50 m v objektech výšky do 6 m | % |  |  | 0 | CS ÚRS 2023 02 |  | základní |  | 0 | 0 | 0 | 0 | 0 | 16 | K | 2 |  |  |  | ROZPOCET | 0 | 0 | 0 | 0 | 0 | 1 | 0 | 16 | -1624913889
| Online PSC |  | https://podminky.urs.cz/item/CS_URS_2023_02/998764201 | [14 empty] | Online PSC | 2
| D | 767 | Konstrukce zámečnické |  |  |  | 0 |  |  |  |  | 0 |  | 1.7567 |  | 0 | 2 | D | 1 |  |  |  | ROZPOCET | [6 empty] | 0
76 | K | 767141915 | Oprava stěn pro beztmelé zasklení doplňkové práce přivaření držáků skla | kus | 4458.8 |  | 0 | CS ÚRS 2023 02 |  | základní |  | 0 | 5e-05 | 0.22294 | 0 | 0 | 16 | K | 2 |  |  |  | ROZPOCET | 0 | 0 | 0 | 0 | 0 | 1 | 0 | 16 | -567201475
| Online PSC |  | https://podminky.urs.cz/item/CS_URS_2023_02/767141915 | [14 empty] | Online PSC | 2
| VV |  | ochranná síť-uchycení karabinami á 20cm-oka | [14 empty] | VV | 2 | 1 | True | 0 | ROZPOCET
| VV |  | jih | [14 empty] | VV | 2 | 1 | True | 0 | ROZPOCET
| VV |  | (29,9*2+3*2*12+5,28*3+1,54*3*2)/0,2 |  | 784.4 | [12 empty] | VV | 2 | 2 | True | 0 | ROZPOCET
| VV |  | sever | [14 empty] | VV | 2 | 1 | True | 0 | ROZPOCET
| VV |  | (29,9*2+3*2*12+5,28*3+1,54*3*2+4*2)/0,2 |  | 824.4 | [12 empty] | VV | 2 | 2 | True | 0 | ROZPOCET
| VV |  | západ | [14 empty] | VV | 2 | 1 | True | 0 | ROZPOCET
| VV |  | (54,9*2+3*2*20+1*2)/0,2 |  | 1159 | [12 empty] | VV | 2 | 2 | True | 0 | ROZPOCET
| VV |  | východ | [14 empty] | VV | 2 | 1 | True | 0 | ROZPOCET
| VV |  | (54,9*2+5*2*22+1*2*2-2*2*4-1,5*2*8)/0,2 |  | 1469 | [12 empty] | VV | 2 | 2 | True | 0 | ROZPOCET
| VV |  | oplocení-výměny pro basketbalové koše | [14 empty] | VV | 2 | 1 | True | 0 | ROZPOCET
| VV |  | (2,9*3+2,4)*2*2/0,2 |  | 222 | [12 empty] | VV | 2 | 2 | True | 0 | ROZPOCET
| VV |  | Součet |  | 4458.8 | [12 empty] | VV | 2 | 4 | True | 1 | ROZPOCET
77 | M | 31120008 | podložka DIN 125-A ZB D 16mm | 100 kus | 45.48 |  | 0 | CS ÚRS 2023 02 |  | základní |  | 0 | 0.00113 | 0.051392 | 0 | 0 | 32 | M | 2 |  |  |  | ROZPOCET | 0 | 0 | 0 | 0 | 0 | 1 | 0 | 16 | 1271496047
| VV |  | ochranná síť-uchycení karabinami á 20cm-oka | [14 empty] | VV | 2 | 1 | True | 0 | ROZPOCET
| VV |  | jih | [14 empty] | VV | 2 | 1 | True | 0 | ROZPOCET
| VV |  | (29,9*2+3*2*12+5,28*3+1,54*3*2)/0,2*0,01 |  | 7.844 | [12 empty] | VV | 2 | 2 | True | 0 | ROZPOCET
| VV |  | sever | [14 empty] | VV | 2 | 1 | True | 0 | ROZPOCET
| VV |  | (29,9*2+3*2*12+5,28*3+1,54*3*2+4*2)/0,2*0,01 |  | 8.244 | [12 empty] | VV | 2 | 2 | True | 0 | ROZPOCET
| VV |  | západ | [14 empty] | VV | 2 | 1 | True | 0 | ROZPOCET
| VV |  | (54,9*2+3*2*20+1*2)/0,2*0,01 |  | 11.59 | [12 empty] | VV | 2 | 2 | True | 0 | ROZPOCET
| VV |  | východ | [14 empty] | VV | 2 | 1 | True | 0 | ROZPOCET
| VV |  | (54,9*2+5*2*22+1*2*2-2*2*4-1,5*2*8)/0,2*0,01 |  | 14.69 | [12 empty] | VV | 2 | 2 | True | 0 | ROZPOCET
| VV |  | oplocení-výměny pro basketbalové koše | [14 empty] | VV | 2 | 1 | True | 0 | ROZPOCET
| VV |  | (2,9*3+2,4)*2*2/0,2*0,01 |  | 2.22 | [12 empty] | VV | 2 | 2 | True | 0 | ROZPOCET
| VV |  | Součet |  | 44.588 | [12 empty] | VV | 2 | 4 | True | 1 | ROZPOCET
| VV |  | 44,588*1,02 'Přepočtené koeficientem množství |  | 45.48 | [12 empty] | VV | 2 | 2 | False | 1 | ROZPOCET
78 | K | 767391112 | Montáž krytiny z tvarovaných plechů trapézových nebo vlnitých, uchycených šroubováním | m2 | 48.87 |  | 0 | CS ÚRS 2023 02 |  | základní |  | 0 | 0.00028 | 0.013684 | 0 | 0 | 16 | K | 2 |  |  |  | ROZPOCET | 0 | 0 | 0 | 0 | 0 | 1 | 0 | 16 | 1663155479
| Online PSC |  | https://podminky.urs.cz/item/CS_URS_2023_02/767391112 | [14 empty] | Online PSC | 2
| VV |  | střecha-prostor pro náčiní a sezení | [14 empty] | VV | 2 | 1 | True | 0 | ROZPOCET
| VV |  | 18,1*2,7 |  | 48.87 | [12 empty] | VV | 2 | 2 | True | 0 | ROZPOCET
| VV |  | Součet |  | 48.87 | [12 empty] | VV | 2 | 4 | True | 1 | ROZPOCET
79 | M | 15484350 | plech trapézový 92/275 PES 25µm tl 0,75mm | m2 | 55.37 |  | 0 | CS ÚRS 2023 02 |  | základní |  | 0 | 0.0091 | 0.50387 | 0 | 0 | 32 | M | 2 |  |  |  | ROZPOCET | 0 | 0 | 0 | 0 | 0 | 1 | 0 | 16 | -1458895942
| VV |  | střecha-prostor pro náčiní a sezení | [14 empty] | VV | 2 | 1 | True | 0 | ROZPOCET
| VV |  | 18,1*2,7 |  | 48.87 | [12 empty] | VV | 2 | 2 | True | 0 | ROZPOCET
| VV |  | Součet |  | 48.87 | [12 empty] | VV | 2 | 4 | True | 1 | ROZPOCET
| VV |  | 48,87*1,133 'Přepočtené koeficientem množství |  | 55.37 | [12 empty] | VV | 2 | 2 | False | 1 | ROZPOCET
80 | K | 767590110 | Montáž podlahových konstrukcí podlahových roštů, podlah připevněných svařováním | kg | 288 |  | 0 | CS ÚRS 2023 02 |  | základní |  | 0 | 5e-05 | 0.0144 | 0 | 0 | 16 | K | 2 |  |  |  | ROZPOCET | 0 | 0 | 0 | 0 | 0 | 1 | 0 | 16 | 1669291596
| Online PSC |  | https://podminky.urs.cz/item/CS_URS_2023_02/767590110 | [14 empty] | Online PSC | 2
| VV |  | sklady-police 400/60cm-pororošty-celkem 6ks | [14 empty] | VV | 2 | 1 | True | 0 | ROZPOCET
| VV |  | 4*3*2*12 |  | 288 | [12 empty] | VV | 2 | 2 | True | 0 | ROZPOCET
| VV |  | Součet |  | 288 | [12 empty] | VV | 2 | 4 | True | 1 | ROZPOCET
81 | M | 553470421-01 | rošt podlahový svařovaný žárově zinkovaný velikost 30/2mm 600x1000mm | kus | 24 |  | 0 |  |  | základní |  | 0 | 0.012 | 0.288 | 0 | 0 | 32 | M | 2 |  |  |  | ROZPOCET | 0 | 0 | 0 | 0 | 0 | 1 | 0 | 16 | 367196227
| VV |  | sklady-police 400/60cm-pororošty-celkem 6ks | [14 empty] | VV | 2 | 1 | True | 0 | ROZPOCET
| VV |  | 4*3*2 |  | 24 | [12 empty] | VV | 2 | 2 | True | 0 | ROZPOCET
| VV |  | Součet |  | 24 | [12 empty] | VV | 2 | 4 | True | 1 | ROZPOCET
82 | K | 767649191 | Montáž dveří ocelových nebo hliníkových doplňků dveří samozavírače hydraulického | kus | 3 |  | 0 | CS ÚRS 2023 02 |  | základní |  | 0 | 0 | 0 | 0 | 0 | 16 | K | 2 |  |  |  | ROZPOCET | 0 | 0 | 0 | 0 | 0 | 1 | 0 | 16 | -635466635
| Online PSC |  | https://podminky.urs.cz/item/CS_URS_2023_02/767649191 | [14 empty] | Online PSC | 2
| VV |  | branka 100/250cm | [14 empty] | VV | 2 | 1 | True | 0 | ROZPOCET
| VV |  | 3 |  | 3 | [12 empty] | VV | 2 | 2 | True | 0 | ROZPOCET
| VV |  | Součet |  | 3 | [12 empty] | VV | 2 | 4 | True | 1 | ROZPOCET
83 | M | 54917250 | samozavírač dveří hydraulický | kus | 3 |  | 0 | CS ÚRS 2023 02 |  | základní |  | 0 | 0.0024 | 0.0072 | 0 | 0 | 32 | M | 2 |  |  |  | ROZPOCET | 0 | 0 | 0 | 0 | 0 | 1 | 0 | 16 | 118286933
| VV |  | branka 100/250cm | [14 empty] | VV | 2 | 1 | True | 0 | ROZPOCET
| VV |  | 3 |  | 3 | [12 empty] | VV | 2 | 2 | True | 0 | ROZPOCET
| VV |  | Součet |  | 3 | [12 empty] | VV | 2 | 4 | True | 1 | ROZPOCET
84 | K | 767991911 | Ostatní opravy svařováním | m | 34.88 |  | 0 | CS ÚRS 2023 02 |  | základní |  | 0 | 0.00024 | 0.0083712 | 0 | 0 | 16 | K | 2 |  |  |  | ROZPOCET | 0 | 0 | 0 | 0 | 0 | 1 | 0 | 16 | -1184901050
| Online PSC |  | https://podminky.urs.cz/item/CS_URS_2023_02/767991911 | [14 empty] | Online PSC | 2
| VV |  | zavaření volných konců profilů | [14 empty] | VV | 2 | 1 | True | 0 | ROZPOCET
| VV |  | oplocení-sloupky 100/100/5-dl 5,3m (4m nad terén) | [14 empty] | VV | 2 | 1 | True | 0 | ROZPOCET
| VV |  | 40*0,4 |  | 16 | [12 empty] | VV | 2 | 2 | True | 0 | ROZPOCET
| VV |  | oplocení-sloupky u vrátek 100/100/5-dl 3,8m (2,5m nad terén) | [14 empty] | VV | 2 | 1 | True | 0 | ROZPOCET
| VV |  | 5*0,4 |  | 2 | [12 empty] | VV | 2 | 2 | True | 0 | ROZPOCET
| VV |  | oplocení-sloupky nad výklenky pro branky 100/100/5-dl 1860mm (2140-4000mm) | [14 empty] | VV | 2 | 1 | True | 0 | ROZPOCET
| VV |  | 2*0,4 |  | 0.8 | [12 empty] | VV | 2 | 2 | True | 0 | ROZPOCET
| VV |  | výklenky pro branky-sloupky 100/100/5-dl 3,48m (2,18m nad terén) | [14 empty] | VV | 2 | 1 | True | 0 | ROZPOCET
| VV |  | 6*0,4 |  | 2.4 | [12 empty] | VV | 2 | 2 | True | 0 | ROZPOCET
| VV |  | prostor pro náčiní a sezení-pozednice 100/100/5-dl 18,1 | [14 empty] | VV | 2 | 1 | True | 0 | ROZPOCET
| VV |  | 2*0,4 |  | 0.8 | [12 empty] | VV | 2 | 2 | True | 0 | ROZPOCET
| VV |  | oplocení-sloupky 180/100/6,3-dl 7,5m (6m nad terén) | [14 empty] | VV | 2 | 1 | True | 0 | ROZPOCET
| VV |  | 18*0,56 |  | 10.08 | [12 empty] | VV | 2 | 2 | True | 0 | ROZPOCET
| VV |  | oplocení-sloupky nad prostorem pro náčiní 180/100/6,3-dl 3,5m (2,5-6m) | [14 empty] | VV | 2 | 1 | True | 0 | ROZPOCET
| VV |  | 2*0,56 |  | 1.12 | [12 empty] | VV | 2 | 2 | True | 0 | ROZPOCET
| VV |  | oplocení-sloupky na nahrávací stěně 180/100/6,3-dl 3m | [14 empty] | VV | 2 | 1 | True | 0 | ROZPOCET
| VV |  | 3*0,56 |  | 1.68 | [12 empty] | VV | 2 | 2 | True | 0 | ROZPOCET
| VV |  | Součet |  | 34.88 | [12 empty] | VV | 2 | 4 | True | 1 | ROZPOCET
85 | M | 13611218 | plech ocelový hladký jakost S235JR tl 5mm tabule | t | 0.042 |  | 0 | CS ÚRS 2023 02 |  | základní |  | 0 | 1 | 0.042 | 0 | 0 | 32 | M | 2 |  |  |  | ROZPOCET | 0 | 0 | 0 | 0 | 0 | 1 | 0 | 16 | 228448171
| VV |  | zavaření volných konců profilů | [14 empty] | VV | 2 | 1 | True | 0 | ROZPOCET
| VV |  | oplocení-sloupky 100/100/5-dl 5,3m (4m nad terén) | [14 empty] | VV | 2 | 1 | True | 0 | ROZPOCET
| VV |  | 40*0,01*5*0,008 |  | 0.016 | [12 empty] | VV | 2 | 2 | True | 0 | ROZPOCET
| VV |  | oplocení-sloupky u vrátek 100/100/5-dl 3,8m (2,5m nad terén) | [14 empty] | VV | 2 | 1 | True | 0 | ROZPOCET
| VV |  | 5*0,01*5*0,008 |  | 0.002 | [12 empty] | VV | 2 | 2 | True | 0 | ROZPOCET
| VV |  | oplocení-sloupky nad výklenky pro branky 100/100/5-dl 1860mm (2140-4000mm) | [14 empty] | VV | 2 | 1 | True | 0 | ROZPOCET
| VV |  | 2*0,01*5*0,008 |  | 0.001 | [12 empty] | VV | 2 | 2 | True | 0 | ROZPOCET
| VV |  | výklenky pro branky-sloupky 100/100/5-dl 3,48m (2,18m nad terén) | [14 empty] | VV | 2 | 1 | True | 0 | ROZPOCET
| VV |  | 6*0,01*5*0,008 |  | 0.002 | [12 empty] | VV | 2 | 2 | True | 0 | ROZPOCET
| VV |  | prostor pro náčiní a sezení-pozednice 100/100/5-dl 18,1 | [14 empty] | VV | 2 | 1 | True | 0 | ROZPOCET
| VV |  | 2*0,01*5*0,008 |  | 0.001 | [12 empty] | VV | 2 | 2 | True | 0 | ROZPOCET
| VV |  | oplocení-sloupky 180/100/6,3-dl 7,5m (6m nad terén) | [14 empty] | VV | 2 | 1 | True | 0 | ROZPOCET
| VV |  | 18*0,018*5*0,008 |  | 0.013 | [12 empty] | VV | 2 | 2 | True | 0 | ROZPOCET
| VV |  | oplocení-sloupky nad prostorem pro náčiní 180/100/6,3-dl 3,5m (2,5-6m) | [14 empty] | VV | 2 | 1 | True | 0 | ROZPOCET
| VV |  | 2*0,018*5*0,008 |  | 0.001 | [12 empty] | VV | 2 | 2 | True | 0 | ROZPOCET
| VV |  | oplocení-sloupky na nahrávací stěně 180/100/6,3-dl 3m | [14 empty] | VV | 2 | 1 | True | 0 | ROZPOCET
| VV |  | 3*0,018*5*0,008 |  | 0.002 | [12 empty] | VV | 2 | 2 | True | 0 | ROZPOCET
| VV |  | Součet |  | 0.038 | [12 empty] | VV | 2 | 4 | True | 1 | ROZPOCET
| VV |  | 0,038*1,1 'Přepočtené koeficientem množství |  | 0.042 | [12 empty] | VV | 2 | 2 | False | 1 | ROZPOCET
86 | K | 767995111 | Montáž ostatních atypických zámečnických konstrukcí hmotnosti do 5 kg | kg | 447.632 |  | 0 | CS ÚRS 2023 02 |  | základní |  | 0 | 7e-05 | 0.031334 | 0 | 0 | 16 | K | 2 |  |  |  | ROZPOCET | 0 | 0 | 0 | 0 | 0 | 1 | 0 | 16 | -437120872
| Online PSC |  | https://podminky.urs.cz/item/CS_URS_2023_02/767995111 | [14 empty] | Online PSC | 2
| VV |  | prkenný obklad-spojovací pásek 30/3 uprostřed délky prkna | [14 empty] | VV | 2 | 1 | True | 0 | ROZPOCET
| VV |  | jih | [14 empty] | VV | 2 | 1 | True | 0 | ROZPOCET
| VV |  | 1*14*1 |  | 14 | [12 empty] | VV | 2 | 2 | True | 0 | ROZPOCET
| VV |  | sever | [14 empty] | VV | 2 | 1 | True | 0 | ROZPOCET
| VV |  | 1*15*1 |  | 15 | [12 empty] | VV | 2 | 2 | True | 0 | ROZPOCET
| VV |  | západ | [14 empty] | VV | 2 | 1 | True | 0 | ROZPOCET
| VV |  | 1*20*1 |  | 20 | [12 empty] | VV | 2 | 2 | True | 0 | ROZPOCET
| VV |  | východ | [14 empty] | VV | 2 | 1 | True | 0 | ROZPOCET
| VV |  | (1*12+2*8+2,2*4+2,5*10)*1 |  | 61.8 | [12 empty] | VV | 2 | 2 | True | 0 | ROZPOCET
| VV |  | prkenný obklad-kotevní úhelník L 30/3 na sloupcích | [14 empty] | VV | 2 | 1 | True | 0 | ROZPOCET
| VV |  | jih | [14 empty] | VV | 2 | 1 | True | 0 | ROZPOCET
| VV |  | 1*14*2*1,52 |  | 42.56 | [12 empty] | VV | 2 | 2 | True | 0 | ROZPOCET
| VV |  | sever | [14 empty] | VV | 2 | 1 | True | 0 | ROZPOCET
| VV |  | 1*15*2*1,52 |  | 45.6 | [12 empty] | VV | 2 | 2 | True | 0 | ROZPOCET
| VV |  | západ | [14 empty] | VV | 2 | 1 | True | 0 | ROZPOCET
| VV |  | 1*20*2*1,52 |  | 60.8 | [12 empty] | VV | 2 | 2 | True | 0 | ROZPOCET
| VV |  | východ | [14 empty] | VV | 2 | 1 | True | 0 | ROZPOCET
| VV |  | (1*12*2+2*8*2+2,2*4*2+2,5*10*2)*1,52 |  | 187.872 | [12 empty] | VV | 2 | 2 | True | 0 | ROZPOCET
| VV |  | Součet |  | 447.632 | [12 empty] | VV | 2 | 4 | True | 1 | ROZPOCET
87 | M | 30902284 | šroub metrický DIN 931 8.8 BZ M8x30mm | 100 kus | 47.92 |  | 0 | CS ÚRS 2023 02 |  | základní |  | 0 | 0.00123 | 0.058942 | 0 | 0 | 32 | M | 2 |  |  |  | ROZPOCET | 0 | 0 | 0 | 0 | 0 | 1 | 0 | 16 | -1021980899
| VV |  | prkenný obklad-spojovací pásek 30/3 uprostřed délky prkna | [14 empty] | VV | 2 | 1 | True | 0 | ROZPOCET
| VV |  | jih | [14 empty] | VV | 2 | 1 | True | 0 | ROZPOCET
| VV |  | 7*2*14*0,01 |  | 1.96 | [12 empty] | VV | 2 | 2 | True | 0 | ROZPOCET
| VV |  | sever | [14 empty] | VV | 2 | 1 | True | 0 | ROZPOCET
| VV |  | 7*2*15*0,01 |  | 2.1 | [12 empty] | VV | 2 | 2 | True | 0 | ROZPOCET
| VV |  | západ | [14 empty] | VV | 2 | 1 | True | 0 | ROZPOCET
| VV |  | 7*2*20*0,01 |  | 2.8 | [12 empty] | VV | 2 | 2 | True | 0 | ROZPOCET
| VV |  | východ | [14 empty] | VV | 2 | 1 | True | 0 | ROZPOCET
| VV |  | (7*2*12+14*2*8+16*2*4+18*2*10)*0,01 |  | 8.8 | [12 empty] | VV | 2 | 2 | True | 0 | ROZPOCET
| VV |  | prkenný obklad-kotevní úhelník L 30/3 na sloupcích | [14 empty] | VV | 2 | 1 | True | 0 | ROZPOCET
| VV |  | jih | [14 empty] | VV | 2 | 1 | True | 0 | ROZPOCET
| VV |  | 7*2*14*2*0,01 |  | 3.92 | [12 empty] | VV | 2 | 2 | True | 0 | ROZPOCET
| VV |  | sever | [14 empty] | VV | 2 | 1 | True | 0 | ROZPOCET
| VV |  | 7*2*15*2*0,01 |  | 4.2 | [12 empty] | VV | 2 | 2 | True | 0 | ROZPOCET
| VV |  | západ | [14 empty] | VV | 2 | 1 | True | 0 | ROZPOCET
| VV |  | 7*2*20*2*0,01 |  | 5.6 | [12 empty] | VV | 2 | 2 | True | 0 | ROZPOCET
| VV |  | východ | [14 empty] | VV | 2 | 1 | True | 0 | ROZPOCET
| VV |  | (7*2*12*2+14*2*8*2+16*2*4*2+18*2*10*2)*0,01 |  | 17.6 | [12 empty] | VV | 2 | 2 | True | 0 | ROZPOCET
| VV |  | Součet |  | 46.98 | [12 empty] | VV | 2 | 4 | True | 1 | ROZPOCET
| VV |  | 46,98*1,02 'Přepočtené koeficientem množství |  | 47.92 | [12 empty] | VV | 2 | 2 | False | 1 | ROZPOCET
88 | M | 31111004 | matice přesná šestihranná Pz DIN 934-8 M8 | 100 kus | 47.92 |  | 0 | CS ÚRS 2023 02 |  | základní |  | 0 | 0.00021 | 0.010063 | 0 | 0 | 32 | M | 2 |  |  |  | ROZPOCET | 0 | 0 | 0 | 0 | 0 | 1 | 0 | 16 | 188416089
| VV |  | prkenný obklad-spojovací pásek 30/3 uprostřed délky prkna | [14 empty] | VV | 2 | 1 | True | 0 | ROZPOCET
| VV |  | jih | [14 empty] | VV | 2 | 1 | True | 0 | ROZPOCET
| VV |  | 7*2*14*0,01 |  | 1.96 | [12 empty] | VV | 2 | 2 | True | 0 | ROZPOCET
| VV |  | sever | [14 empty] | VV | 2 | 1 | True | 0 | ROZPOCET
| VV |  | 7*2*15*0,01 |  | 2.1 | [12 empty] | VV | 2 | 2 | True | 0 | ROZPOCET
| VV |  | západ | [14 empty] | VV | 2 | 1 | True | 0 | ROZPOCET
| VV |  | 7*2*20*0,01 |  | 2.8 | [12 empty] | VV | 2 | 2 | True | 0 | ROZPOCET
| VV |  | východ | [14 empty] | VV | 2 | 1 | True | 0 | ROZPOCET
| VV |  | (7*2*12+14*2*8+16*2*4+18*2*10)*0,01 |  | 8.8 | [12 empty] | VV | 2 | 2 | True | 0 | ROZPOCET
| VV |  | prkenný obklad-kotevní úhelník L 30/3 na sloupcích | [14 empty] | VV | 2 | 1 | True | 0 | ROZPOCET
| VV |  | jih | [14 empty] | VV | 2 | 1 | True | 0 | ROZPOCET
| VV |  | 7*2*14*2*0,01 |  | 3.92 | [12 empty] | VV | 2 | 2 | True | 0 | ROZPOCET
| VV |  | sever | [14 empty] | VV | 2 | 1 | True | 0 | ROZPOCET
| VV |  | 7*2*15*2*0,01 |  | 4.2 | [12 empty] | VV | 2 | 2 | True | 0 | ROZPOCET
| VV |  | západ | [14 empty] | VV | 2 | 1 | True | 0 | ROZPOCET
| VV |  | 7*2*20*2*0,01 |  | 5.6 | [12 empty] | VV | 2 | 2 | True | 0 | ROZPOCET
| VV |  | východ | [14 empty] | VV | 2 | 1 | True | 0 | ROZPOCET
| VV |  | (7*2*12*2+14*2*8*2+16*2*4*2+18*2*10*2)*0,01 |  | 17.6 | [12 empty] | VV | 2 | 2 | True | 0 | ROZPOCET
| VV |  | Součet |  | 46.98 | [12 empty] | VV | 2 | 4 | True | 1 | ROZPOCET
| VV |  | 46,98*1,02 'Přepočtené koeficientem množství |  | 47.92 | [12 empty] | VV | 2 | 2 | False | 1 | ROZPOCET
89 | M | 31120004 | podložka DIN 125-A ZB D 8mm | 100 kus | 47.92 |  | 0 | CS ÚRS 2023 02 |  | základní |  | 0 | 0.00022 | 0.010542 | 0 | 0 | 32 | M | 2 |  |  |  | ROZPOCET | 0 | 0 | 0 | 0 | 0 | 1 | 0 | 16 | 416772189
| VV |  | prkenný obklad-spojovací pásek 30/3 uprostřed délky prkna | [14 empty] | VV | 2 | 1 | True | 0 | ROZPOCET
| VV |  | jih | [14 empty] | VV | 2 | 1 | True | 0 | ROZPOCET
| VV |  | 7*2*14*0,01 |  | 1.96 | [12 empty] | VV | 2 | 2 | True | 0 | ROZPOCET
| VV |  | sever | [14 empty] | VV | 2 | 1 | True | 0 | ROZPOCET
| VV |  | 7*2*15*0,01 |  | 2.1 | [12 empty] | VV | 2 | 2 | True | 0 | ROZPOCET
| VV |  | západ | [14 empty] | VV | 2 | 1 | True | 0 | ROZPOCET
| VV |  | 7*2*20*0,01 |  | 2.8 | [12 empty] | VV | 2 | 2 | True | 0 | ROZPOCET
| VV |  | východ | [14 empty] | VV | 2 | 1 | True | 0 | ROZPOCET
| VV |  | (7*2*12+14*2*8+16*2*4+18*2*10)*0,01 |  | 8.8 | [12 empty] | VV | 2 | 2 | True | 0 | ROZPOCET
| VV |  | prkenný obklad-kotevní úhelník L 30/3 na sloupcích | [14 empty] | VV | 2 | 1 | True | 0 | ROZPOCET
| VV |  | jih | [14 empty] | VV | 2 | 1 | True | 0 | ROZPOCET
| VV |  | 7*2*14*2*0,01 |  | 3.92 | [12 empty] | VV | 2 | 2 | True | 0 | ROZPOCET
| VV |  | sever | [14 empty] | VV | 2 | 1 | True | 0 | ROZPOCET
| VV |  | 7*2*15*2*0,01 |  | 4.2 | [12 empty] | VV | 2 | 2 | True | 0 | ROZPOCET
| VV |  | západ | [14 empty] | VV | 2 | 1 | True | 0 | ROZPOCET
| VV |  | 7*2*20*2*0,01 |  | 5.6 | [12 empty] | VV | 2 | 2 | True | 0 | ROZPOCET
| VV |  | východ | [14 empty] | VV | 2 | 1 | True | 0 | ROZPOCET
| VV |  | (7*2*12*2+14*2*8*2+16*2*4*2+18*2*10*2)*0,01 |  | 17.6 | [12 empty] | VV | 2 | 2 | True | 0 | ROZPOCET
| VV |  | Součet |  | 46.98 | [12 empty] | VV | 2 | 4 | True | 1 | ROZPOCET
| VV |  | 46,98*1,02 'Přepočtené koeficientem množství |  | 47.92 | [12 empty] | VV | 2 | 2 | False | 1 | ROZPOCET
90 | M | 13010404 | úhelník ocelový rovnostranný jakost S235JR (11 375) 30x30x3mm | t | 0.372 |  | 0 | CS ÚRS 2023 02 |  | základní |  | 0 | 1 | 0.372 | 0 | 0 | 32 | M | 2 |  |  |  | ROZPOCET | 0 | 0 | 0 | 0 | 0 | 1 | 0 | 16 | 376273994
| VV |  | prkenný obklad-kotevní úhelník L 30/3 na sloupcích | [14 empty] | VV | 2 | 1 | True | 0 | ROZPOCET
| VV |  | jih | [14 empty] | VV | 2 | 1 | True | 0 | ROZPOCET
| VV |  | 1*14*2*1,52*0,001 |  | 0.043 | [12 empty] | VV | 2 | 2 | True | 0 | ROZPOCET
| VV |  | sever | [14 empty] | VV | 2 | 1 | True | 0 | ROZPOCET
| VV |  | 1*15*2*1,52*0,001 |  | 0.046 | [12 empty] | VV | 2 | 2 | True | 0 | ROZPOCET
| VV |  | západ | [14 empty] | VV | 2 | 1 | True | 0 | ROZPOCET
| VV |  | 1*20*2*1,52*0,001 |  | 0.061 | [12 empty] | VV | 2 | 2 | True | 0 | ROZPOCET
| VV |  | východ | [14 empty] | VV | 2 | 1 | True | 0 | ROZPOCET
| VV |  | (1*12*2+2*8*2+2,2*4*2+2,5*10*2)*1,52*0,001 |  | 0.188 | [12 empty] | VV | 2 | 2 | True | 0 | ROZPOCET
| VV |  | Součet |  | 0.338 | [12 empty] | VV | 2 | 4 | True | 1 | ROZPOCET
| VV |  | 0,338*1,1 'Přepočtené koeficientem množství |  | 0.372 | [12 empty] | VV | 2 | 2 | False | 1 | ROZPOCET
91 | M | 130101781-01 | tyč ocelová plochá, v jakosti 11 375, 30 x 3 mm | t | 0.122 |  | 0 |  |  | základní |  | 0 | 1 | 0.122 | 0 | 0 | 32 | M | 2 |  |  |  | ROZPOCET | 0 | 0 | 0 | 0 | 0 | 1 | 0 | 16 | 175593481
| VV |  | prkenný obklad-mezery 2cm-hoblovaná prkna 120/24mm-spojovací pásek 30/3 uprostřed délky prkna | [14 empty] | VV | 2 | 1 | True | 0 | ROZPOCET
| VV |  | jih | [14 empty] | VV | 2 | 1 | True | 0 | ROZPOCET
| VV |  | 1*14*1*0,001 |  | 0.014 | [12 empty] | VV | 2 | 2 | True | 0 | ROZPOCET
| VV |  | sever | [14 empty] | VV | 2 | 1 | True | 0 | ROZPOCET
| VV |  | 1*15*1*0,001 |  | 0.015 | [12 empty] | VV | 2 | 2 | True | 0 | ROZPOCET
| VV |  | západ | [14 empty] | VV | 2 | 1 | True | 0 | ROZPOCET
| VV |  | 1*20*1*0,001 |  | 0.02 | [12 empty] | VV | 2 | 2 | True | 0 | ROZPOCET
| VV |  | východ | [14 empty] | VV | 2 | 1 | True | 0 | ROZPOCET
| VV |  | (1*12+2*8+2,2*4+2,5*10)*1*0,001 |  | 0.062 | [12 empty] | VV | 2 | 2 | True | 0 | ROZPOCET
| VV |  | Součet |  | 0.111 | [12 empty] | VV | 2 | 4 | True | 1 | ROZPOCET
| VV |  | 0,111*1,1 'Přepočtené koeficientem množství |  | 0.122 | [12 empty] | VV | 2 | 2 | False | 1 | ROZPOCET
92 | K | 998767201 | Přesun hmot pro zámečnické konstrukce stanovený procentní sazbou (%) z ceny vodorovná dopravní vzdálenost do 50 m v objektech výšky do 6 m | % |  |  | 0 | CS ÚRS 2023 02 |  | základní |  | 0 | 0 | 0 | 0 | 0 | 16 | K | 2 |  |  |  | ROZPOCET | 0 | 0 | 0 | 0 | 0 | 1 | 0 | 16 | 877655815
| Online PSC |  | https://podminky.urs.cz/item/CS_URS_2023_02/998767201 | [14 empty] | Online PSC | 2
| D | 783 | Dokončovací práce - nátěry |  |  |  | 0 |  |  |  |  | 0 |  | 0.27842 |  | 0 | 2 | D | 1 |  |  |  | ROZPOCET | [6 empty] | 0
93 | K | 783201401 | Příprava podkladu tesařských konstrukcí před provedením nátěru ometení | m2 | 505.92 |  | 0 | CS ÚRS 2023 02 |  | základní |  | 0 | 0 | 0 | 0 | 0 | 16 | K | 2 |  |  |  | ROZPOCET | 0 | 0 | 0 | 0 | 0 | 1 | 0 | 16 | -793214570
| Online PSC |  | https://podminky.urs.cz/item/CS_URS_2023_02/783201401 | [14 empty] | Online PSC | 2
| VV |  | prkenný obklad-mezery 2cm-hoblovaná prkna 120/24mm | [14 empty] | VV | 2 | 1 | True | 0 | ROZPOCET
| VV |  | jih | [14 empty] | VV | 2 | 1 | True | 0 | ROZPOCET
| VV |  | (29,9+1,54*2)*1/0,144*2*(0,12+0,024) |  | 65.96 | [12 empty] | VV | 2 | 2 | True | 0 | ROZPOCET
| VV |  | sever | [14 empty] | VV | 2 | 1 | True | 0 | ROZPOCET
| VV |  | (29,9+1,54*2)*1/0,144*2*(0,12+0,024) |  | 65.96 | [12 empty] | VV | 2 | 2 | True | 0 | ROZPOCET
| VV |  | západ | [14 empty] | VV | 2 | 1 | True | 0 | ROZPOCET
| VV |  | 54,9*1/0,144*2*(0,12+0,024) |  | 109.8 | [12 empty] | VV | 2 | 2 | True | 0 | ROZPOCET
| VV |  | východ | [14 empty] | VV | 2 | 1 | True | 0 | ROZPOCET
| VV |  | ((54,9-3-17,9)*1+17,9*2+2,5*(2+2,5)*0,5*4+4*2,5*2+9,9*2)/0,144*2*(0,12+0,024) |  | 264.2 | [12 empty] | VV | 2 | 2 | True | 0 | ROZPOCET
| VV |  | Součet |  | 505.92 | [12 empty] | VV | 2 | 4 | True | 1 | ROZPOCET
94 | K | 783213011 | Preventivní napouštěcí nátěr tesařských prvků proti dřevokazným houbám, hmyzu a plísním nezabudovaných do konstrukce jednonásobný syntetický | m2 | 505.92 |  | 0 | CS ÚRS 2023 02 |  | základní |  | 0 | 0.00014 | 0.070829 | 0 | 0 | 16 | K | 2 |  |  |  | ROZPOCET | 0 | 0 | 0 | 0 | 0 | 1 | 0 | 16 | -772192728
| Online PSC |  | https://podminky.urs.cz/item/CS_URS_2023_02/783213011 | [14 empty] | Online PSC | 2
| VV |  | prkenný obklad-mezery 2cm-hoblovaná prkna 120/24mm | [14 empty] | VV | 2 | 1 | True | 0 | ROZPOCET
| VV |  | jih | [14 empty] | VV | 2 | 1 | True | 0 | ROZPOCET
| VV |  | (29,9+1,54*2)*1/0,144*2*(0,12+0,024) |  | 65.96 | [12 empty] | VV | 2 | 2 | True | 0 | ROZPOCET
| VV |  | sever | [14 empty] | VV | 2 | 1 | True | 0 | ROZPOCET
| VV |  | (29,9+1,54*2)*1/0,144*2*(0,12+0,024) |  | 65.96 | [12 empty] | VV | 2 | 2 | True | 0 | ROZPOCET
| VV |  | západ | [14 empty] | VV | 2 | 1 | True | 0 | ROZPOCET
| VV |  | 54,9*1/0,144*2*(0,12+0,024) |  | 109.8 | [12 empty] | VV | 2 | 2 | True | 0 | ROZPOCET
| VV |  | východ | [14 empty] | VV | 2 | 1 | True | 0 | ROZPOCET
| VV |  | ((54,9-3-17,9)*1+17,9*2+2,5*(2+2,5)*0,5*4+4*2,5*2+9,9*2)/0,144*2*(0,12+0,024) |  | 264.2 | [12 empty] | VV | 2 | 2 | True | 0 | ROZPOCET
| VV |  | Součet |  | 505.92 | [12 empty] | VV | 2 | 4 | True | 1 | ROZPOCET
95 | K | 783218111 | Lazurovací nátěr tesařských konstrukcí dvojnásobný syntetický | m2 | 505.92 |  | 0 | CS ÚRS 2023 02 |  | základní |  | 0 | 0.00025 | 0.12648 | 0 | 0 | 16 | K | 2 |  |  |  | ROZPOCET | 0 | 0 | 0 | 0 | 0 | 1 | 0 | 16 | 1653021866
| Online PSC |  | https://podminky.urs.cz/item/CS_URS_2023_02/783218111 | [14 empty] | Online PSC | 2
| VV |  | prkenný obklad-mezery 2cm-hoblovaná prkna 120/24mm | [14 empty] | VV | 2 | 1 | True | 0 | ROZPOCET
| VV |  | jih | [14 empty] | VV | 2 | 1 | True | 0 | ROZPOCET
| VV |  | (29,9+1,54*2)*1/0,144*2*(0,12+0,024) |  | 65.96 | [12 empty] | VV | 2 | 2 | True | 0 | ROZPOCET
| VV |  | sever | [14 empty] | VV | 2 | 1 | True | 0 | ROZPOCET
| VV |  | (29,9+1,54*2)*1/0,144*2*(0,12+0,024) |  | 65.96 | [12 empty] | VV | 2 | 2 | True | 0 | ROZPOCET
| VV |  | západ | [14 empty] | VV | 2 | 1 | True | 0 | ROZPOCET
| VV |  | 54,9*1/0,144*2*(0,12+0,024) |  | 109.8 | [12 empty] | VV | 2 | 2 | True | 0 | ROZPOCET
| VV |  | východ | [14 empty] | VV | 2 | 1 | True | 0 | ROZPOCET
| VV |  | ((54,9-3-17,9)*1+17,9*2+2,5*(2+2,5)*0,5*4+4*2,5*2+9,9*2)/0,144*2*(0,12+0,024) |  | 264.2 | [12 empty] | VV | 2 | 2 | True | 0 | ROZPOCET
| VV |  | Součet |  | 505.92 | [12 empty] | VV | 2 | 4 | True | 1 | ROZPOCET
96 | K | 783801201 | Příprava podkladu omítek před provedením nátěru obroušení | m2 | 68.16 |  | 0 | CS ÚRS 2023 02 |  | základní |  | 0 | 0 | 0 | 0 | 0 | 16 | K | 2 |  |  |  | ROZPOCET | 0 | 0 | 0 | 0 | 0 | 1 | 0 | 16 | 109464844
| Online PSC |  | https://podminky.urs.cz/item/CS_URS_2023_02/783801201 | [14 empty] | Online PSC | 2
| VV |  | žb stěna +3,000/0,000-stěna nad terénem | [14 empty] | VV | 2 | 1 | True | 0 | ROZPOCET
| VV |  | 2*(10,8+0,2)*3+10,8*0,2 |  | 68.16 | [12 empty] | VV | 2 | 2 | True | 0 | ROZPOCET
| VV |  | Součet |  | 68.16 | [12 empty] | VV | 2 | 4 | True | 1 | ROZPOCET
97 | K | 783813131 | Penetrační nátěr omítek hladkých omítek hladkých, zrnitých tenkovrstvých nebo štukových stupně členitosti 1 a 2 syntetický | m2 | 68.16 |  | 0 | CS ÚRS 2023 02 |  | základní |  | 0 | 0.0002 | 0.013632 | 0 | 0 | 16 | K | 2 |  |  |  | ROZPOCET | 0 | 0 | 0 | 0 | 0 | 1 | 0 | 16 | -1391032569
| Online PSC |  | https://podminky.urs.cz/item/CS_URS_2023_02/783813131 | [14 empty] | Online PSC | 2
| VV |  | žb stěna +3,000/0,000-stěna nad terénem | [14 empty] | VV | 2 | 1 | True | 0 | ROZPOCET
| VV |  | 2*(10,8+0,2)*3+10,8*0,2 |  | 68.16 | [12 empty] | VV | 2 | 2 | True | 0 | ROZPOCET
| VV |  | Součet |  | 68.16 | [12 empty] | VV | 2 | 4 | True | 1 | ROZPOCET
98 | K | 783826315 | Nátěr omítek se schopností překlenutí trhlin mikroarmovací silikonový | m2 | 68.16 |  | 0 | CS ÚRS 2023 02 |  | základní |  | 0 | 0.00098 | 0.066797 | 0 | 0 | 16 | K | 2 |  |  |  | ROZPOCET | 0 | 0 | 0 | 0 | 0 | 1 | 0 | 16 | 527251113
| Online PSC |  | https://podminky.urs.cz/item/CS_URS_2023_02/783826315 | [14 empty] | Online PSC | 2
| VV |  | žb stěna +3,000/0,000-stěna nad terénem | [14 empty] | VV | 2 | 1 | True | 0 | ROZPOCET
| VV |  | 2*(10,8+0,2)*3+10,8*0,2 |  | 68.16 | [12 empty] | VV | 2 | 2 | True | 0 | ROZPOCET
| VV |  | Součet |  | 68.16 | [12 empty] | VV | 2 | 4 | True | 1 | ROZPOCET
99 | K | 783896303 | Nátěr omítek se schopností překlenutí trhlin Příplatek k cenám za provedení barevného nátěru v odstínu světlém | m2 | 68.16 |  | 0 | CS ÚRS 2023 02 |  | základní |  | 0 | 1e-05 | 0.0006816 | 0 | 0 | 16 | K | 2 |  |  |  | ROZPOCET | 0 | 0 | 0 | 0 | 0 | 1 | 0 | 16 | 376047849
| Online PSC |  | https://podminky.urs.cz/item/CS_URS_2023_02/783896303 | [14 empty] | Online PSC | 2
| VV |  | žb stěna +3,000/0,000-stěna nad terénem | [14 empty] | VV | 2 | 1 | True | 0 | ROZPOCET
| VV |  | 2*(10,8+0,2)*3+10,8*0,2 |  | 68.16 | [12 empty] | VV | 2 | 2 | True | 0 | ROZPOCET
| VV |  | Součet |  | 68.16 | [12 empty] | VV | 2 | 4 | True | 1 | ROZPOCET
| D | 789 | Povrchové úpravy ocelových konstrukcí a technologických zařízení |  |  |  | 0 |  |  |  |  | 0 |  | 0.92899 |  | 0 | 2 | D | 1 |  |  |  | ROZPOCET | [6 empty] | 0
100 | K | 789131240 | Úpravy povrchů pod nátěry potrubí do DN 50 očištění odmaštěním | m2 | 113.232 |  | 0 | CS ÚRS 2023 02 |  | základní |  | 0 | 0.00011 | 0.012456 | 0 | 0 | 16 | K | 2 |  |  |  | ROZPOCET | 0 | 0 | 0 | 0 | 0 | 1 | 0 | 16 | -487254018
| Online PSC |  | https://podminky.urs.cz/item/CS_URS_2023_02/789131240 | [14 empty] | Online PSC | 2
| VV |  | prostor pro náčiní a sezení-vaznice L80/4-dl 18,1 | [14 empty] | VV | 2 | 1 | True | 0 | ROZPOCET
| VV |  | 18,1*0,328 |  | 5.937 | [12 empty] | VV | 2 | 2 | True | 0 | ROZPOCET
| VV |  | prostor pro náčiní a sezení-krokve 40/40/3 dl 2,7m á 1m | [14 empty] | VV | 2 | 1 | True | 0 | ROZPOCET
| VV |  | 2,7*19*0,16 |  | 8.208 | [12 empty] | VV | 2 | 2 | True | 0 | ROZPOCET
| VV |  | oplocení-jih-příčle 40/40/3 | [14 empty] | VV | 2 | 1 | True | 0 | ROZPOCET
| VV |  | (29,9*2+5,28+1,54*2*2)*0,16 |  | 11.398 | [12 empty] | VV | 2 | 2 | True | 0 | ROZPOCET
| VV |  | oplocení-sever-příčle 40/40/3 | [14 empty] | VV | 2 | 1 | True | 0 | ROZPOCET
| VV |  | (29,9*2+5,28+1,54*2*2)*0,16 |  | 11.398 | [12 empty] | VV | 2 | 2 | True | 0 | ROZPOCET
| VV |  | oplocení-západ-příčle 40/40/3 | [14 empty] | VV | 2 | 1 | True | 0 | ROZPOCET
| VV |  | 54,9*2*0,16 |  | 17.568 | [12 empty] | VV | 2 | 2 | True | 0 | ROZPOCET
| VV |  | oplocení-východ-příčle 40/40/3 | [14 empty] | VV | 2 | 1 | True | 0 | ROZPOCET
| VV |  | (54,9*2+2,5*2*2)*0,16 |  | 19.168 | [12 empty] | VV | 2 | 2 | True | 0 | ROZPOCET
| VV |  | prkenný obklad-spojovací pásek 30/3 uprostřed délky prkna | [14 empty] | VV | 2 | 1 | True | 0 | ROZPOCET
| VV |  | jih | [14 empty] | VV | 2 | 1 | True | 0 | ROZPOCET
| VV |  | 1*14*0,066 |  | 0.924 | [12 empty] | VV | 2 | 2 | True | 0 | ROZPOCET
| VV |  | sever | [14 empty] | VV | 2 | 1 | True | 0 | ROZPOCET
| VV |  | 1*15*0,066 |  | 0.99 | [12 empty] | VV | 2 | 2 | True | 0 | ROZPOCET
| VV |  | západ | [14 empty] | VV | 2 | 1 | True | 0 | ROZPOCET
| VV |  | 1*20*0,066 |  | 1.32 | [12 empty] | VV | 2 | 2 | True | 0 | ROZPOCET
| VV |  | východ | [14 empty] | VV | 2 | 1 | True | 0 | ROZPOCET
| VV |  | (1*12+2*8+2,2*4+2,5*10)*0,066 |  | 4.079 | [12 empty] | VV | 2 | 2 | True | 0 | ROZPOCET
| VV |  | prkenný obklad-kotevní úhelník L 30/3 na sloupcích | [14 empty] | VV | 2 | 1 | True | 0 | ROZPOCET
| VV |  | jih | [14 empty] | VV | 2 | 1 | True | 0 | ROZPOCET
| VV |  | 1*14*2*0,126 |  | 3.528 | [12 empty] | VV | 2 | 2 | True | 0 | ROZPOCET
| VV |  | sever | [14 empty] | VV | 2 | 1 | True | 0 | ROZPOCET
| VV |  | 1*15*2*0,126 |  | 3.78 | [12 empty] | VV | 2 | 2 | True | 0 | ROZPOCET
| VV |  | západ | [14 empty] | VV | 2 | 1 | True | 0 | ROZPOCET
| VV |  | 1*20*2*0,126 |  | 5.04 | [12 empty] | VV | 2 | 2 | True | 0 | ROZPOCET
| VV |  | východ | [14 empty] | VV | 2 | 1 | True | 0 | ROZPOCET
| VV |  | (1*12*2+2*8*2+2,2*4*2+2,5*10*2)*0,126 |  | 15.574 | [12 empty] | VV | 2 | 2 | True | 0 | ROZPOCET
| VV |  | sklad-příčle pro rozvaděče 40/40/3 dl 2,4m-3ks | [14 empty] | VV | 2 | 1 | True | 0 | ROZPOCET
| VV |  | 2,4*3*0,16 |  | 1.152 | [12 empty] | VV | 2 | 2 | True | 0 | ROZPOCET
| VV |  | sklady-konzole pro police 40/40/3 dl 60+50cm-celkem 18ks | [14 empty] | VV | 2 | 1 | True | 0 | ROZPOCET
| VV |  | 1,1*18*0,16 |  | 3.168 | [12 empty] | VV | 2 | 2 | True | 0 | ROZPOCET
| VV |  | Součet |  | 113.232 | [12 empty] | VV | 2 | 4 | True | 1 | ROZPOCET
101 | K | 789132240 | Úpravy povrchů pod nátěry potrubí do DN 150 očištění odmaštěním | m2 | 240.36 |  | 0 | CS ÚRS 2023 02 |  | základní |  | 0 | 0.0001 | 0.024036 | 0 | 0 | 16 | K | 2 |  |  |  | ROZPOCET | 0 | 0 | 0 | 0 | 0 | 1 | 0 | 16 | -1757741048
| Online PSC |  | https://podminky.urs.cz/item/CS_URS_2023_02/789132240 | [14 empty] | Online PSC | 2
| VV |  | oplocení-sloupky 100/100/5-dl 5,3m (4m nad terén) | [14 empty] | VV | 2 | 1 | True | 0 | ROZPOCET
| VV |  | 5,3*40*0,4 |  | 84.8 | [12 empty] | VV | 2 | 2 | True | 0 | ROZPOCET
| VV |  | oplocení-sloupky u vrátek 100/100/5-dl 3,8m (2,5m nad terén) | [14 empty] | VV | 2 | 1 | True | 0 | ROZPOCET
| VV |  | 3,8*5*0,4 |  | 7.6 | [12 empty] | VV | 2 | 2 | True | 0 | ROZPOCET
| VV |  | oplocení-sloupky nad výklenky pro branky 100/100/5-dl 1860mm (2140-4000mm) | [14 empty] | VV | 2 | 1 | True | 0 | ROZPOCET
| VV |  | 1,86*2*0,4 |  | 1.488 | [12 empty] | VV | 2 | 2 | True | 0 | ROZPOCET
| VV |  | oplocení-příčle nad výklenky pro branky 100/100/5-dl 5280mm | [14 empty] | VV | 2 | 1 | True | 0 | ROZPOCET
| VV |  | 5,28*2*0,4 |  | 4.224 | [12 empty] | VV | 2 | 2 | True | 0 | ROZPOCET
| VV |  | výklenky pro branky-sloupky 100/100/5-dl 3,48m (2,18m nad terén) | [14 empty] | VV | 2 | 1 | True | 0 | ROZPOCET
| VV |  | 3,48*6*0,4 |  | 8.352 | [12 empty] | VV | 2 | 2 | True | 0 | ROZPOCET
| VV |  | prostor pro náčiní a sezení-sloupky 100/100/5-dl 3,3m (2m nad terén) | [14 empty] | VV | 2 | 1 | True | 0 | ROZPOCET
| VV |  | 3,3*9*0,4 |  | 11.88 | [12 empty] | VV | 2 | 2 | True | 0 | ROZPOCET
| VV |  | prostor pro náčiní a sezení-pozednice 100/100/5-dl 18,1 | [14 empty] | VV | 2 | 1 | True | 0 | ROZPOCET
| VV |  | 18,1*0,4 |  | 7.24 | [12 empty] | VV | 2 | 2 | True | 0 | ROZPOCET
| VV |  | servisní vrata-překlad 100/100/5-dl 4m | [14 empty] | VV | 2 | 1 | True | 0 | ROZPOCET
| VV |  | 4*0,4 |  | 1.6 | [12 empty] | VV | 2 | 2 | True | 0 | ROZPOCET
| VV |  | oplocení-rohové vzpěry 100/100/5-dl 3m | [14 empty] | VV | 2 | 1 | True | 0 | ROZPOCET
| VV |  | 3*2*4*0,4 |  | 9.6 | [12 empty] | VV | 2 | 2 | True | 0 | ROZPOCET
| VV |  | oplocení-sloupky 180/100/6,3-dl 7,5m (6m nad terén) | [14 empty] | VV | 2 | 1 | True | 0 | ROZPOCET
| VV |  | 7,5*18*0,56 |  | 75.6 | [12 empty] | VV | 2 | 2 | True | 0 | ROZPOCET
| VV |  | oplocení-sloupky nad prostorem pro náčiní 180/100/6,3-dl 3,5m (2,5-6m) | [14 empty] | VV | 2 | 1 | True | 0 | ROZPOCET
| VV |  | 3,5*2*0,56 |  | 3.92 | [12 empty] | VV | 2 | 2 | True | 0 | ROZPOCET
| VV |  | oplocení-příčle nad prostorem pro náčiní a sezení 180/100/6,3-dl 18,1 | [14 empty] | VV | 2 | 1 | True | 0 | ROZPOCET
| VV |  | 18,1*0,56 |  | 10.136 | [12 empty] | VV | 2 | 2 | True | 0 | ROZPOCET
| VV |  | oplocení-sloupky na nahrávací stěně 180/100/6,3-dl 3m | [14 empty] | VV | 2 | 1 | True | 0 | ROZPOCET
| VV |  | 3*3*0,56 |  | 5.04 | [12 empty] | VV | 2 | 2 | True | 0 | ROZPOCET
| VV |  | oplocení-výměny pro basketbalové koše 100/100/5-dl 2900,2400mm | [14 empty] | VV | 2 | 1 | True | 0 | ROZPOCET
| VV |  | (2,9*3+2,4)*2*0,4 |  | 8.88 | [12 empty] | VV | 2 | 2 | True | 0 | ROZPOCET
| VV |  | Součet |  | 240.36 | [12 empty] | VV | 2 | 4 | True | 1 | ROZPOCET
102 | K | 789431531 | Žárové stříkání potrubí slitinou zinacor ZnAl, tloušťky 100 μm do DN 50 | m2 | 113.232 |  | 0 | CS ÚRS 2023 02 |  | základní |  | 0 | 0.00283 | 0.32045 | 0 | 0 | 16 | K | 2 |  |  |  | ROZPOCET | 0 | 0 | 0 | 0 | 0 | 1 | 0 | 16 | 1997020177
| Online PSC |  | https://podminky.urs.cz/item/CS_URS_2023_02/789431531 | [14 empty] | Online PSC | 2
| VV |  | prostor pro náčiní a sezení-vaznice L80/4-dl 18,1 | [14 empty] | VV | 2 | 1 | True | 0 | ROZPOCET
| VV |  | 18,1*0,328 |  | 5.937 | [12 empty] | VV | 2 | 2 | True | 0 | ROZPOCET
| VV |  | prostor pro náčiní a sezení-krokve 40/40/3 dl 2,7m á 1m | [14 empty] | VV | 2 | 1 | True | 0 | ROZPOCET
| VV |  | 2,7*19*0,16 |  | 8.208 | [12 empty] | VV | 2 | 2 | True | 0 | ROZPOCET
| VV |  | oplocení-jih-příčle 40/40/3 | [14 empty] | VV | 2 | 1 | True | 0 | ROZPOCET
| VV |  | (29,9*2+5,28+1,54*2*2)*0,16 |  | 11.398 | [12 empty] | VV | 2 | 2 | True | 0 | ROZPOCET
| VV |  | oplocení-sever-příčle 40/40/3 | [14 empty] | VV | 2 | 1 | True | 0 | ROZPOCET
| VV |  | (29,9*2+5,28+1,54*2*2)*0,16 |  | 11.398 | [12 empty] | VV | 2 | 2 | True | 0 | ROZPOCET
| VV |  | oplocení-západ-příčle 40/40/3 | [14 empty] | VV | 2 | 1 | True | 0 | ROZPOCET
| VV |  | 54,9*2*0,16 |  | 17.568 | [12 empty] | VV | 2 | 2 | True | 0 | ROZPOCET
| VV |  | oplocení-východ-příčle 40/40/3 | [14 empty] | VV | 2 | 1 | True | 0 | ROZPOCET
| VV |  | (54,9*2+2,5*2*2)*0,16 |  | 19.168 | [12 empty] | VV | 2 | 2 | True | 0 | ROZPOCET
| VV |  | prkenný obklad-spojovací pásek 30/3 uprostřed délky prkna | [14 empty] | VV | 2 | 1 | True | 0 | ROZPOCET
| VV |  | jih | [14 empty] | VV | 2 | 1 | True | 0 | ROZPOCET
| VV |  | 1*14*0,066 |  | 0.924 | [12 empty] | VV | 2 | 2 | True | 0 | ROZPOCET
| VV |  | sever | [14 empty] | VV | 2 | 1 | True | 0 | ROZPOCET
| VV |  | 1*15*0,066 |  | 0.99 | [12 empty] | VV | 2 | 2 | True | 0 | ROZPOCET
| VV |  | západ | [14 empty] | VV | 2 | 1 | True | 0 | ROZPOCET
| VV |  | 1*20*0,066 |  | 1.32 | [12 empty] | VV | 2 | 2 | True | 0 | ROZPOCET
| VV |  | východ | [14 empty] | VV | 2 | 1 | True | 0 | ROZPOCET
| VV |  | (1*12+2*8+2,2*4+2,5*10)*0,066 |  | 4.079 | [12 empty] | VV | 2 | 2 | True | 0 | ROZPOCET
| VV |  | prkenný obklad-kotevní úhelník L 30/3 na sloupcích | [14 empty] | VV | 2 | 1 | True | 0 | ROZPOCET
| VV |  | jih | [14 empty] | VV | 2 | 1 | True | 0 | ROZPOCET
| VV |  | 1*14*2*0,126 |  | 3.528 | [12 empty] | VV | 2 | 2 | True | 0 | ROZPOCET
| VV |  | sever | [14 empty] | VV | 2 | 1 | True | 0 | ROZPOCET
| VV |  | 1*15*2*0,126 |  | 3.78 | [12 empty] | VV | 2 | 2 | True | 0 | ROZPOCET
| VV |  | západ | [14 empty] | VV | 2 | 1 | True | 0 | ROZPOCET
| VV |  | 1*20*2*0,126 |  | 5.04 | [12 empty] | VV | 2 | 2 | True | 0 | ROZPOCET
| VV |  | východ | [14 empty] | VV | 2 | 1 | True | 0 | ROZPOCET
| VV |  | (1*12*2+2*8*2+2,2*4*2+2,5*10*2)*0,126 |  | 15.574 | [12 empty] | VV | 2 | 2 | True | 0 | ROZPOCET
| VV |  | sklad-příčle pro rozvaděče 40/40/3 dl 2,4m-3ks | [14 empty] | VV | 2 | 1 | True | 0 | ROZPOCET
| VV |  | 2,4*3*0,16 |  | 1.152 | [12 empty] | VV | 2 | 2 | True | 0 | ROZPOCET
| VV |  | sklady-konzole pro police 40/40/3 dl 60+50cm-celkem 18ks | [14 empty] | VV | 2 | 1 | True | 0 | ROZPOCET
| VV |  | 1,1*18*0,16 |  | 3.168 | [12 empty] | VV | 2 | 2 | True | 0 | ROZPOCET
| VV |  | Součet |  | 113.232 | [12 empty] | VV | 2 | 4 | True | 1 | ROZPOCET
103 | K | 789431532 | Žárové stříkání potrubí slitinou zinacor ZnAl, tloušťky 100 μm do DN 150 | m2 | 240.36 |  | 0 | CS ÚRS 2023 02 |  | základní |  | 0 | 0.00238 | 0.57206 | 0 | 0 | 16 | K | 2 |  |  |  | ROZPOCET | 0 | 0 | 0 | 0 | 0 | 1 | 0 | 16 | 674822445
| Online PSC |  | https://podminky.urs.cz/item/CS_URS_2023_02/789431532 | [14 empty] | Online PSC | 2
| VV |  | oplocení-sloupky 100/100/5-dl 5,3m (4m nad terén) | [14 empty] | VV | 2 | 1 | True | 0 | ROZPOCET
| VV |  | 5,3*40*0,4 |  | 84.8 | [12 empty] | VV | 2 | 2 | True | 0 | ROZPOCET
| VV |  | oplocení-sloupky u vrátek 100/100/5-dl 3,8m (2,5m nad terén) | [14 empty] | VV | 2 | 1 | True | 0 | ROZPOCET
| VV |  | 3,8*5*0,4 |  | 7.6 | [12 empty] | VV | 2 | 2 | True | 0 | ROZPOCET
| VV |  | oplocení-sloupky nad výklenky pro branky 100/100/5-dl 1860mm (2140-4000mm) | [14 empty] | VV | 2 | 1 | True | 0 | ROZPOCET
| VV |  | 1,86*2*0,4 |  | 1.488 | [12 empty] | VV | 2 | 2 | True | 0 | ROZPOCET
| VV |  | oplocení-příčle nad výklenky pro branky 100/100/5-dl 5280mm | [14 empty] | VV | 2 | 1 | True | 0 | ROZPOCET
| VV |  | 5,28*2*0,4 |  | 4.224 | [12 empty] | VV | 2 | 2 | True | 0 | ROZPOCET
| VV |  | výklenky pro branky-sloupky 100/100/5-dl 3,48m (2,18m nad terén) | [14 empty] | VV | 2 | 1 | True | 0 | ROZPOCET
| VV |  | 3,48*6*0,4 |  | 8.352 | [12 empty] | VV | 2 | 2 | True | 0 | ROZPOCET
| VV |  | prostor pro náčiní a sezení-sloupky 100/100/5-dl 3,3m (2m nad terén) | [14 empty] | VV | 2 | 1 | True | 0 | ROZPOCET
| VV |  | 3,3*9*0,4 |  | 11.88 | [12 empty] | VV | 2 | 2 | True | 0 | ROZPOCET
| VV |  | prostor pro náčiní a sezení-pozednice 100/100/5-dl 18,1 | [14 empty] | VV | 2 | 1 | True | 0 | ROZPOCET
| VV |  | 18,1*0,4 |  | 7.24 | [12 empty] | VV | 2 | 2 | True | 0 | ROZPOCET
| VV |  | servisní vrata-překlad 100/100/5-dl 4m | [14 empty] | VV | 2 | 1 | True | 0 | ROZPOCET
| VV |  | 4*0,4 |  | 1.6 | [12 empty] | VV | 2 | 2 | True | 0 | ROZPOCET
| VV |  | oplocení-rohové vzpěry 100/100/5-dl 3m | [14 empty] | VV | 2 | 1 | True | 0 | ROZPOCET
| VV |  | 3*2*4*0,4 |  | 9.6 | [12 empty] | VV | 2 | 2 | True | 0 | ROZPOCET
| VV |  | oplocení-sloupky 180/100/6,3-dl 7,5m (6m nad terén) | [14 empty] | VV | 2 | 1 | True | 0 | ROZPOCET
| VV |  | 7,5*18*0,56 |  | 75.6 | [12 empty] | VV | 2 | 2 | True | 0 | ROZPOCET
| VV |  | oplocení-sloupky nad prostorem pro náčiní 180/100/6,3-dl 3,5m (2,5-6m) | [14 empty] | VV | 2 | 1 | True | 0 | ROZPOCET
| VV |  | 3,5*2*0,56 |  | 3.92 | [12 empty] | VV | 2 | 2 | True | 0 | ROZPOCET
| VV |  | oplocení-příčle nad prostorem pro náčiní a sezení 180/100/6,3-dl 18,1 | [14 empty] | VV | 2 | 1 | True | 0 | ROZPOCET
| VV |  | 18,1*0,56 |  | 10.136 | [12 empty] | VV | 2 | 2 | True | 0 | ROZPOCET
| VV |  | oplocení-sloupky na nahrávací stěně 180/100/6,3-dl 3m | [14 empty] | VV | 2 | 1 | True | 0 | ROZPOCET
| VV |  | 3*3*0,56 |  | 5.04 | [12 empty] | VV | 2 | 2 | True | 0 | ROZPOCET
| VV |  | oplocení-výměny pro basketbalové koše 100/100/5-dl 2900,2400mm | [14 empty] | VV | 2 | 1 | True | 0 | ROZPOCET
| VV |  | (2,9*3+2,4)*2*0,4 |  | 8.88 | [12 empty] | VV | 2 | 2 | True | 0 | ROZPOCET
| VV |  | Součet |  | 240.36 | [12 empty] | VV | 2 | 4 | True | 1 | ROZPOCET

## PP03233 - Vybavení hřiště
{153d28e3-3d73-43fa-ba3a-774fda89cedf}
2
| KRYCÍ LIST SOUPISU PRACÍ | [7 empty] | v --- níže se nacházejí doplnkové a pomocné údaje k sestavám --- v | [8 empty] | False
Stavba:
Multifunkční hřiště a obslužné komunikace v areálu ZČU
Objekt:
PP03233 - Vybavení hřiště
| KSO: |  |  |  |  | CC-CZ:
| Místo: |  | areál ZČU Plzeň - Bory |  |  | Datum: | 20. 2. 2024
| Zadavatel: |  |  |  |  | IČ:
|  | ZČU v Plzni, Univerzitní 2732/8, Plzeň 301 00 |  |  |  | DIČ:
| Uchazeč: |  |  |  |  | IČ: | Vyplň údaj
|  | Vyplň údaj |  |  |  | DIČ: | Vyplň údaj
| Projektant: |  |  |  |  | IČ: | 29115744
|  | PilsProjekt s.r.o., Částkova 74, 326 00 Plzeň |  |  |  | DIČ: | CZ29115744
| Zpracovatel: |  |  |  |  | IČ: | 40533255
|  | Zdeněk Basl |  |  |  | DIČ: | CZ6204140789
Poznámka:
| Cena bez DPH | [5 empty] | 0
|  |  | Základ daně |  |  | Sazba daně | Výše daně
| DPH | základní | 0 |  |  | 21% | 0
|  | snížená | 0 |  |  | 15% | 0
|  | zákl. přenesená | 0 |  |  | 21% | 0
|  | sníž. přenesená | 0 |  |  | 15% | 0
|  | nulová | 0 |  |  | 0% | 0
| Cena s DPH |  |  | v | CZK |  | 0
REKAPITULACE ČLENĚNÍ SOUPISU PRACÍ
Stavba:
Multifunkční hřiště a obslužné komunikace v areálu ZČU
Objekt:
PP03233 - Vybavení hřiště
Místo: |  |  | areál ZČU Plzeň - Bory |  |  | Datum: | 20. 2. 2024
Zadavatel: |  |  | ZČU v Plzni, Univerzitní 2732/8, Plzeň 301 00 |  |  | Projektant: | PilsProjekt s.r.o., Částkova 74, 326 00 Plzeň
Uchazeč: |  |  | Vyplň údaj |  |  | Zpracovatel: | Zdeněk Basl
Kód dílu - Popis | [6 empty] | Cena celkem [CZK]
Náklady stavby celkem | [6 empty] | 0 | [11 empty] | -1
| HSV - Práce a dodávky HSV | [5 empty] | 0
| 9 - Ostatní konstrukce a práce, bourání | [5 empty] | 0
| 998 - Přesun hmot | [5 empty] | 0
| PSV - Práce a dodávky PSV | [5 empty] | 0
| 767 - Konstrukce zámečnické | [5 empty] | 0
SOUPIS PRACÍ
Stavba:
Multifunkční hřiště a obslužné komunikace v areálu ZČU
Objekt:
PP03233 - Vybavení hřiště
Místo: |  |  | areál ZČU Plzeň - Bory |  |  | Datum: | 20. 2. 2024
Zadavatel: |  |  | ZČU v Plzni, Univerzitní 2732/8, Plzeň 301 00 |  |  | Projektant: | PilsProjekt s.r.o., Částkova 74, 326 00 Plzeň
Uchazeč: |  |  | Vyplň údaj |  |  | Zpracovatel: | Zdeněk Basl
PČ | Typ | Kód | Popis | MJ | Množství | J.cena [CZK] | Cena celkem [CZK] | Cenová soustava |  | DPH | J. Nh [h] | Nh celkem [h] | J. hmotnost [t] | Hmotnost celkem [t] | J. suť [t] | Suť Celkem [t]
Náklady soupisu celkem | [6 empty] | 0 |  |  |  |  | 0 |  | 0.74355 |  | 0 |  | D | -1 | [10 empty] | 0
| D | HSV | Práce a dodávky HSV |  |  |  | 0 |  |  |  |  | 0 |  | 0.0015 |  | 0 | 1 | D | 0 |  |  |  | ROZPOCET | [6 empty] | 0
| D | 9 | Ostatní konstrukce a práce, bourání |  |  |  | 0 |  |  |  |  | 0 |  | 0.0015 |  | 0 | 1 | D | 1 |  |  |  | ROZPOCET | [6 empty] | 0
1 | K | 953943122 | Osazování drobných kovových předmětů výrobků ostatních jinde neuvedených do betonu se zajištěním polohy k bednění či k výztuži před zabetonováním hmotnosti přes 1 do 5 kg/kus | kus | 10 |  | 0 | CS ÚRS 2023 02 |  | základní |  | 0 | 0.00015 | 0.0015 | 0 | 0 | 4 | K | 2 |  |  |  | ROZPOCET | 0 | 0 | 0 | 0 | 0 | 1 | 0 | 4 | -1371089355
| Online PSC |  | https://podminky.urs.cz/item/CS_URS_2023_02/953943122 | [14 empty] | Online PSC | 2
| VV |  | volejbal | [14 empty] | VV | 2 | 1 | True | 0 | ROZPOCET
| VV |  | 2*3 |  | 6 | [12 empty] | VV | 2 | 2 | True | 0 | ROZPOCET
| VV |  | tenis | [14 empty] | VV | 2 | 1 | True | 0 | ROZPOCET
| VV |  | 4 |  | 4 | [12 empty] | VV | 2 | 2 | True | 0 | ROZPOCET
| VV |  | Součet |  | 10 | [12 empty] | VV | 2 | 4 | True | 1 | ROZPOCET
2 | M | 553300005 | Volejbalové sloupky (AL) oválné - prům. 120 x 100 mm univerzální + pouzdra | sada | 3 |  | 0 |  |  | základní |  | 0 | 0 | 0 | 0 | 0 | 8 | M | 2 |  |  |  | ROZPOCET | 0 | 0 | 0 | 0 | 0 | 1 | 0 | 4 | -1301077683
| VV |  | volejbal | [14 empty] | VV | 2 | 1 | True | 0 | ROZPOCET
| VV |  | 3 |  | 3 | [12 empty] | VV | 2 | 2 | True | 0 | ROZPOCET
| VV |  | Součet |  | 3 | [12 empty] | VV | 2 | 4 | True | 1 | ROZPOCET
3 | M | 553300006 | Tenisové sloupky (AL) prům. 120 x 100 mm, napínání uvnitř sloupku | sada | 2 |  | 0 |  |  | základní |  | 0 | 0 | 0 | 0 | 0 | 8 | M | 2 |  |  |  | ROZPOCET | 0 | 0 | 0 | 0 | 0 | 1 | 0 | 4 | -687649643
| VV |  | tenis | [14 empty] | VV | 2 | 1 | True | 0 | ROZPOCET
| VV |  | 2 |  | 2 | [12 empty] | VV | 2 | 2 | True | 0 | ROZPOCET
| VV |  | Součet |  | 2 | [12 empty] | VV | 2 | 4 | True | 1 | ROZPOCET
4 | M | 553300007 | pouzdro a krycí víčko pouzdra - prům. sloupku 102 mm (ZN) | ks | 2 |  | 0 |  |  | základní |  | 0 | 0 | 0 | 0 | 0 | 8 | M | 2 |  |  |  | ROZPOCET | 0 | 0 | 0 | 0 | 0 | 1 | 0 | 4 | -1219671172
| VV |  | tenis-2 pouzdra a víčka jsou součástí sloupků | [14 empty] | VV | 2 | 1 | True | 0 | ROZPOCET
| VV |  | 2 |  | 2 | [12 empty] | VV | 2 | 2 | True | 0 | ROZPOCET
| VV |  | Součet |  | 2 | [12 empty] | VV | 2 | 4 | True | 1 | ROZPOCET
5 | M | 553300008 | Síť tenisová zdvojená, PP/3 mm | ks | 1 |  | 0 |  |  | základní |  | 0 | 0 | 0 | 0 | 0 | 8 | M | 2 |  |  |  | ROZPOCET | 0 | 0 | 0 | 0 | 0 | 1 | 0 | 4 | -25373297
| P |  | Poznámka k položce: Síť z polypropylénu, síla 3mm, horních 6 řad zdvojeno, PES páska, nánosované lanko - délka 13,5 m, rozm.sítě 12,8 x 1,08m | [14 empty] | P | 2
| VV |  | tenis | [14 empty] | VV | 2 | 1 | True | 0 | ROZPOCET
| VV |  | 1 |  | 1 | [12 empty] | VV | 2 | 2 | True | 0 | ROZPOCET
| VV |  | Součet |  | 1 | [12 empty] | VV | 2 | 4 | True | 1 | ROZPOCET
6 | M | 553300009 | Síť volejbal, PP/3mm, délka 9,50 m (délka ocel. lanka 11,5 m), černá | ks | 3 |  | 0 |  |  | základní |  | 0 | 0 | 0 | 0 | 0 | 8 | M | 2 |  |  |  | ROZPOCET | 0 | 0 | 0 | 0 | 0 | 1 | 0 | 4 | 811316997
| P |  | Poznámka k položce: Rozměr sítě 9,50x1,00m, polypropylén, oko 10 cm, horní páska - popruh PES | [14 empty] | P | 2
| VV |  | volejbal | [14 empty] | VV | 2 | 1 | True | 0 | ROZPOCET
| VV |  | 3 |  | 3 | [12 empty] | VV | 2 | 2 | True | 0 | ROZPOCET
| VV |  | Součet |  | 3 | [12 empty] | VV | 2 | 4 | True | 1 | ROZPOCET
7 | M | 553300010 | Branka na minikopanou 3x2 m (AL- pr. 120 x 100 mm) | ks | 2 |  | 0 |  |  | základní |  | 0 | 0 | 0 | 0 | 0 | 8 | M | 2 |  |  |  | ROZPOCET | 0 | 0 | 0 | 0 | 0 | 1 | 0 | 4 | -954274237
| VV |  | malá kopaná | [14 empty] | VV | 2 | 1 | True | 0 | ROZPOCET
| VV |  | 2 |  | 2 | [12 empty] | VV | 2 | 2 | True | 0 | ROZPOCET
| VV |  | Součet |  | 2 | [12 empty] | VV | 2 | 4 | True | 1 | ROZPOCET
8 | M | 553300011 | Síť na branku na minikopanou | ks | 2 |  | 0 |  |  | základní |  | 0 | 0 | 0 | 0 | 0 | 8 | M | 2 |  |  |  | ROZPOCET | 0 | 0 | 0 | 0 | 0 | 1 | 0 | 4 | -1123485142
| VV |  | malá kopaná | [14 empty] | VV | 2 | 1 | True | 0 | ROZPOCET
| VV |  | 2 |  | 2 | [12 empty] | VV | 2 | 2 | True | 0 | ROZPOCET
| VV |  | Součet |  | 2 | [12 empty] | VV | 2 | 4 | True | 1 | ROZPOCET
| D | 998 | Přesun hmot |  |  |  | 0 |  |  |  |  | 0 |  | 0 |  | 0 | 1 | D | 1 |  |  |  | ROZPOCET | [6 empty] | 0
9 | K | 998222012 | Přesun hmot pro tělovýchovné plochy dopravní vzdálenost do 200 m | t | 0.002 |  | 0 | CS ÚRS 2023 02 |  | základní |  | 0 | 0 | 0 | 0 | 0 | 4 | K | 2 |  |  |  | ROZPOCET | 0 | 0 | 0 | 0 | 0 | 1 | 0 | 4 | -2147227276
| Online PSC |  | https://podminky.urs.cz/item/CS_URS_2023_02/998222012 | [14 empty] | Online PSC | 2
| D | PSV | Práce a dodávky PSV |  |  |  | 0 |  |  |  |  | 0 |  | 0.74205 |  | 0 | 2 | D | 0 |  |  |  | ROZPOCET | [6 empty] | 0
| D | 767 | Konstrukce zámečnické |  |  |  | 0 |  |  |  |  | 0 |  | 0.74205 |  | 0 | 2 | D | 1 |  |  |  | ROZPOCET | [6 empty] | 0
10 | K | 767995114 | Montáž ostatních atypických zámečnických konstrukcí hmotnosti přes 20 do 50 kg | kg | 200 |  | 0 | CS ÚRS 2023 02 |  | základní |  | 0 | 5e-05 | 0.01 | 0 | 0 | 16 | K | 2 |  |  |  | ROZPOCET | 0 | 0 | 0 | 0 | 0 | 1 | 0 | 16 | -68045878
| Online PSC |  | https://podminky.urs.cz/item/CS_URS_2023_02/767995114 | [14 empty] | Online PSC | 2
| VV |  | basketbalové konstrukce | [14 empty] | VV | 2 | 1 | True | 0 | ROZPOCET
| VV |  | 50*4 |  | 200 | [12 empty] | VV | 2 | 2 | True | 0 | ROZPOCET
| VV |  | Součet |  | 200 | [12 empty] | VV | 2 | 4 | True | 1 | ROZPOCET
11 | M | 553300001 | Ocelová basketbalová konstrukce | ks | 4 |  | 0 |  |  | základní |  | 0 | 0.05 | 0.2 | 0 | 0 | 32 | M | 2 |  |  |  | ROZPOCET | 0 | 0 | 0 | 0 | 0 | 1 | 0 | 16 | 916269954
| P |  | Poznámka k položce: Ocelová basketbalová konstrukce dle norem vysazení 2,5 m + táhla + aretace. Povrchová úprava: komaxit (RAL dle přání zákazníka). Konstrukci je možno otočit (sklopit) ke stěně | [14 empty] | P | 2
| VV |  | basketbalové konstrukce | [14 empty] | VV | 2 | 1 | True | 0 | ROZPOCET
| VV |  | 4 |  | 4 | [12 empty] | VV | 2 | 2 | True | 0 | ROZPOCET
| VV |  | Součet |  | 4 | [12 empty] | VV | 2 | 4 | True | 1 | ROZPOCET
12 | M | 553300002 | Basketbalová deska 180 x 105 cm, překližka, exteriér | ks | 4 |  | 0 |  |  | základní |  | 0 | 0.025 | 0.1 | 0 | 0 | 32 | M | 2 |  |  |  | ROZPOCET | 0 | 0 | 0 | 0 | 0 | 1 | 0 | 16 | 1634068246
| P |  | Poznámka k položce: Deska je vyrobena z vodovzdorné překližky. Rozměr desky je 180x105 cm | [14 empty] | P | 2
| VV |  | basketbalové konstrukce | [14 empty] | VV | 2 | 1 | True | 0 | ROZPOCET
| VV |  | 4 |  | 4 | [12 empty] | VV | 2 | 2 | True | 0 | ROZPOCET
| VV |  | Součet |  | 4 | [12 empty] | VV | 2 | 4 | True | 1 | ROZPOCET
13 | M | 553300003 | Basketbalový koš sklopný | ks | 4 |  | 0 |  |  | základní |  | 0 | 0 | 0 | 0 | 0 | 32 | M | 2 |  |  |  | ROZPOCET | 0 | 0 | 0 | 0 | 0 | 1 | 0 | 16 | -1496374571
| P |  | Poznámka k položce: Basketbalový koš zpevněný a při zatížení odpružený přes ocelové pružiny. Koš je povrchově ošetřen vypalovací barvou - komaxit | [14 empty] | P | 2
| VV |  | basketbalové konstrukce | [14 empty] | VV | 2 | 1 | True | 0 | ROZPOCET
| VV |  | 4 |  | 4 | [12 empty] | VV | 2 | 2 | True | 0 | ROZPOCET
| VV |  | Součet |  | 4 | [12 empty] | VV | 2 | 4 | True | 1 | ROZPOCET
14 | M | 553300004 | Basketbalová síťka 5mm, dl 50cm, polyamid | ks | 4 |  | 0 |  |  | základní |  | 0 | 0 | 0 | 0 | 0 | 32 | M | 2 |  |  |  | ROZPOCET | 0 | 0 | 0 | 0 | 0 | 1 | 0 | 16 | 1812179508
| VV |  | basketbalové konstrukce | [14 empty] | VV | 2 | 1 | True | 0 | ROZPOCET
| VV |  | 4 |  | 4 | [12 empty] | VV | 2 | 2 | True | 0 | ROZPOCET
| VV |  | Součet |  | 4 | [12 empty] | VV | 2 | 4 | True | 1 | ROZPOCET
15 | K | 767995117 | Montáž ostatních atypických zámečnických konstrukcí hmotnosti přes 250 do 500 kg | kg | 1 |  | 0 | CS ÚRS 2023 02 |  | základní |  | 0 | 5e-05 | 5e-05 | 0 | 0 | 16 | K | 2 |  |  |  | ROZPOCET | 0 | 0 | 0 | 0 | 0 | 1 | 0 | 16 | -926813536
| Online PSC |  | https://podminky.urs.cz/item/CS_URS_2023_02/767995117 | [14 empty] | Online PSC | 2
| VV |  | stožár časomíry | [14 empty] | VV | 2 | 1 | True | 0 | ROZPOCET
| VV |  | 1 |  | 1 | [12 empty] | VV | 2 | 2 | True | 0 | ROZPOCET
| VV |  | Součet |  | 1 | [12 empty] | VV | 2 | 4 | True | 1 | ROZPOCET
16 | M | 553300012 | Příhradový stožár časomíry, v 9m, čtvercová podstava 555/555, trubka 60/5, 16mm diagonály | ks | 1 |  | 0 |  |  | základní |  | 0 | 0.432 | 0.432 | 0 | 0 | 32 | M | 2 |  |  |  | ROZPOCET | 0 | 0 | 0 | 0 | 0 | 1 | 0 | 16 | -1537796612
| P |  | Poznámka k položce: - Povrchová úprava: žárový zinek- 80 až 120mikronů! | [14 empty] | P | 2
| VV |  | stožár časomíry | [14 empty] | VV | 2 | 1 | True | 0 | ROZPOCET
| VV |  | 1 |  | 1 | [12 empty] | VV | 2 | 2 | True | 0 | ROZPOCET
| VV |  | Součet |  | 1 | [12 empty] | VV | 2 | 4 | True | 1 | ROZPOCET
17 | K | 998767201 | Přesun hmot pro zámečnické konstrukce stanovený procentní sazbou (%) z ceny vodorovná dopravní vzdálenost do 50 m v objektech výšky do 6 m | % |  |  | 0 | CS ÚRS 2023 02 |  | základní |  | 0 | 0 | 0 | 0 | 0 | 16 | K | 2 |  |  |  | ROZPOCET | 0 | 0 | 0 | 0 | 0 | 1 | 0 | 16 | 700723392
| Online PSC |  | https://podminky.urs.cz/item/CS_URS_2023_02/998767201 | [14 empty] | Online PSC | 2

## PP03234 - Obslužné komuni...
{8ccf43db-d505-48cb-8b13-bcee2eb704e8}
2
| KRYCÍ LIST SOUPISU PRACÍ | [7 empty] | v --- níže se nacházejí doplnkové a pomocné údaje k sestavám --- v | [8 empty] | False
Stavba:
Multifunkční hřiště a obslužné komunikace v areálu ZČU
Objekt:
PP03234 - Obslužné komunikace, zatravnění, sadové úpravy
| KSO: |  |  |  |  | CC-CZ:
| Místo: |  | areál ZČU Plzeň - Bory |  |  | Datum: | 20. 2. 2024
| Zadavatel: |  |  |  |  | IČ:
|  | ZČU v Plzni, Univerzitní 2732/8, Plzeň 301 00 |  |  |  | DIČ:
| Uchazeč: |  |  |  |  | IČ: | Vyplň údaj
|  | Vyplň údaj |  |  |  | DIČ: | Vyplň údaj
| Projektant: |  |  |  |  | IČ: | 29115744
|  | PilsProjekt s.r.o., Částkova 74, 326 00 Plzeň |  |  |  | DIČ: | CZ29115744
| Zpracovatel: |  |  |  |  | IČ: | 40533255
|  | Zdeněk Basl |  |  |  | DIČ: | CZ6204140789
Poznámka:
| Cena bez DPH | [5 empty] | 0
|  |  | Základ daně |  |  | Sazba daně | Výše daně
| DPH | základní | 0 |  |  | 21% | 0
|  | snížená | 0 |  |  | 15% | 0
|  | zákl. přenesená | 0 |  |  | 21% | 0
|  | sníž. přenesená | 0 |  |  | 15% | 0
|  | nulová | 0 |  |  | 0% | 0
| Cena s DPH |  |  | v | CZK |  | 0
REKAPITULACE ČLENĚNÍ SOUPISU PRACÍ
Stavba:
Multifunkční hřiště a obslužné komunikace v areálu ZČU
Objekt:
PP03234 - Obslužné komunikace, zatravnění, sadové úpravy
Místo: |  |  | areál ZČU Plzeň - Bory |  |  | Datum: | 20. 2. 2024
Zadavatel: |  |  | ZČU v Plzni, Univerzitní 2732/8, Plzeň 301 00 |  |  | Projektant: | PilsProjekt s.r.o., Částkova 74, 326 00 Plzeň
Uchazeč: |  |  | Vyplň údaj |  |  | Zpracovatel: | Zdeněk Basl
Kód dílu - Popis | [6 empty] | Cena celkem [CZK]
Náklady stavby celkem | [6 empty] | 0 | [11 empty] | -1
| HSV - Práce a dodávky HSV | [5 empty] | 0
| 1 - Zemní práce | [5 empty] | 0
| 2 - Zakládání | [5 empty] | 0
| 4 - Vodorovné konstrukce | [5 empty] | 0
| 5 - Komunikace pozemní | [5 empty] | 0
| 8 - Trubní vedení | [5 empty] | 0
| 9 - Ostatní konstrukce a práce, bourání | [5 empty] | 0
| 998 - Přesun hmot | [5 empty] | 0
| M - Práce a dodávky M | [5 empty] | 0
| 22-M - Montáže technologických zařízení pro dopravní stavby | [5 empty] | 0
SOUPIS PRACÍ
Stavba:
Multifunkční hřiště a obslužné komunikace v areálu ZČU
Objekt:
PP03234 - Obslužné komunikace, zatravnění, sadové úpravy
Místo: |  |  | areál ZČU Plzeň - Bory |  |  | Datum: | 20. 2. 2024
Zadavatel: |  |  | ZČU v Plzni, Univerzitní 2732/8, Plzeň 301 00 |  |  | Projektant: | PilsProjekt s.r.o., Částkova 74, 326 00 Plzeň
Uchazeč: |  |  | Vyplň údaj |  |  | Zpracovatel: | Zdeněk Basl
PČ | Typ | Kód | Popis | MJ | Množství | J.cena [CZK] | Cena celkem [CZK] | Cenová soustava |  | DPH | J. Nh [h] | Nh celkem [h] | J. hmotnost [t] | Hmotnost celkem [t] | J. suť [t] | Suť Celkem [t]
Náklady soupisu celkem | [6 empty] | 0 |  |  |  |  | 0 |  | 847.803 |  | 0.41 |  | D | -1 | [10 empty] | 0
| D | HSV | Práce a dodávky HSV |  |  |  | 0 |  |  |  |  | 0 |  | 847.0229 |  | 0.41 | 1 | D | 0 |  |  |  | ROZPOCET | [6 empty] | 0
| D | 1 | Zemní práce |  |  |  | 0 |  |  |  |  | 0 |  | 582.2721 |  | 0.41 | 1 | D | 1 |  |  |  | ROZPOCET | [6 empty] | 0
1 | K | 113202111 | Vytrhání obrub s vybouráním lože, s přemístěním hmot na skládku na vzdálenost do 3 m nebo s naložením na dopravní prostředek z krajníků nebo obrubníků stojatých | m | 2 |  | 0 | CS ÚRS 2023 02 |  | základní |  | 0 | 0 | 0 | 0.205 | 0.41 | 4 | K | 2 |  |  |  | ROZPOCET | 0 | 0 | 0 | 0 | 0 | 1 | 0 | 4 | -74128588
| Online PSC |  | https://podminky.urs.cz/item/CS_URS_2023_02/113202111 | [14 empty] | Online PSC | 2
| VV |  | c5-snížení obrubníku-napojení chodníku-západní strana | [14 empty] | VV | 2 | 1 | True | 0 | ROZPOCET
| VV |  | 2 |  | 2 | [12 empty] | VV | 2 | 2 | True | 0 | ROZPOCET
| VV |  | Součet |  | 2 | [12 empty] | VV | 2 | 4 | True | 1 | ROZPOCET
2 | K | 122252205 | Odkopávky a prokopávky nezapažené pro silnice a dálnice strojně v hornině třídy těžitelnosti I přes 500 do 1 000 m3 | m3 | 599.1 |  | 0 | CS ÚRS 2023 02 |  | základní |  | 0 | 0 | 0 | 0 | 0 | 4 | K | 2 |  |  |  | ROZPOCET | 0 | 0 | 0 | 0 | 0 | 1 | 0 | 4 | 1642898053
| Online PSC |  | https://podminky.urs.cz/item/CS_URS_2023_02/122252205 | [14 empty] | Online PSC | 2
| VV |  | c5-asfaltová komunikace-skladba 45cm | [14 empty] | VV | 2 | 1 | True | 0 | ROZPOCET
| VV |  | 596,3*0,45 |  | 268.335 | [12 empty] | VV | 2 | 2 | True | 0 | ROZPOCET
| VV |  | c5-manipulační plocha-skladba 47cm | [14 empty] | VV | 2 | 1 | True | 0 | ROZPOCET
| VV |  | 541,21*0,47 |  | 254.369 | [12 empty] | VV | 2 | 2 | True | 0 | ROZPOCET
| VV |  | c5-komunikace panelová-použít demontované panely-skladba 35cm | [14 empty] | VV | 2 | 1 | True | 0 | ROZPOCET
| VV |  | 144*0,35 |  | 50.4 | [12 empty] | VV | 2 | 2 | True | 0 | ROZPOCET
| VV |  | c5-chodník-skladba 29cm | [14 empty] | VV | 2 | 1 | True | 0 | ROZPOCET
| VV |  | 89,64*0,29 |  | 25.996 | [12 empty] | VV | 2 | 2 | True | 0 | ROZPOCET
| VV |  | Součet |  | 599.1 | [12 empty] | VV | 2 | 4 | True | 1 | ROZPOCET
3 | K | 131251100 | Hloubení nezapažených jam a zářezů strojně s urovnáním dna do předepsaného profilu a spádu v hornině třídy těžitelnosti I skupiny 3 do 20 m3 | m3 | 7.5 |  | 0 | CS ÚRS 2023 02 |  | základní |  | 0 | 0 | 0 | 0 | 0 | 4 | K | 2 |  |  |  | ROZPOCET | 0 | 0 | 0 | 0 | 0 | 1 | 0 | 4 | 983803711
| Online PSC |  | https://podminky.urs.cz/item/CS_URS_2023_02/131251100 | [14 empty] | Online PSC | 2
| VV |  | průleh mezi hřištěm a manipulační plochou | [14 empty] | VV | 2 | 1 | True | 0 | ROZPOCET
| VV |  | 30*1*0,5*0,5 |  | 7.5 | [12 empty] | VV | 2 | 2 | True | 0 | ROZPOCET
| VV |  | Součet |  | 7.5 | [12 empty] | VV | 2 | 4 | True | 1 | ROZPOCET
4 | K | 131251102 | Hloubení nezapažených jam a zářezů strojně s urovnáním dna do předepsaného profilu a spádu v hornině třídy těžitelnosti I skupiny 3 přes 20 do 50 m3 | m3 | 21.296 |  | 0 | CS ÚRS 2023 02 |  | základní |  | 0 | 0 | 0 | 0 | 0 | 4 | K | 2 |  |  |  | ROZPOCET | 0 | 0 | 0 | 0 | 0 | 1 | 0 | 4 | 546050413
| Online PSC |  | https://podminky.urs.cz/item/CS_URS_2023_02/131251102 | [14 empty] | Online PSC | 2
| VV |  | c6-vsak VS3 | [14 empty] | VV | 2 | 1 | True | 0 | ROZPOCET
| VV |  | 4,4*4,4*1,1 |  | 21.296 | [12 empty] | VV | 2 | 2 | True | 0 | ROZPOCET
| VV |  | Součet |  | 21.296 | [12 empty] | VV | 2 | 4 | True | 1 | ROZPOCET
5 | K | 132251102 | Hloubení nezapažených rýh šířky do 800 mm strojně s urovnáním dna do předepsaného profilu a spádu v hornině třídy těžitelnosti I skupiny 3 přes 20 do 50 m3 | m3 | 61.2 |  | 0 | CS ÚRS 2023 02 |  | základní |  | 0 | 0 | 0 | 0 | 0 | 4 | K | 2 |  |  |  | ROZPOCET | 0 | 0 | 0 | 0 | 0 | 1 | 0 | 4 | 1895780300
| Online PSC |  | https://podminky.urs.cz/item/CS_URS_2023_02/132251102 | [14 empty] | Online PSC | 2
| VV |  | c6-potrubí KG-Hřiště-VS3-průměrná hl 1m | [14 empty] | VV | 2 | 1 | True | 0 | ROZPOCET
| VV |  | (5+1+36+10*6)*0,6*1 |  | 61.2 | [12 empty] | VV | 2 | 2 | True | 0 | ROZPOCET
| VV |  | Součet |  | 61.2 | [12 empty] | VV | 2 | 4 | True | 1 | ROZPOCET
6 | K | 132251251 | Hloubení nezapažených rýh šířky přes 800 do 2 000 mm strojně s urovnáním dna do předepsaného profilu a spádu v hornině třídy těžitelnosti I skupiny 3 do 20 m3 | m3 | 32.472 |  | 0 | CS ÚRS 2023 02 |  | základní |  | 0 | 0 | 0 | 0 | 0 | 4 | K | 2 |  |  |  | ROZPOCET | 0 | 0 | 0 | 0 | 0 | 1 | 0 | 4 | -370081278
| Online PSC |  | https://podminky.urs.cz/item/CS_URS_2023_02/132251251 | [14 empty] | Online PSC | 2
| VV |  | c6-vsak VS1 | [14 empty] | VV | 2 | 1 | True | 0 | ROZPOCET
| VV |  | 1,2*1,1*14 |  | 18.48 | [12 empty] | VV | 2 | 2 | True | 0 | ROZPOCET
| VV |  | c6-vsak VS2 | [14 empty] | VV | 2 | 1 | True | 0 | ROZPOCET
| VV |  | 1,2*1,1*10,6 |  | 13.992 | [12 empty] | VV | 2 | 2 | True | 0 | ROZPOCET
| VV |  | Součet |  | 32.472 | [12 empty] | VV | 2 | 4 | True | 1 | ROZPOCET
7 | K | 133212811 | Hloubení nezapažených šachet ručně v horninách třídy těžitelnosti I skupiny 3, půdorysná plocha výkopu do 4 m2 | m3 | 0.576 |  | 0 | CS ÚRS 2023 02 |  | základní |  | 0 | 0 | 0 | 0 | 0 | 4 | K | 2 |  |  |  | ROZPOCET | 0 | 0 | 0 | 0 | 0 | 1 | 0 | 4 | -973486389
| Online PSC |  | https://podminky.urs.cz/item/CS_URS_2023_02/133212811 | [14 empty] | Online PSC | 2
| VV |  | c4-stávající překládaná závora-nové patky-2ks | [14 empty] | VV | 2 | 1 | True | 0 | ROZPOCET
| VV |  | 0,6*0,6*0,8*2 |  | 0.576 | [12 empty] | VV | 2 | 2 | True | 0 | ROZPOCET
| VV |  | Součet |  | 0.576 | [12 empty] | VV | 2 | 4 | True | 1 | ROZPOCET
8 | K | 162751117 | Vodorovné přemístění výkopku nebo sypaniny po suchu na obvyklém dopravním prostředku, bez naložení výkopku, avšak se složením bez rozhrnutí z horniny třídy těžitelnosti I skupiny 1 až 3 na vzdálenost přes 9 000 do 10 000 m | m3 | 671.048 |  | 0 | CS ÚRS 2023 02 |  | základní |  | 0 | 0 | 0 | 0 | 0 | 4 | K | 2 |  |  |  | ROZPOCET | 0 | 0 | 0 | 0 | 0 | 1 | 0 | 4 | 1002700642
| Online PSC |  | https://podminky.urs.cz/item/CS_URS_2023_02/162751117 | [14 empty] | Online PSC | 2
| VV |  | c5-asfaltová komunikace-skladba 45cm | [14 empty] | VV | 2 | 1 | True | 0 | ROZPOCET
| VV |  | 596,3*0,45 |  | 268.335 | [12 empty] | VV | 2 | 2 | True | 0 | ROZPOCET
| VV |  | c5-manipulační plocha-skladba 47cm | [14 empty] | VV | 2 | 1 | True | 0 | ROZPOCET
| VV |  | 541,21*0,47 |  | 254.369 | [12 empty] | VV | 2 | 2 | True | 0 | ROZPOCET
| VV |  | c5-komunikace panelová-použít demontované panely-skladba 35cm | [14 empty] | VV | 2 | 1 | True | 0 | ROZPOCET
| VV |  | 144*0,35 |  | 50.4 | [12 empty] | VV | 2 | 2 | True | 0 | ROZPOCET
| VV |  | c5-chodník-skladba 29cm | [14 empty] | VV | 2 | 1 | True | 0 | ROZPOCET
| VV |  | 89,64*0,29 |  | 25.996 | [12 empty] | VV | 2 | 2 | True | 0 | ROZPOCET
| VV |  | c6-vsak VS1 | [14 empty] | VV | 2 | 1 | True | 0 | ROZPOCET
| VV |  | 1,2*1,1*14 |  | 18.48 | [12 empty] | VV | 2 | 2 | True | 0 | ROZPOCET
| VV |  | odpočet-c6-vsak VS1-zpětný obsyp zeminou | [14 empty] | VV | 2 | 1 | True | 0 | ROZPOCET
| VV |  | -(1,2*0,95*14-0,8*0,95*13,6) |  | -5.624 | [12 empty] | VV | 2 | 2 | True | 0 | ROZPOCET
| VV |  | c6-vsak VS2 | [14 empty] | VV | 2 | 1 | True | 0 | ROZPOCET
| VV |  | 1,2*1,1*10,6 |  | 13.992 | [12 empty] | VV | 2 | 2 | True | 0 | ROZPOCET
| VV |  | odpočet-c6-vsak VS2-zpětný obsyp zeminou | [14 empty] | VV | 2 | 1 | True | 0 | ROZPOCET
| VV |  | -(1,2*0,95*10,6-0,8*0,95*10,4) |  | -4.18 | [12 empty] | VV | 2 | 2 | True | 0 | ROZPOCET
| VV |  | c6-vsak VS3 | [14 empty] | VV | 2 | 1 | True | 0 | ROZPOCET
| VV |  | 4,4*4,4*1,1 |  | 21.296 | [12 empty] | VV | 2 | 2 | True | 0 | ROZPOCET
| VV |  | odpočet-c6-vsak VS3-zpětný obsyp zeminou | [14 empty] | VV | 2 | 1 | True | 0 | ROZPOCET
| VV |  | -(4,4*4,4*0,95-4*4*0,95) |  | -3.192 | [12 empty] | VV | 2 | 2 | True | 0 | ROZPOCET
| VV |  | c6-potrubí KG-Hřiště-VS3-průměrná hl 1m | [14 empty] | VV | 2 | 1 | True | 0 | ROZPOCET
| VV |  | (5+1+36+10*6)*0,6*1 |  | 61.2 | [12 empty] | VV | 2 | 2 | True | 0 | ROZPOCET
| VV |  | odpočet-c6-potrubí KG-Hřiště-VS3-průměrná hl 1m-zásyp zeminou | [14 empty] | VV | 2 | 1 | True | 0 | ROZPOCET
| VV |  | -(5+1+36+10*6)*0,6*0,5 |  | -30.6 | [12 empty] | VV | 2 | 2 | True | 0 | ROZPOCET
| VV |  | c4-stávající překládaná závora-nové patky-2ks | [14 empty] | VV | 2 | 1 | True | 0 | ROZPOCET
| VV |  | 0,6*0,6*0,8*2 |  | 0.576 | [12 empty] | VV | 2 | 2 | True | 0 | ROZPOCET
| VV |  | Součet |  | 671.048 | [12 empty] | VV | 2 | 4 | True | 1 | ROZPOCET
9 | K | 162751119 | Vodorovné přemístění výkopku nebo sypaniny po suchu na obvyklém dopravním prostředku, bez naložení výkopku, avšak se složením bez rozhrnutí z horniny třídy těžitelnosti I skupiny 1 až 3 na vzdálenost Příplatek k ceně za každých dalších i započatých 1 000 m | m3 | 6710.48 |  | 0 | CS ÚRS 2023 02 |  | základní |  | 0 | 0 | 0 | 0 | 0 | 4 | K | 2 |  |  |  | ROZPOCET | 0 | 0 | 0 | 0 | 0 | 1 | 0 | 4 | 227125291
| Online PSC |  | https://podminky.urs.cz/item/CS_URS_2023_02/162751119 | [14 empty] | Online PSC | 2
| VV |  | c5-asfaltová komunikace-skladba 45cm | [14 empty] | VV | 2 | 1 | True | 0 | ROZPOCET
| VV |  | 596,3*0,45 |  | 268.335 | [12 empty] | VV | 2 | 2 | True | 0 | ROZPOCET
| VV |  | c5-manipulační plocha-skladba 47cm | [14 empty] | VV | 2 | 1 | True | 0 | ROZPOCET
| VV |  | 541,21*0,47 |  | 254.369 | [12 empty] | VV | 2 | 2 | True | 0 | ROZPOCET
| VV |  | c5-komunikace panelová-použít demontované panely-skladba 35cm | [14 empty] | VV | 2 | 1 | True | 0 | ROZPOCET
| VV |  | 144*0,35 |  | 50.4 | [12 empty] | VV | 2 | 2 | True | 0 | ROZPOCET
| VV |  | c5-chodník-skladba 29cm | [14 empty] | VV | 2 | 1 | True | 0 | ROZPOCET
| VV |  | 89,64*0,29 |  | 25.996 | [12 empty] | VV | 2 | 2 | True | 0 | ROZPOCET
| VV |  | c6-vsak VS1 | [14 empty] | VV | 2 | 1 | True | 0 | ROZPOCET
| VV |  | 1,2*1,1*14 |  | 18.48 | [12 empty] | VV | 2 | 2 | True | 0 | ROZPOCET
| VV |  | odpočet-c6-vsak VS1-zpětný obsyp zeminou | [14 empty] | VV | 2 | 1 | True | 0 | ROZPOCET
| VV |  | -(1,2*0,95*14-0,8*0,95*13,6) |  | -5.624 | [12 empty] | VV | 2 | 2 | True | 0 | ROZPOCET
| VV |  | c6-vsak VS2 | [14 empty] | VV | 2 | 1 | True | 0 | ROZPOCET
| VV |  | 1,2*1,1*10,6 |  | 13.992 | [12 empty] | VV | 2 | 2 | True | 0 | ROZPOCET
| VV |  | odpočet-c6-vsak VS2-zpětný obsyp zeminou | [14 empty] | VV | 2 | 1 | True | 0 | ROZPOCET
| VV |  | -(1,2*0,95*10,6-0,8*0,95*10,4) |  | -4.18 | [12 empty] | VV | 2 | 2 | True | 0 | ROZPOCET
| VV |  | c6-vsak VS3 | [14 empty] | VV | 2 | 1 | True | 0 | ROZPOCET
| VV |  | 4,4*4,4*1,1 |  | 21.296 | [12 empty] | VV | 2 | 2 | True | 0 | ROZPOCET
| VV |  | odpočet-c6-vsak VS3-zpětný obsyp zeminou | [14 empty] | VV | 2 | 1 | True | 0 | ROZPOCET
| VV |  | -(4,4*4,4*0,95-4*4*0,95) |  | -3.192 | [12 empty] | VV | 2 | 2 | True | 0 | ROZPOCET
| VV |  | c6-potrubí KG-Hřiště-VS3-průměrná hl 1m | [14 empty] | VV | 2 | 1 | True | 0 | ROZPOCET
| VV |  | (5+1+36+10*6)*0,6*1 |  | 61.2 | [12 empty] | VV | 2 | 2 | True | 0 | ROZPOCET
| VV |  | odpočet-c6-potrubí KG-Hřiště-VS3-průměrná hl 1m-zásyp zeminou | [14 empty] | VV | 2 | 1 | True | 0 | ROZPOCET
| VV |  | -(5+1+36+10*6)*0,6*0,5 |  | -30.6 | [12 empty] | VV | 2 | 2 | True | 0 | ROZPOCET
| VV |  | c4-stávající překládaná závora-nové patky-2ks | [14 empty] | VV | 2 | 1 | True | 0 | ROZPOCET
| VV |  | 0,6*0,6*0,8*2 |  | 0.576 | [12 empty] | VV | 2 | 2 | True | 0 | ROZPOCET
| VV |  | Součet |  | 671.048 | [12 empty] | VV | 2 | 4 | True | 1 | ROZPOCET
| VV |  | 671,048*10 'Přepočtené koeficientem množství |  | 6710.48 | [12 empty] | VV | 2 | 2 | False | 1 | ROZPOCET
10 | K | 171201221 | Poplatek za uložení stavebního odpadu na skládce (skládkovné) zeminy a kamení zatříděného do Katalogu odpadů pod kódem 17 05 04 | t | 1207.886 |  | 0 | CS ÚRS 2023 02 |  | základní |  | 0 | 0 | 0 | 0 | 0 | 4 | K | 2 |  |  |  | ROZPOCET | 0 | 0 | 0 | 0 | 0 | 1 | 0 | 4 | 554079978
| Online PSC |  | https://podminky.urs.cz/item/CS_URS_2023_02/171201221 | [14 empty] | Online PSC | 2
| VV |  | c5-asfaltová komunikace-skladba 45cm | [14 empty] | VV | 2 | 1 | True | 0 | ROZPOCET
| VV |  | 596,3*0,45 |  | 268.335 | [12 empty] | VV | 2 | 2 | True | 0 | ROZPOCET
| VV |  | c5-manipulační plocha-skladba 47cm | [14 empty] | VV | 2 | 1 | True | 0 | ROZPOCET
| VV |  | 541,21*0,47 |  | 254.369 | [12 empty] | VV | 2 | 2 | True | 0 | ROZPOCET
| VV |  | c5-komunikace panelová-použít demontované panely-skladba 35cm | [14 empty] | VV | 2 | 1 | True | 0 | ROZPOCET
| VV |  | 144*0,35 |  | 50.4 | [12 empty] | VV | 2 | 2 | True | 0 | ROZPOCET
| VV |  | c5-chodník-skladba 29cm | [14 empty] | VV | 2 | 1 | True | 0 | ROZPOCET
| VV |  | 89,64*0,29 |  | 25.996 | [12 empty] | VV | 2 | 2 | True | 0 | ROZPOCET
| VV |  | c6-vsak VS1 | [14 empty] | VV | 2 | 1 | True | 0 | ROZPOCET
| VV |  | 1,2*1,1*14 |  | 18.48 | [12 empty] | VV | 2 | 2 | True | 0 | ROZPOCET
| VV |  | odpočet-c6-vsak VS1-zpětný obsyp zeminou | [14 empty] | VV | 2 | 1 | True | 0 | ROZPOCET
| VV |  | -(1,2*0,95*14-0,8*0,95*13,6) |  | -5.624 | [12 empty] | VV | 2 | 2 | True | 0 | ROZPOCET
| VV |  | c6-vsak VS2 | [14 empty] | VV | 2 | 1 | True | 0 | ROZPOCET
| VV |  | 1,2*1,1*10,6 |  | 13.992 | [12 empty] | VV | 2 | 2 | True | 0 | ROZPOCET
| VV |  | odpočet-c6-vsak VS2-zpětný obsyp zeminou | [14 empty] | VV | 2 | 1 | True | 0 | ROZPOCET
| VV |  | -(1,2*0,95*10,6-0,8*0,95*10,4) |  | -4.18 | [12 empty] | VV | 2 | 2 | True | 0 | ROZPOCET
| VV |  | c6-vsak VS3 | [14 empty] | VV | 2 | 1 | True | 0 | ROZPOCET
| VV |  | 4,4*4,4*1,1 |  | 21.296 | [12 empty] | VV | 2 | 2 | True | 0 | ROZPOCET
| VV |  | odpočet-c6-vsak VS3-zpětný obsyp zeminou | [14 empty] | VV | 2 | 1 | True | 0 | ROZPOCET
| VV |  | -(4,4*4,4*0,95-4*4*0,95) |  | -3.192 | [12 empty] | VV | 2 | 2 | True | 0 | ROZPOCET
| VV |  | c6-potrubí KG-Hřiště-VS3-průměrná hl 1m | [14 empty] | VV | 2 | 1 | True | 0 | ROZPOCET
| VV |  | (5+1+36+10*6)*0,6*1 |  | 61.2 | [12 empty] | VV | 2 | 2 | True | 0 | ROZPOCET
| VV |  | odpočet-c6-potrubí KG-Hřiště-VS3-průměrná hl 1m-zásyp zeminou | [14 empty] | VV | 2 | 1 | True | 0 | ROZPOCET
| VV |  | -(5+1+36+10*6)*0,6*0,5 |  | -30.6 | [12 empty] | VV | 2 | 2 | True | 0 | ROZPOCET
| VV |  | c4-stávající překládaná závora-nové patky-2ks | [14 empty] | VV | 2 | 1 | True | 0 | ROZPOCET
| VV |  | 0,6*0,6*0,8*2 |  | 0.576 | [12 empty] | VV | 2 | 2 | True | 0 | ROZPOCET
| VV |  | Součet |  | 671.048 | [12 empty] | VV | 2 | 4 | True | 1 | ROZPOCET
| VV |  | 671,048*1,8 'Přepočtené koeficientem množství |  | 1207.886 | [12 empty] | VV | 2 | 2 | False | 1 | ROZPOCET
11 | K | 171251201 | Uložení sypaniny na skládky nebo meziskládky bez hutnění s upravením uložené sypaniny do předepsaného tvaru | m3 | 671.048 |  | 0 | CS ÚRS 2023 02 |  | základní |  | 0 | 0 | 0 | 0 | 0 | 4 | K | 2 |  |  |  | ROZPOCET | 0 | 0 | 0 | 0 | 0 | 1 | 0 | 4 | -1202511625
| Online PSC |  | https://podminky.urs.cz/item/CS_URS_2023_02/171251201 | [14 empty] | Online PSC | 2
| VV |  | c5-asfaltová komunikace-skladba 45cm | [14 empty] | VV | 2 | 1 | True | 0 | ROZPOCET
| VV |  | 596,3*0,45 |  | 268.335 | [12 empty] | VV | 2 | 2 | True | 0 | ROZPOCET
| VV |  | c5-manipulační plocha-skladba 47cm | [14 empty] | VV | 2 | 1 | True | 0 | ROZPOCET
| VV |  | 541,21*0,47 |  | 254.369 | [12 empty] | VV | 2 | 2 | True | 0 | ROZPOCET
| VV |  | c5-komunikace panelová-použít demontované panely-skladba 35cm | [14 empty] | VV | 2 | 1 | True | 0 | ROZPOCET
| VV |  | 144*0,35 |  | 50.4 | [12 empty] | VV | 2 | 2 | True | 0 | ROZPOCET
| VV |  | c5-chodník-skladba 29cm | [14 empty] | VV | 2 | 1 | True | 0 | ROZPOCET
| VV |  | 89,64*0,29 |  | 25.996 | [12 empty] | VV | 2 | 2 | True | 0 | ROZPOCET
| VV |  | c6-vsak VS1 | [14 empty] | VV | 2 | 1 | True | 0 | ROZPOCET
| VV |  | 1,2*1,1*14 |  | 18.48 | [12 empty] | VV | 2 | 2 | True | 0 | ROZPOCET
| VV |  | odpočet-c6-vsak VS1-zpětný obsyp zeminou | [14 empty] | VV | 2 | 1 | True | 0 | ROZPOCET
| VV |  | -(1,2*0,95*14-0,8*0,95*13,6) |  | -5.624 | [12 empty] | VV | 2 | 2 | True | 0 | ROZPOCET
| VV |  | c6-vsak VS2 | [14 empty] | VV | 2 | 1 | True | 0 | ROZPOCET
| VV |  | 1,2*1,1*10,6 |  | 13.992 | [12 empty] | VV | 2 | 2 | True | 0 | ROZPOCET
| VV |  | odpočet-c6-vsak VS2-zpětný obsyp zeminou | [14 empty] | VV | 2 | 1 | True | 0 | ROZPOCET
| VV |  | -(1,2*0,95*10,6-0,8*0,95*10,4) |  | -4.18 | [12 empty] | VV | 2 | 2 | True | 0 | ROZPOCET
| VV |  | c6-vsak VS3 | [14 empty] | VV | 2 | 1 | True | 0 | ROZPOCET
| VV |  | 4,4*4,4*1,1 |  | 21.296 | [12 empty] | VV | 2 | 2 | True | 0 | ROZPOCET
| VV |  | odpočet-c6-vsak VS3-zpětný obsyp zeminou | [14 empty] | VV | 2 | 1 | True | 0 | ROZPOCET
| VV |  | -(4,4*4,4*0,95-4*4*0,95) |  | -3.192 | [12 empty] | VV | 2 | 2 | True | 0 | ROZPOCET
| VV |  | c6-potrubí KG-Hřiště-VS3-průměrná hl 1m | [14 empty] | VV | 2 | 1 | True | 0 | ROZPOCET
| VV |  | (5+1+36+10*6)*0,6*1 |  | 61.2 | [12 empty] | VV | 2 | 2 | True | 0 | ROZPOCET
| VV |  | odpočet-c6-potrubí KG-Hřiště-VS3-průměrná hl 1m-zásyp zeminou | [14 empty] | VV | 2 | 1 | True | 0 | ROZPOCET
| VV |  | -(5+1+36+10*6)*0,6*0,5 |  | -30.6 | [12 empty] | VV | 2 | 2 | True | 0 | ROZPOCET
| VV |  | c4-stávající překládaná závora-nové patky-2ks | [14 empty] | VV | 2 | 1 | True | 0 | ROZPOCET
| VV |  | 0,6*0,6*0,8*2 |  | 0.576 | [12 empty] | VV | 2 | 2 | True | 0 | ROZPOCET
| VV |  | Součet |  | 671.048 | [12 empty] | VV | 2 | 4 | True | 1 | ROZPOCET
12 | K | 174111101 | Zásyp sypaninou z jakékoliv horniny ručně s uložením výkopku ve vrstvách se zhutněním jam, šachet, rýh nebo kolem objektů v těchto vykopávkách | m3 | 12.996 |  | 0 | CS ÚRS 2023 02 |  | základní |  | 0 | 0 | 0 | 0 | 0 | 4 | K | 2 |  |  |  | ROZPOCET | 0 | 0 | 0 | 0 | 0 | 1 | 0 | 4 | 777724646
| Online PSC |  | https://podminky.urs.cz/item/CS_URS_2023_02/174111101 | [14 empty] | Online PSC | 2
| VV |  | c6-vsak VS1-zpětný obsyp zeminou | [14 empty] | VV | 2 | 1 | True | 0 | ROZPOCET
| VV |  | 1,2*0,95*14-0,8*0,95*13,6 |  | 5.624 | [12 empty] | VV | 2 | 2 | True | 0 | ROZPOCET
| VV |  | c6-vsak VS2-zpětný obsyp zeminou | [14 empty] | VV | 2 | 1 | True | 0 | ROZPOCET
| VV |  | 1,2*0,95*10,6-0,8*0,95*10,4 |  | 4.18 | [12 empty] | VV | 2 | 2 | True | 0 | ROZPOCET
| VV |  | c6-vsak VS3-zpětný obsyp zeminou | [14 empty] | VV | 2 | 1 | True | 0 | ROZPOCET
| VV |  | 4,4*4,4*0,95-4*4*0,95 |  | 3.192 | [12 empty] | VV | 2 | 2 | True | 0 | ROZPOCET
| VV |  | Součet |  | 12.996 | [12 empty] | VV | 2 | 4 | True | 1 | ROZPOCET
13 | K | 174151101 | Zásyp sypaninou z jakékoliv horniny strojně s uložením výkopku ve vrstvách se zhutněním jam, šachet, rýh nebo kolem objektů v těchto vykopávkách | m3 | 30.6 |  | 0 | CS ÚRS 2023 02 |  | základní |  | 0 | 0 | 0 | 0 | 0 | 4 | K | 2 |  |  |  | ROZPOCET | 0 | 0 | 0 | 0 | 0 | 1 | 0 | 4 | -2019197174
| Online PSC |  | https://podminky.urs.cz/item/CS_URS_2023_02/174151101 | [14 empty] | Online PSC | 2
| VV |  | c6-potrubí KG-Hřiště-VS3-průměrná hl 1m-zásyp zeminou | [14 empty] | VV | 2 | 1 | True | 0 | ROZPOCET
| VV |  | (5+1+36+10*6)*0,6*0,5 |  | 30.6 | [12 empty] | VV | 2 | 2 | True | 0 | ROZPOCET
| VV |  | Součet |  | 30.6 | [12 empty] | VV | 2 | 4 | True | 1 | ROZPOCET
14 | K | 181152302 | Úprava pláně na stavbách silnic a dálnic strojně v zářezech mimo skalních se zhutněním | m2 | 1371.15 |  | 0 | CS ÚRS 2023 02 |  | základní |  | 0 | 0 | 0 | 0 | 0 | 4 | K | 2 |  |  |  | ROZPOCET | 0 | 0 | 0 | 0 | 0 | 1 | 0 | 4 | -832438088
| Online PSC |  | https://podminky.urs.cz/item/CS_URS_2023_02/181152302 | [14 empty] | Online PSC | 2
| VV |  | c5-asfaltová komunikace-skladba 45cm | [14 empty] | VV | 2 | 1 | True | 0 | ROZPOCET
| VV |  | 596,3 |  | 596.3 | [12 empty] | VV | 2 | 2 | True | 0 | ROZPOCET
| VV |  | c5-manipulační plocha-skladba 47cm | [14 empty] | VV | 2 | 1 | True | 0 | ROZPOCET
| VV |  | 541,21 |  | 541.21 | [12 empty] | VV | 2 | 2 | True | 0 | ROZPOCET
| VV |  | c5-komunikace panelová-použít demontované panely-skladba 35cm | [14 empty] | VV | 2 | 1 | True | 0 | ROZPOCET
| VV |  | 144 |  | 144 | [12 empty] | VV | 2 | 2 | True | 0 | ROZPOCET
| VV |  | c5-chodník-skladba 29cm | [14 empty] | VV | 2 | 1 | True | 0 | ROZPOCET
| VV |  | 89,64 |  | 89.64 | [12 empty] | VV | 2 | 2 | True | 0 | ROZPOCET
| VV |  | Součet |  | 1371.15 | [12 empty] | VV | 2 | 4 | True | 1 | ROZPOCET
15 | K | 181351103 | Rozprostření a urovnání ornice v rovině nebo ve svahu sklonu do 1:5 strojně při souvislé ploše přes 100 do 500 m2, tl. vrstvy do 200 mm | m2 | 2578.992 |  | 0 | CS ÚRS 2023 02 |  | základní |  | 0 | 0 | 0 | 0 | 0 | 4 | K | 2 |  |  |  | ROZPOCET | 0 | 0 | 0 | 0 | 0 | 1 | 0 | 4 | -1552884066
| Online PSC |  | https://podminky.urs.cz/item/CS_URS_2023_02/181351103 | [14 empty] | Online PSC | 2
| VV |  | zatravnění-ornice tl 15cm | [14 empty] | VV | 2 | 1 | True | 0 | ROZPOCET
| VV |  | "Hřiště - c.5.dwg | [14 empty] | VV | 2 | 1 | True | 0 | ROZPOCET
| VV |  | 75,536+138,87+414,885+479,215+1299,393+148,353+22,74 |  | 2578.992 | [12 empty] | VV | 2 | 2 | True | 0 | ROZPOCET
| VV |  | Součet |  | 2578.992 | [12 empty] | VV | 2 | 4 | True | 1 | ROZPOCET
16 | M | 10364101 | zemina pro terénní úpravy - ornice | t | 580.274 |  | 0 | CS ÚRS 2023 02 |  | základní |  | 0 | 1 | 580.274 | 0 | 0 | 8 | M | 2 |  |  |  | ROZPOCET | 0 | 0 | 0 | 0 | 0 | 1 | 0 | 4 | -349056208
| VV |  | zatravnění-ornice tl 15cm | [14 empty] | VV | 2 | 1 | True | 0 | ROZPOCET
| VV |  | "Hřiště - c.5.dwg | [14 empty] | VV | 2 | 1 | True | 0 | ROZPOCET
| VV |  | (75,536+138,87+414,885+479,215+1299,393+148,353+22,74)*0,15 |  | 386.849 | [12 empty] | VV | 2 | 2 | True | 0 | ROZPOCET
| VV |  | Součet |  | 386.849 | [12 empty] | VV | 2 | 4 | True | 1 | ROZPOCET
| VV |  | 386,849*1,5 'Přepočtené koeficientem množství |  | 580.274 | [12 empty] | VV | 2 | 2 | False | 1 | ROZPOCET
17 | K | 181411131 | Založení trávníku na půdě předem připravené plochy do 1000 m2 výsevem včetně utažení parkového v rovině nebo na svahu do 1:5 | m2 | 2578.992 |  | 0 | CS ÚRS 2023 02 |  | základní |  | 0 | 0 | 0 | 0 | 0 | 4 | K | 2 |  |  |  | ROZPOCET | 0 | 0 | 0 | 0 | 0 | 1 | 0 | 4 | 205772437
| Online PSC |  | https://podminky.urs.cz/item/CS_URS_2023_02/181411131 | [14 empty] | Online PSC | 2
| VV |  | zatravnění | [14 empty] | VV | 2 | 1 | True | 0 | ROZPOCET
| VV |  | "Hřiště - c.5.dwg | [14 empty] | VV | 2 | 1 | True | 0 | ROZPOCET
| VV |  | 75,536+138,87+414,885+479,215+1299,393+148,353+22,74 |  | 2578.992 | [12 empty] | VV | 2 | 2 | True | 0 | ROZPOCET
| VV |  | Součet |  | 2578.992 | [12 empty] | VV | 2 | 4 | True | 1 | ROZPOCET
18 | M | 00572410 | osivo směs travní parková | kg | 51.58 |  | 0 | CS ÚRS 2023 02 |  | základní |  | 0 | 0.001 | 0.05158 | 0 | 0 | 8 | M | 2 |  |  |  | ROZPOCET | 0 | 0 | 0 | 0 | 0 | 1 | 0 | 4 | -331007498
| VV |  | zatravnění | [14 empty] | VV | 2 | 1 | True | 0 | ROZPOCET
| VV |  | "Hřiště - c.5.dwg | [14 empty] | VV | 2 | 1 | True | 0 | ROZPOCET
| VV |  | 75,536+138,87+414,885+479,215+1299,393+148,353+22,74 |  | 2578.992 | [12 empty] | VV | 2 | 2 | True | 0 | ROZPOCET
| VV |  | Součet |  | 2578.992 | [12 empty] | VV | 2 | 4 | True | 1 | ROZPOCET
| VV |  | 2578,992*0,02 'Přepočtené koeficientem množství |  | 51.58 | [12 empty] | VV | 2 | 2 | False | 1 | ROZPOCET
19 | K | 181951111 | Úprava pláně vyrovnáním výškových rozdílů strojně v hornině třídy těžitelnosti I, skupiny 1 až 3 bez zhutnění | m2 | 2578.992 |  | 0 | CS ÚRS 2023 02 |  | základní |  | 0 | 0 | 0 | 0 | 0 | 4 | K | 2 |  |  |  | ROZPOCET | 0 | 0 | 0 | 0 | 0 | 1 | 0 | 4 | -249623373
| Online PSC |  | https://podminky.urs.cz/item/CS_URS_2023_02/181951111 | [14 empty] | Online PSC | 2
| VV |  | zatravnění | [14 empty] | VV | 2 | 1 | True | 0 | ROZPOCET
| VV |  | "Hřiště - c.5.dwg | [14 empty] | VV | 2 | 1 | True | 0 | ROZPOCET
| VV |  | 75,536+138,87+414,885+479,215+1299,393+148,353+22,74 |  | 2578.992 | [12 empty] | VV | 2 | 2 | True | 0 | ROZPOCET
| VV |  | Součet |  | 2578.992 | [12 empty] | VV | 2 | 4 | True | 1 | ROZPOCET
20 | K | 182112121 | Svahování trvalých svahů do projektovaných profilů ručně s potřebným přemístěním výkopku při svahování v zářezech v hornině třídy těžitelnosti I skupiny 3 | m2 | 97.5 |  | 0 | CS ÚRS 2023 02 |  | základní |  | 0 | 0 | 0 | 0 | 0 | 4 | K | 2 |  |  |  | ROZPOCET | 0 | 0 | 0 | 0 | 0 | 1 | 0 | 4 | -1748997827
| Online PSC |  | https://podminky.urs.cz/item/CS_URS_2023_02/182112121 | [14 empty] | Online PSC | 2
| VV |  | c6-vsak VS1 | [14 empty] | VV | 2 | 1 | True | 0 | ROZPOCET
| VV |  | 1,5*14 |  | 21 | [12 empty] | VV | 2 | 2 | True | 0 | ROZPOCET
| VV |  | c6-vsak VS2 | [14 empty] | VV | 2 | 1 | True | 0 | ROZPOCET
| VV |  | 1,5*11 |  | 16.5 | [12 empty] | VV | 2 | 2 | True | 0 | ROZPOCET
| VV |  | průleh mezi hřištěm a manipulační plochou | [14 empty] | VV | 2 | 1 | True | 0 | ROZPOCET
| VV |  | 30*2 |  | 60 | [12 empty] | VV | 2 | 2 | True | 0 | ROZPOCET
| VV |  | Součet |  | 97.5 | [12 empty] | VV | 2 | 4 | True | 1 | ROZPOCET
21 | K | 183101313 | Hloubení jamek pro vysazování rostlin v zemině skupiny 1 až 4 s výměnou půdy z 100% v rovině nebo na svahu do 1:5, objemu přes 0,02 do 0,05 m3 | kus | 20 |  | 0 | CS ÚRS 2023 02 |  | základní |  | 0 | 0 | 0 | 0 | 0 | 4 | K | 2 |  |  |  | ROZPOCET | 0 | 0 | 0 | 0 | 0 | 1 | 0 | 4 | 515651754
| Online PSC |  | https://podminky.urs.cz/item/CS_URS_2023_02/183101313 | [14 empty] | Online PSC | 2
| VV |  | c5-tavolník | [14 empty] | VV | 2 | 1 | True | 0 | ROZPOCET
| VV |  | 15 |  | 15 | [12 empty] | VV | 2 | 2 | True | 0 | ROZPOCET
| VV |  | c5-bobkovišeň | [14 empty] | VV | 2 | 1 | True | 0 | ROZPOCET
| VV |  | 5 |  | 5 | [12 empty] | VV | 2 | 2 | True | 0 | ROZPOCET
| VV |  | Součet |  | 20 | [12 empty] | VV | 2 | 4 | True | 1 | ROZPOCET
22 | M | 10321100 | zahradní substrát pro výsadbu VL | m3 | 1 |  | 0 | CS ÚRS 2023 02 |  | základní |  | 0 | 0.22 | 0.22 | 0 | 0 | 8 | M | 2 |  |  |  | ROZPOCET | 0 | 0 | 0 | 0 | 0 | 1 | 0 | 4 | 125644333
| VV |  | c5-tavolník | [14 empty] | VV | 2 | 1 | True | 0 | ROZPOCET
| VV |  | 15 |  | 15 | [12 empty] | VV | 2 | 2 | True | 0 | ROZPOCET
| VV |  | c5-bobkovišeň | [14 empty] | VV | 2 | 1 | True | 0 | ROZPOCET
| VV |  | 5 |  | 5 | [12 empty] | VV | 2 | 2 | True | 0 | ROZPOCET
| VV |  | Součet |  | 20 | [12 empty] | VV | 2 | 4 | True | 1 | ROZPOCET
| VV |  | 20*0,05 'Přepočtené koeficientem množství |  | 1 | [12 empty] | VV | 2 | 2 | False | 1 | ROZPOCET
23 | K | 183101321 | Hloubení jamek pro vysazování rostlin v zemině skupiny 1 až 4 s výměnou půdy z 100% v rovině nebo na svahu do 1:5, objemu přes 0,40 do 1,00 m3 | kus | 7 |  | 0 | CS ÚRS 2023 02 |  | základní |  | 0 | 0 | 0 | 0 | 0 | 4 | K | 2 |  |  |  | ROZPOCET | 0 | 0 | 0 | 0 | 0 | 1 | 0 | 4 | -391227492
| Online PSC |  | https://podminky.urs.cz/item/CS_URS_2023_02/183101321 | [14 empty] | Online PSC | 2
| VV |  | c5-javor | [14 empty] | VV | 2 | 1 | True | 0 | ROZPOCET
| VV |  | 2 |  | 2 | [12 empty] | VV | 2 | 2 | True | 0 | ROZPOCET
| VV |  | bříza | [14 empty] | VV | 2 | 1 | True | 0 | ROZPOCET
| VV |  | 5 |  | 5 | [12 empty] | VV | 2 | 2 | True | 0 | ROZPOCET
| VV |  | Součet |  | 7 | [12 empty] | VV | 2 | 4 | True | 1 | ROZPOCET
24 | M | 10321100 | zahradní substrát pro výsadbu VL | m3 | 7 |  | 0 | CS ÚRS 2023 02 |  | základní |  | 0 | 0.22 | 1.54 | 0 | 0 | 8 | M | 2 |  |  |  | ROZPOCET | 0 | 0 | 0 | 0 | 0 | 1 | 0 | 4 | 1352480709
| VV |  | c5-javor | [14 empty] | VV | 2 | 1 | True | 0 | ROZPOCET
| VV |  | 2 |  | 2 | [12 empty] | VV | 2 | 2 | True | 0 | ROZPOCET
| VV |  | bříza | [14 empty] | VV | 2 | 1 | True | 0 | ROZPOCET
| VV |  | 5 |  | 5 | [12 empty] | VV | 2 | 2 | True | 0 | ROZPOCET
| VV |  | Součet |  | 7 | [12 empty] | VV | 2 | 4 | True | 1 | ROZPOCET
25 | K | 184102111 | Výsadba dřeviny s balem do předem vyhloubené jamky se zalitím v rovině nebo na svahu do 1:5, při průměru balu přes 100 do 200 mm | kus | 20 |  | 0 | CS ÚRS 2023 02 |  | základní |  | 0 | 0 | 0 | 0 | 0 | 4 | K | 2 |  |  |  | ROZPOCET | 0 | 0 | 0 | 0 | 0 | 1 | 0 | 4 | 1561040657
| Online PSC |  | https://podminky.urs.cz/item/CS_URS_2023_02/184102111 | [14 empty] | Online PSC | 2
| VV |  | c5-tavolník | [14 empty] | VV | 2 | 1 | True | 0 | ROZPOCET
| VV |  | 15 |  | 15 | [12 empty] | VV | 2 | 2 | True | 0 | ROZPOCET
| VV |  | c5-bobkovišeň | [14 empty] | VV | 2 | 1 | True | 0 | ROZPOCET
| VV |  | 5 |  | 5 | [12 empty] | VV | 2 | 2 | True | 0 | ROZPOCET
| VV |  | Součet |  | 20 | [12 empty] | VV | 2 | 4 | True | 1 | ROZPOCET
26 | M | 026520231-03 | Tavolník japonský v 20-30cm | kus | 15 |  | 0 |  |  | základní |  | 0 | 0.003 | 0.045 | 0 | 0 | 8 | M | 2 |  |  |  | ROZPOCET | 0 | 0 | 0 | 0 | 0 | 1 | 0 | 4 | 753497338
| VV |  | c5-tavolník | [14 empty] | VV | 2 | 1 | True | 0 | ROZPOCET
| VV |  | 15 |  | 15 | [12 empty] | VV | 2 | 2 | True | 0 | ROZPOCET
| VV |  | Součet |  | 15 | [12 empty] | VV | 2 | 4 | True | 1 | ROZPOCET
27 | M | 026520232-01 | Bobkovišeň lékařská 'Etna' v 60-80cm | kus | 5 |  | 0 |  |  | základní |  | 0 | 0.01 | 0.05 | 0 | 0 | 8 | M | 2 |  |  |  | ROZPOCET | 0 | 0 | 0 | 0 | 0 | 1 | 0 | 4 | -257985297
| VV |  | c5-bobkovišeň | [14 empty] | VV | 2 | 1 | True | 0 | ROZPOCET
| VV |  | 5 |  | 5 | [12 empty] | VV | 2 | 2 | True | 0 | ROZPOCET
| VV |  | Součet |  | 5 | [12 empty] | VV | 2 | 4 | True | 1 | ROZPOCET
28 | K | 184201112 | Výsadba stromů bez balu do předem vyhloubené jamky se zalitím v rovině nebo na svahu do 1:5, při výšce kmene přes 1,8 do 2,5 m | kus | 7 |  | 0 | CS ÚRS 2023 02 |  | základní |  | 0 | 0 | 0 | 0 | 0 | 4 | K | 2 |  |  |  | ROZPOCET | 0 | 0 | 0 | 0 | 0 | 1 | 0 | 4 | 1344859413
| Online PSC |  | https://podminky.urs.cz/item/CS_URS_2023_02/184201112 | [14 empty] | Online PSC | 2
| VV |  | c5-javor | [14 empty] | VV | 2 | 1 | True | 0 | ROZPOCET
| VV |  | 2 |  | 2 | [12 empty] | VV | 2 | 2 | True | 0 | ROZPOCET
| VV |  | bříza | [14 empty] | VV | 2 | 1 | True | 0 | ROZPOCET
| VV |  | 5 |  | 5 | [12 empty] | VV | 2 | 2 | True | 0 | ROZPOCET
| VV |  | Součet |  | 7 | [12 empty] | VV | 2 | 4 | True | 1 | ROZPOCET
29 | M | 02650430 | bříza bělokorá /Betula pendula/ 150-200cm | kus | 5 |  | 0 | CS ÚRS 2023 02 |  | základní |  | 0 | 0.0023 | 0.0115 | 0 | 0 | 8 | M | 2 |  |  |  | ROZPOCET | 0 | 0 | 0 | 0 | 0 | 1 | 0 | 4 | 1720830059
| VV |  | bříza | [14 empty] | VV | 2 | 1 | True | 0 | ROZPOCET
| VV |  | 5 |  | 5 | [12 empty] | VV | 2 | 2 | True | 0 | ROZPOCET
| VV |  | Součet |  | 5 | [12 empty] | VV | 2 | 4 | True | 1 | ROZPOCET
30 | M | 026504031-01 | Javor mleč Globosum obvod kmínku 16-18cm | kus | 2 |  | 0 |  |  | základní |  | 0 | 0.04 | 0.08 | 0 | 0 | 8 | M | 2 |  |  |  | ROZPOCET | 0 | 0 | 0 | 0 | 0 | 1 | 0 | 4 | 277677644
| VV |  | c5-javor | [14 empty] | VV | 2 | 1 | True | 0 | ROZPOCET
| VV |  | 2 |  | 2 | [12 empty] | VV | 2 | 2 | True | 0 | ROZPOCET
| VV |  | Součet |  | 2 | [12 empty] | VV | 2 | 4 | True | 1 | ROZPOCET
| D | 2 | Zakládání |  |  |  | 0 |  |  |  |  | 0 |  | 1.4411 |  | 0 | 1 | D | 1 |  |  |  | ROZPOCET | [6 empty] | 0
31 | K | 211531111 | Výplň kamenivem do rýh odvodňovacích žeber nebo trativodů bez zhutnění, s úpravou povrchu výplně kamenivem hrubým drceným frakce 16 až 63 mm | m3 | 33.44 |  | 0 | CS ÚRS 2023 02 |  | základní |  | 0 | 0 | 0 | 0 | 0 | 4 | K | 2 |  |  |  | ROZPOCET | 0 | 0 | 0 | 0 | 0 | 1 | 0 | 4 | -1745990772
| Online PSC |  | https://podminky.urs.cz/item/CS_URS_2023_02/211531111 | [14 empty] | Online PSC | 2
| VV |  | c6-vsak VS1 | [14 empty] | VV | 2 | 1 | True | 0 | ROZPOCET
| VV |  | 0,8*0,95*13,6 |  | 10.336 | [12 empty] | VV | 2 | 2 | True | 0 | ROZPOCET
| VV |  | c6-vsak VS2 | [14 empty] | VV | 2 | 1 | True | 0 | ROZPOCET
| VV |  | 0,8*0,95*10,4 |  | 7.904 | [12 empty] | VV | 2 | 2 | True | 0 | ROZPOCET
| VV |  | c6-vsak VS3 | [14 empty] | VV | 2 | 1 | True | 0 | ROZPOCET
| VV |  | 4*4*0,95 |  | 15.2 | [12 empty] | VV | 2 | 2 | True | 0 | ROZPOCET
| VV |  | Součet |  | 33.44 | [12 empty] | VV | 2 | 4 | True | 1 | ROZPOCET
32 | K | 275313711 | Základy z betonu prostého patky a bloky z betonu kamenem neprokládaného tř. C 20/25 | m3 | 0.576 |  | 0 | CS ÚRS 2023 02 |  | základní |  | 0 | 2.5019 | 1.4411 | 0 | 0 | 4 | K | 2 |  |  |  | ROZPOCET | 0 | 0 | 0 | 0 | 0 | 1 | 0 | 4 | 2049576036
| Online PSC |  | https://podminky.urs.cz/item/CS_URS_2023_02/275313711 | [14 empty] | Online PSC | 2
| VV |  | c4-stávající překládaná závora-nové patky-2ks | [14 empty] | VV | 2 | 1 | True | 0 | ROZPOCET
| VV |  | 0,6*0,6*0,8*2 |  | 0.576 | [12 empty] | VV | 2 | 2 | True | 0 | ROZPOCET
| VV |  | Součet |  | 0.576 | [12 empty] | VV | 2 | 4 | True | 1 | ROZPOCET
| D | 4 | Vodorovné konstrukce |  |  |  | 0 |  |  |  |  | 0 |  | 0 |  | 0 | 1 | D | 1 |  |  |  | ROZPOCET | [6 empty] | 0
33 | K | 451541111 | Lože pod potrubí, stoky a drobné objekty v otevřeném výkopu ze štěrkodrtě 0-63 mm | m3 | 7.332 |  | 0 | CS ÚRS 2023 02 |  | základní |  | 0 | 0 | 0 | 0 | 0 | 4 | K | 2 |  |  |  | ROZPOCET | 0 | 0 | 0 | 0 | 0 | 1 | 0 | 4 | -373709566
| Online PSC |  | https://podminky.urs.cz/item/CS_URS_2023_02/451541111 | [14 empty] | Online PSC | 2
| VV |  | c6-vsak VS1-lože | [14 empty] | VV | 2 | 1 | True | 0 | ROZPOCET
| VV |  | 1,2*14*0,15 |  | 2.52 | [12 empty] | VV | 2 | 2 | True | 0 | ROZPOCET
| VV |  | c6-vsak VS2-lože | [14 empty] | VV | 2 | 1 | True | 0 | ROZPOCET
| VV |  | 1,2*10,6*0,15 |  | 1.908 | [12 empty] | VV | 2 | 2 | True | 0 | ROZPOCET
| VV |  | c6-vsak VS3-lože | [14 empty] | VV | 2 | 1 | True | 0 | ROZPOCET
| VV |  | 4,4*4,4*0,15 |  | 2.904 | [12 empty] | VV | 2 | 2 | True | 0 | ROZPOCET
| VV |  | Součet |  | 7.332 | [12 empty] | VV | 2 | 4 | True | 1 | ROZPOCET
34 | K | 451572111 | Lože pod potrubí, stoky a drobné objekty v otevřeném výkopu z kameniva drobného těženého 0 až 4 mm | m3 | 30.6 |  | 0 | CS ÚRS 2023 02 |  | základní |  | 0 | 0 | 0 | 0 | 0 | 4 | K | 2 |  |  |  | ROZPOCET | 0 | 0 | 0 | 0 | 0 | 1 | 0 | 4 | -1829593697
| Online PSC |  | https://podminky.urs.cz/item/CS_URS_2023_02/451572111 | [14 empty] | Online PSC | 2
| VV |  | c6-potrubí KG-Hřiště-VS3-průměrná hl 1m-podsyp a obsyp pískem | [14 empty] | VV | 2 | 1 | True | 0 | ROZPOCET
| VV |  | (5+1+36+10*6)*0,6*0,5 |  | 30.6 | [12 empty] | VV | 2 | 2 | True | 0 | ROZPOCET
| VV |  | Součet |  | 30.6 | [12 empty] | VV | 2 | 4 | True | 1 | ROZPOCET
| D | 5 | Komunikace pozemní |  |  |  | 0 |  |  |  |  | 0 |  | 144.1905 |  | 0 | 1 | D | 1 |  |  |  | ROZPOCET | [6 empty] | 0
35 | K | 564760001 | Podklad nebo kryt z kameniva hrubého drceného vel. 8-16 mm s rozprostřením a zhutněním plochy jednotlivě do 100 m2, po zhutnění tl. 200 mm | m2 | 89.64 |  | 0 | CS ÚRS 2023 02 |  | základní |  | 0 | 0 | 0 | 0 | 0 | 4 | K | 2 |  |  |  | ROZPOCET | 0 | 0 | 0 | 0 | 0 | 1 | 0 | 4 | -1773030880
| Online PSC |  | https://podminky.urs.cz/item/CS_URS_2023_02/564760001 | [14 empty] | Online PSC | 2
| VV |  | c5-chodník-skladba 29cm | [14 empty] | VV | 2 | 1 | True | 0 | ROZPOCET
| VV |  | 89,64 |  | 89.64 | [12 empty] | VV | 2 | 2 | True | 0 | ROZPOCET
| VV |  | Součet |  | 89.64 | [12 empty] | VV | 2 | 4 | True | 1 | ROZPOCET
36 | K | 564851111 | Podklad ze štěrkodrti ŠD s rozprostřením a zhutněním plochy přes 100 m2, po zhutnění tl. 150 mm | m2 | 685.21 |  | 0 | CS ÚRS 2023 02 |  | základní |  | 0 | 0 | 0 | 0 | 0 | 4 | K | 2 |  |  |  | ROZPOCET | 0 | 0 | 0 | 0 | 0 | 1 | 0 | 4 | 83171104
| Online PSC |  | https://podminky.urs.cz/item/CS_URS_2023_02/564851111 | [14 empty] | Online PSC | 2
| VV |  | c5-manipulační plocha-skladba 47cm | [14 empty] | VV | 2 | 1 | True | 0 | ROZPOCET
| VV |  | 541,21 |  | 541.21 | [12 empty] | VV | 2 | 2 | True | 0 | ROZPOCET
| VV |  | c5-komunikace panelová-použít demontované panely-skladba 35cm | [14 empty] | VV | 2 | 1 | True | 0 | ROZPOCET
| VV |  | 144 |  | 144 | [12 empty] | VV | 2 | 2 | True | 0 | ROZPOCET
| VV |  | Součet |  | 685.21 | [12 empty] | VV | 2 | 4 | True | 1 | ROZPOCET
37 | K | 564861111 | Podklad ze štěrkodrti ŠD s rozprostřením a zhutněním plochy přes 100 m2, po zhutnění tl. 200 mm | m2 | 596.3 |  | 0 | CS ÚRS 2023 02 |  | základní |  | 0 | 0 | 0 | 0 | 0 | 4 | K | 2 |  |  |  | ROZPOCET | 0 | 0 | 0 | 0 | 0 | 1 | 0 | 4 | -1181843698
| Online PSC |  | https://podminky.urs.cz/item/CS_URS_2023_02/564861111 | [14 empty] | Online PSC | 2
| VV |  | c5-asfaltová komunikace-skladba 45cm | [14 empty] | VV | 2 | 1 | True | 0 | ROZPOCET
| VV |  | 596,3 |  | 596.3 | [12 empty] | VV | 2 | 2 | True | 0 | ROZPOCET
| VV |  | Součet |  | 596.3 | [12 empty] | VV | 2 | 4 | True | 1 | ROZPOCET
38 | K | 564952111 | Podklad z mechanicky zpevněného kameniva MZK (minerální beton) s rozprostřením a s hutněním, po zhutnění tl. 150 mm | m2 | 596.3 |  | 0 | CS ÚRS 2023 02 |  | základní |  | 0 | 0 | 0 | 0 | 0 | 4 | K | 2 |  |  |  | ROZPOCET | 0 | 0 | 0 | 0 | 0 | 1 | 0 | 4 | -196276057
| Online PSC |  | https://podminky.urs.cz/item/CS_URS_2023_02/564952111 | [14 empty] | Online PSC | 2
| VV |  | c5-asfaltová komunikace-skladba 45cm | [14 empty] | VV | 2 | 1 | True | 0 | ROZPOCET
| VV |  | 596,3 |  | 596.3 | [12 empty] | VV | 2 | 2 | True | 0 | ROZPOCET
| VV |  | Součet |  | 596.3 | [12 empty] | VV | 2 | 4 | True | 1 | ROZPOCET
39 | K | 564962111 | Podklad z mechanicky zpevněného kameniva MZK (minerální beton) s rozprostřením a s hutněním, po zhutnění tl. 200 mm | m2 | 541.21 |  | 0 | CS ÚRS 2023 02 |  | základní |  | 0 | 0 | 0 | 0 | 0 | 4 | K | 2 |  |  |  | ROZPOCET | 0 | 0 | 0 | 0 | 0 | 1 | 0 | 4 | -603726455
| Online PSC |  | https://podminky.urs.cz/item/CS_URS_2023_02/564962111 | [14 empty] | Online PSC | 2
| VV |  | c5-manipulační plocha-skladba 47cm | [14 empty] | VV | 2 | 1 | True | 0 | ROZPOCET
| VV |  | 541,21 |  | 541.21 | [12 empty] | VV | 2 | 2 | True | 0 | ROZPOCET
| VV |  | Součet |  | 541.21 | [12 empty] | VV | 2 | 4 | True | 1 | ROZPOCET
40 | K | 565145111 | Asfaltový beton vrstva podkladní ACP 16 (obalované kamenivo střednězrnné - OKS) s rozprostřením a zhutněním v pruhu šířky přes 1,5 do 3 m, po zhutnění tl. 60 mm | m2 | 596.3 |  | 0 | CS ÚRS 2023 02 |  | základní |  | 0 | 0 | 0 | 0 | 0 | 4 | K | 2 |  |  |  | ROZPOCET | 0 | 0 | 0 | 0 | 0 | 1 | 0 | 4 | 119353475
| Online PSC |  | https://podminky.urs.cz/item/CS_URS_2023_02/565145111 | [14 empty] | Online PSC | 2
| VV |  | c5-asfaltová komunikace-skladba 45cm | [14 empty] | VV | 2 | 1 | True | 0 | ROZPOCET
| VV |  | 596,3 |  | 596.3 | [12 empty] | VV | 2 | 2 | True | 0 | ROZPOCET
| VV |  | Součet |  | 596.3 | [12 empty] | VV | 2 | 4 | True | 1 | ROZPOCET
41 | K | 577134111 | Asfaltový beton vrstva obrusná ACO 11 (ABS) s rozprostřením a se zhutněním z nemodifikovaného asfaltu v pruhu šířky do 3 m tř. I, po zhutnění tl. 40 mm | m2 | 596.3 |  | 0 | CS ÚRS 2023 02 |  | základní |  | 0 | 0 | 0 | 0 | 0 | 4 | K | 2 |  |  |  | ROZPOCET | 0 | 0 | 0 | 0 | 0 | 1 | 0 | 4 | -402432673
| Online PSC |  | https://podminky.urs.cz/item/CS_URS_2023_02/577134111 | [14 empty] | Online PSC | 2
| VV |  | c5-asfaltová komunikace-skladba 45cm | [14 empty] | VV | 2 | 1 | True | 0 | ROZPOCET
| VV |  | 596,3 |  | 596.3 | [12 empty] | VV | 2 | 2 | True | 0 | ROZPOCET
| VV |  | Součet |  | 596.3 | [12 empty] | VV | 2 | 4 | True | 1 | ROZPOCET
42 | K | 584121111 | Osazení silničních dílců ze železového betonu s podkladem z kameniva těženého do tl. 40 mm jakéhokoliv druhu a velikosti, na plochu jednotlivě přes 50 do 200 m2 | m2 | 144 |  | 0 | CS ÚRS 2023 02 |  | základní |  | 0 | 0.0835 | 12.024 | 0 | 0 | 4 | K | 2 |  |  |  | ROZPOCET | 0 | 0 | 0 | 0 | 0 | 1 | 0 | 4 | 1028518095
| Online PSC |  | https://podminky.urs.cz/item/CS_URS_2023_02/584121111 | [14 empty] | Online PSC | 2
| VV |  | c5-komunikace panelová-použít demontované panely-skladba 35cm | [14 empty] | VV | 2 | 1 | True | 0 | ROZPOCET
| VV |  | 144 |  | 144 | [12 empty] | VV | 2 | 2 | True | 0 | ROZPOCET
| VV |  | Součet |  | 144 | [12 empty] | VV | 2 | 4 | True | 1 | ROZPOCET
43 | K | 596211110 | Kladení dlažby z betonových zámkových dlaždic komunikací pro pěší ručně s ložem z kameniva těženého nebo drceného tl. do 40 mm, s vyplněním spár s dvojitým hutněním, vibrováním a se smetením přebytečného materiálu na krajnici tl. 60 mm skupiny A, pro plochy do 50 m2 | m2 | 89.64 |  | 0 | CS ÚRS 2023 02 |  | základní |  | 0 | 0.08922 | 7.9977 | 0 | 0 | 4 | K | 2 |  |  |  | ROZPOCET | 0 | 0 | 0 | 0 | 0 | 1 | 0 | 4 | -1525832537
| Online PSC |  | https://podminky.urs.cz/item/CS_URS_2023_02/596211110 | [14 empty] | Online PSC | 2
| VV |  | c5-chodník-skladba 29cm | [14 empty] | VV | 2 | 1 | True | 0 | ROZPOCET
| VV |  | 89,64 |  | 89.64 | [12 empty] | VV | 2 | 2 | True | 0 | ROZPOCET
| VV |  | Součet |  | 89.64 | [12 empty] | VV | 2 | 4 | True | 1 | ROZPOCET
44 | M | 59245018 | dlažba tvar obdélník betonová 200x100x60mm přírodní | m2 | 89.033 |  | 0 | CS ÚRS 2023 02 |  | základní |  | 0 | 0.131 | 11.6633 | 0 | 0 | 8 | M | 2 |  |  |  | ROZPOCET | 0 | 0 | 0 | 0 | 0 | 1 | 0 | 4 | 924468368
| VV |  | c5-chodník-skladba 29cm | [14 empty] | VV | 2 | 1 | True | 0 | ROZPOCET
| VV |  | 89,64 |  | 89.64 | [12 empty] | VV | 2 | 2 | True | 0 | ROZPOCET
| VV |  | odpočet-c5-chodník-skladba 29cm-varovné pásy | [14 empty] | VV | 2 | 1 | True | 0 | ROZPOCET
| VV |  | -(1,5*2+5)*0,4 |  | -3.2 | [12 empty] | VV | 2 | 2 | True | 0 | ROZPOCET
| VV |  | Součet |  | 86.44 | [12 empty] | VV | 2 | 4 | True | 1 | ROZPOCET
| VV |  | 86,44*1,03 'Přepočtené koeficientem množství |  | 89.033 | [12 empty] | VV | 2 | 2 | False | 1 | ROZPOCET
45 | M | 59245019 | dlažba tvar obdélník betonová pro nevidomé 200x100x60mm přírodní | m2 | 3.296 |  | 0 | CS ÚRS 2023 02 |  | základní |  | 0 | 0.131 | 0.43178 | 0 | 0 | 8 | M | 2 |  |  |  | ROZPOCET | 0 | 0 | 0 | 0 | 0 | 1 | 0 | 4 | -1371311639
| VV |  | c5-chodník-skladba 29cm-varovné pásy | [14 empty] | VV | 2 | 1 | True | 0 | ROZPOCET
| VV |  | (1,5*2+5)*0,4 |  | 3.2 | [12 empty] | VV | 2 | 2 | True | 0 | ROZPOCET
| VV |  | Součet |  | 3.2 | [12 empty] | VV | 2 | 4 | True | 1 | ROZPOCET
| VV |  | 3,2*1,03 'Přepočtené koeficientem množství |  | 3.296 | [12 empty] | VV | 2 | 2 | False | 1 | ROZPOCET
46 | K | 596412213 | Kladení dlažby z betonových vegetačních dlaždic pozemních komunikací s ložem z kameniva těženého nebo drceného tl. do 50 mm, s vyplněním spár a vegetačních otvorů, s hutněním vibrováním tl. 80 mm, pro plochy přes 300 m2 | m2 | 541.21 |  | 0 | CS ÚRS 2023 02 |  | základní |  | 0 | 0.098 | 53.0386 | 0 | 0 | 4 | K | 2 |  |  |  | ROZPOCET | 0 | 0 | 0 | 0 | 0 | 1 | 0 | 4 | 956898414
| Online PSC |  | https://podminky.urs.cz/item/CS_URS_2023_02/596412213 | [14 empty] | Online PSC | 2
| VV |  | c5-manipulační plocha-skladba 47cm | [14 empty] | VV | 2 | 1 | True | 0 | ROZPOCET
| VV |  | 541,21 |  | 541.21 | [12 empty] | VV | 2 | 2 | True | 0 | ROZPOCET
| VV |  | Součet |  | 541.21 | [12 empty] | VV | 2 | 4 | True | 1 | ROZPOCET
47 | M | 59246016 | dlažba plošná betonová vegetační 600x400x80mm | m2 | 546.622 |  | 0 | CS ÚRS 2023 02 |  | základní |  | 0 | 0.108 | 59.0352 | 0 | 0 | 8 | M | 2 |  |  |  | ROZPOCET | 0 | 0 | 0 | 0 | 0 | 1 | 0 | 4 | -1046257103
| VV |  | c5-manipulační plocha-skladba 47cm | [14 empty] | VV | 2 | 1 | True | 0 | ROZPOCET
| VV |  | 541,21 |  | 541.21 | [12 empty] | VV | 2 | 2 | True | 0 | ROZPOCET
| VV |  | Součet |  | 541.21 | [12 empty] | VV | 2 | 4 | True | 1 | ROZPOCET
| VV |  | 541,21*1,01 'Přepočtené koeficientem množství |  | 546.622 | [12 empty] | VV | 2 | 2 | False | 1 | ROZPOCET
| D | 8 | Trubní vedení |  |  |  | 0 |  |  |  |  | 0 |  | 1.7764 |  | 0 | 1 | D | 1 |  |  |  | ROZPOCET | [6 empty] | 0
48 | K | 871275221-01 | Kanalizační potrubí z tvrdého PVC v otevřeném výkopu ve sklonu do 20 %, hladkého plnostěnného jednovrstvého, tuhost třídy SN 8 DN 125 | m | 60 |  | 0 |  |  | základní |  | 0 | 0.0015 | 0.09 | 0 | 0 | 4 | K | 2 |  |  |  | ROZPOCET | 0 | 0 | 0 | 0 | 0 | 1 | 0 | 4 | -111132296
| VV |  | c6-potrubí KG-Hřiště-VS3-průměrná hl 1m | [14 empty] | VV | 2 | 1 | True | 0 | ROZPOCET
| VV |  | 10*6 |  | 60 | [12 empty] | VV | 2 | 2 | True | 0 | ROZPOCET
| VV |  | Součet |  | 60 | [12 empty] | VV | 2 | 4 | True | 1 | ROZPOCET
49 | K | 871315211 | Kanalizační potrubí z tvrdého PVC v otevřeném výkopu ve sklonu do 20 %, hladkého plnostěnného jednovrstvého, tuhost třídy SN 4 DN 160 | m | 42 |  | 0 | CS ÚRS 2023 02 |  | základní |  | 0 | 0.00279 | 0.11718 | 0 | 0 | 4 | K | 2 |  |  |  | ROZPOCET | 0 | 0 | 0 | 0 | 0 | 1 | 0 | 4 | -564085690
| Online PSC |  | https://podminky.urs.cz/item/CS_URS_2023_02/871315211 | [14 empty] | Online PSC | 2
| VV |  | c6-potrubí KG-Hřiště-VS3-průměrná hl 1m | [14 empty] | VV | 2 | 1 | True | 0 | ROZPOCET
| VV |  | 5+1+36 |  | 42 | [12 empty] | VV | 2 | 2 | True | 0 | ROZPOCET
| VV |  | Součet |  | 42 | [12 empty] | VV | 2 | 4 | True | 1 | ROZPOCET
50 | K | 877270310 | Montáž tvarovek na kanalizačním plastovém potrubí z polypropylenu PP nebo tvrdého PVC hladkého plnostěnného kolen, víček nebo hrdlových uzávěrů DN 125 | kus | 6 |  | 0 | CS ÚRS 2023 02 |  | základní |  | 0 | 0 | 0 | 0 | 0 | 4 | K | 2 |  |  |  | ROZPOCET | 0 | 0 | 0 | 0 | 0 | 1 | 0 | 4 | 965190034
| Online PSC |  | https://podminky.urs.cz/item/CS_URS_2023_02/877270310 | [14 empty] | Online PSC | 2
| VV |  | c6-potrubí KG-Hřiště-VS3-průměrná hl 1m | [14 empty] | VV | 2 | 1 | True | 0 | ROZPOCET
| VV |  | 6 |  | 6 | [12 empty] | VV | 2 | 2 | True | 0 | ROZPOCET
| VV |  | Součet |  | 6 | [12 empty] | VV | 2 | 4 | True | 1 | ROZPOCET
51 | M | 28611356 | koleno kanalizační PVC KG 125x45° | kus | 6 |  | 0 | CS ÚRS 2023 02 |  | základní |  | 0 | 0.00035 | 0.0021 | 0 | 0 | 8 | M | 2 |  |  |  | ROZPOCET | 0 | 0 | 0 | 0 | 0 | 1 | 0 | 4 | 37774017
| VV |  | c6-potrubí KG-Hřiště-VS3-průměrná hl 1m | [14 empty] | VV | 2 | 1 | True | 0 | ROZPOCET
| VV |  | 6 |  | 6 | [12 empty] | VV | 2 | 2 | True | 0 | ROZPOCET
| VV |  | Součet |  | 6 | [12 empty] | VV | 2 | 4 | True | 1 | ROZPOCET
52 | K | 877270330 | Montáž tvarovek na kanalizačním plastovém potrubí z polypropylenu PP nebo tvrdého PVC hladkého plnostěnného spojek nebo redukcí DN 125 | kus | 6 |  | 0 | CS ÚRS 2023 02 |  | základní |  | 0 | 0 | 0 | 0 | 0 | 4 | K | 2 |  |  |  | ROZPOCET | 0 | 0 | 0 | 0 | 0 | 1 | 0 | 4 | -377098117
| Online PSC |  | https://podminky.urs.cz/item/CS_URS_2023_02/877270330 | [14 empty] | Online PSC | 2
| VV |  | c6-potrubí KG-Hřiště-VS3-průměrná hl 1m | [14 empty] | VV | 2 | 1 | True | 0 | ROZPOCET
| VV |  | 6 |  | 6 | [12 empty] | VV | 2 | 2 | True | 0 | ROZPOCET
| VV |  | Součet |  | 6 | [12 empty] | VV | 2 | 4 | True | 1 | ROZPOCET
53 | M | 28611502 | redukce kanalizační PVC 125/110 | kus | 6 |  | 0 | CS ÚRS 2023 02 |  | základní |  | 0 | 0.00026 | 0.00156 | 0 | 0 | 8 | M | 2 |  |  |  | ROZPOCET | 0 | 0 | 0 | 0 | 0 | 1 | 0 | 4 | -262991046
| VV |  | c6-potrubí KG-Hřiště-VS3-průměrná hl 1m | [14 empty] | VV | 2 | 1 | True | 0 | ROZPOCET
| VV |  | 6 |  | 6 | [12 empty] | VV | 2 | 2 | True | 0 | ROZPOCET
| VV |  | Součet |  | 6 | [12 empty] | VV | 2 | 4 | True | 1 | ROZPOCET
54 | K | 877310310 | Montáž tvarovek na kanalizačním plastovém potrubí z polypropylenu PP nebo tvrdého PVC hladkého plnostěnného kolen, víček nebo hrdlových uzávěrů DN 150 | kus | 4 |  | 0 | CS ÚRS 2023 02 |  | základní |  | 0 | 0 | 0 | 0 | 0 | 4 | K | 2 |  |  |  | ROZPOCET | 0 | 0 | 0 | 0 | 0 | 1 | 0 | 4 | 603484107
| Online PSC |  | https://podminky.urs.cz/item/CS_URS_2023_02/877310310 | [14 empty] | Online PSC | 2
| VV |  | c6-potrubí KG-Hřiště-VS3-průměrná hl 1m | [14 empty] | VV | 2 | 1 | True | 0 | ROZPOCET
| VV |  | 4 |  | 4 | [12 empty] | VV | 2 | 2 | True | 0 | ROZPOCET
| VV |  | Součet |  | 4 | [12 empty] | VV | 2 | 4 | True | 1 | ROZPOCET
55 | M | 28611361 | koleno kanalizační PVC KG 160x45° | kus | 4 |  | 0 | CS ÚRS 2023 02 |  | základní |  | 0 | 0.00065 | 0.0026 | 0 | 0 | 8 | M | 2 |  |  |  | ROZPOCET | 0 | 0 | 0 | 0 | 0 | 1 | 0 | 4 | -796215459
| VV |  | c6-potrubí KG-Hřiště-VS3-průměrná hl 1m | [14 empty] | VV | 2 | 1 | True | 0 | ROZPOCET
| VV |  | 4 |  | 4 | [12 empty] | VV | 2 | 2 | True | 0 | ROZPOCET
| VV |  | Součet |  | 4 | [12 empty] | VV | 2 | 4 | True | 1 | ROZPOCET
56 | K | 877310320 | Montáž tvarovek na kanalizačním plastovém potrubí z polypropylenu PP nebo tvrdého PVC hladkého plnostěnného odboček DN 150 | kus | 6 |  | 0 | CS ÚRS 2023 02 |  | základní |  | 0 | 0 | 0 | 0 | 0 | 4 | K | 2 |  |  |  | ROZPOCET | 0 | 0 | 0 | 0 | 0 | 1 | 0 | 4 | 819037928
| Online PSC |  | https://podminky.urs.cz/item/CS_URS_2023_02/877310320 | [14 empty] | Online PSC | 2
| VV |  | c6-potrubí KG-Hřiště-VS3-průměrná hl 1m | [14 empty] | VV | 2 | 1 | True | 0 | ROZPOCET
| VV |  | 6 |  | 6 | [12 empty] | VV | 2 | 2 | True | 0 | ROZPOCET
| VV |  | Součet |  | 6 | [12 empty] | VV | 2 | 4 | True | 1 | ROZPOCET
57 | M | 28611914 | odbočka kanalizační plastová s hrdlem KG 160/125/45° | kus | 6 |  | 0 | CS ÚRS 2023 02 |  | základní |  | 0 | 0.00143 | 0.00858 | 0 | 0 | 8 | M | 2 |  |  |  | ROZPOCET | 0 | 0 | 0 | 0 | 0 | 1 | 0 | 4 | 1706059060
| VV |  | c6-potrubí KG-Hřiště-VS3-průměrná hl 1m | [14 empty] | VV | 2 | 1 | True | 0 | ROZPOCET
| VV |  | 6 |  | 6 | [12 empty] | VV | 2 | 2 | True | 0 | ROZPOCET
| VV |  | Součet |  | 6 | [12 empty] | VV | 2 | 4 | True | 1 | ROZPOCET
58 | K | 897171111 | Akumulační boxy z polypropylenu PP pro vsakování dešťových vod pro pochozí a pod plochy zatížené osobními automobily o celkovém akumulačním objemu do 10 m3 | m3 | 7.904 |  | 0 | CS ÚRS 2023 02 |  | základní |  | 0 | 0.05089 | 0.40223 | 0 | 0 | 4 | K | 2 |  |  |  | ROZPOCET | 0 | 0 | 0 | 0 | 0 | 1 | 0 | 4 | -763073849
| Online PSC |  | https://podminky.urs.cz/item/CS_URS_2023_02/897171111 | [14 empty] | Online PSC | 2
| VV |  | c6-vsak VS2 | [14 empty] | VV | 2 | 1 | True | 0 | ROZPOCET
| VV |  | 0,8*0,95*10,4 |  | 7.904 | [12 empty] | VV | 2 | 2 | True | 0 | ROZPOCET
| VV |  | Součet |  | 7.904 | [12 empty] | VV | 2 | 4 | True | 1 | ROZPOCET
59 | K | 897171112 | Akumulační boxy z polypropylenu PP pro vsakování dešťových vod pro pochozí a pod plochy zatížené osobními automobily o celkovém akumulačním objemu přes 10 do 30 m3 | m3 | 25.536 |  | 0 | CS ÚRS 2023 02 |  | základní |  | 0 | 0.04512 | 1.1522 | 0 | 0 | 4 | K | 2 |  |  |  | ROZPOCET | 0 | 0 | 0 | 0 | 0 | 1 | 0 | 4 | 610785092
| Online PSC |  | https://podminky.urs.cz/item/CS_URS_2023_02/897171112 | [14 empty] | Online PSC | 2
| VV |  | c6-vsak VS1 | [14 empty] | VV | 2 | 1 | True | 0 | ROZPOCET
| VV |  | 0,8*0,95*13,6 |  | 10.336 | [12 empty] | VV | 2 | 2 | True | 0 | ROZPOCET
| VV |  | c6-vsak VS3 | [14 empty] | VV | 2 | 1 | True | 0 | ROZPOCET
| VV |  | 4*4*0,95 |  | 15.2 | [12 empty] | VV | 2 | 2 | True | 0 | ROZPOCET
| VV |  | Součet |  | 25.536 | [12 empty] | VV | 2 | 4 | True | 1 | ROZPOCET
| D | 9 | Ostatní konstrukce a práce, bourání |  |  |  | 0 |  |  |  |  | 0 |  | 117.3428 |  | 0 | 1 | D | 1 |  |  |  | ROZPOCET | [6 empty] | 0
60 | K | 914111111 | Montáž svislé dopravní značky základní velikosti do 1 m2 objímkami na sloupky nebo konzoly | kus | 2 |  | 0 | CS ÚRS 2023 02 |  | základní |  | 0 | 0.0007 | 0.0014 | 0 | 0 | 4 | K | 2 |  |  |  | ROZPOCET | 0 | 0 | 0 | 0 | 0 | 1 | 0 | 4 | -527707267
| Online PSC |  | https://podminky.urs.cz/item/CS_URS_2023_02/914111111 | [14 empty] | Online PSC | 2
| VV |  | c5-zákaz vjezdu | [14 empty] | VV | 2 | 1 | True | 0 | ROZPOCET
| VV |  | 1 |  | 1 | [12 empty] | VV | 2 | 2 | True | 0 | ROZPOCET
| VV |  | c5-zákaz vjezdu-dodatková značka E13 | [14 empty] | VV | 2 | 1 | True | 0 | ROZPOCET
| VV |  | 1 |  | 1 | [12 empty] | VV | 2 | 2 | True | 0 | ROZPOCET
| VV |  | Součet |  | 2 | [12 empty] | VV | 2 | 4 | True | 1 | ROZPOCET
61 | M | 40445619 | zákazové, příkazové dopravní značky B1-B34, C1-15 500mm | kus | 1 |  | 0 | CS ÚRS 2023 02 |  | základní |  | 0 | 0.0013 | 0.0013 | 0 | 0 | 8 | M | 2 |  |  |  | ROZPOCET | 0 | 0 | 0 | 0 | 0 | 1 | 0 | 4 | -487462760
| VV |  | c5-zákaz vjezdu | [14 empty] | VV | 2 | 1 | True | 0 | ROZPOCET
| VV |  | 1 |  | 1 | [12 empty] | VV | 2 | 2 | True | 0 | ROZPOCET
| VV |  | Součet |  | 1 | [12 empty] | VV | 2 | 4 | True | 1 | ROZPOCET
62 | M | 40445650 | dodatkové tabulky E7, E12, E13 500x300mm | kus | 1 |  | 0 | CS ÚRS 2023 02 |  | základní |  | 0 | 0.0017 | 0.0017 | 0 | 0 | 8 | M | 2 |  |  |  | ROZPOCET | 0 | 0 | 0 | 0 | 0 | 1 | 0 | 4 | 975053360
| VV |  | c5-zákaz vjezdu-dodatková značka E13 | [14 empty] | VV | 2 | 1 | True | 0 | ROZPOCET
| VV |  | 1 |  | 1 | [12 empty] | VV | 2 | 2 | True | 0 | ROZPOCET
| VV |  | Součet |  | 1 | [12 empty] | VV | 2 | 4 | True | 1 | ROZPOCET
63 | K | 914511113 | Montáž sloupku dopravních značek délky do 3,5 m do hliníkové patky pro sloupek D 70 mm | kus | 1 |  | 0 | CS ÚRS 2023 02 |  | základní |  | 0 | 0.11276 | 0.11276 | 0 | 0 | 4 | K | 2 |  |  |  | ROZPOCET | 0 | 0 | 0 | 0 | 0 | 1 | 0 | 4 | -698337152
| Online PSC |  | https://podminky.urs.cz/item/CS_URS_2023_02/914511113 | [14 empty] | Online PSC | 2
| VV |  | c5-zákaz vjezdu | [14 empty] | VV | 2 | 1 | True | 0 | ROZPOCET
| VV |  | 1 |  | 1 | [12 empty] | VV | 2 | 2 | True | 0 | ROZPOCET
| VV |  | Součet |  | 1 | [12 empty] | VV | 2 | 4 | True | 1 | ROZPOCET
64 | M | 40445230 | sloupek pro dopravní značku Zn D 70mm v 3,5m | kus | 1 |  | 0 | CS ÚRS 2023 02 |  | základní |  | 0 | 0.0065 | 0.0065 | 0 | 0 | 8 | M | 2 |  |  |  | ROZPOCET | 0 | 0 | 0 | 0 | 0 | 1 | 0 | 4 | -1440089985
| VV |  | c5-zákaz vjezdu | [14 empty] | VV | 2 | 1 | True | 0 | ROZPOCET
| VV |  | 1 |  | 1 | [12 empty] | VV | 2 | 2 | True | 0 | ROZPOCET
| VV |  | Součet |  | 1 | [12 empty] | VV | 2 | 4 | True | 1 | ROZPOCET
65 | K | 916131213 | Osazení silničního obrubníku betonového se zřízením lože, s vyplněním a zatřením spár cementovou maltou stojatého s boční opěrou z betonu prostého, do lože z betonu prostého | m | 333.009 |  | 0 | CS ÚRS 2023 02 |  | základní |  | 0 | 0.1554 | 51.7496 | 0 | 0 | 4 | K | 2 |  |  |  | ROZPOCET | 0 | 0 | 0 | 0 | 0 | 1 | 0 | 4 | -1656501812
| Online PSC |  | https://podminky.urs.cz/item/CS_URS_2023_02/916131213 | [14 empty] | Online PSC | 2
| VV |  | silniční obruby | [14 empty] | VV | 2 | 1 | True | 0 | ROZPOCET
| VV |  | "Hřiště - c.5.dwg | [14 empty] | VV | 2 | 1 | True | 0 | ROZPOCET
| VV |  | 222,640+2,812+2,602+102,955 |  | 331.009 | [12 empty] | VV | 2 | 2 | True | 0 | ROZPOCET
| VV |  | c5-snížení obrubníku-napojení chodníku-západní strana | [14 empty] | VV | 2 | 1 | True | 0 | ROZPOCET
| VV |  | 2 |  | 2 | [12 empty] | VV | 2 | 2 | True | 0 | ROZPOCET
| VV |  | Součet |  | 333.009 | [12 empty] | VV | 2 | 4 | True | 1 | ROZPOCET
66 | M | 59217031 | obrubník betonový silniční 1000x150x250mm | m | 327.429 |  | 0 | CS ÚRS 2023 02 |  | základní |  | 0 | 0.08 | 26.1943 | 0 | 0 | 8 | M | 2 |  |  |  | ROZPOCET | 0 | 0 | 0 | 0 | 0 | 1 | 0 | 4 | 179515406
| VV |  | silniční obruby | [14 empty] | VV | 2 | 1 | True | 0 | ROZPOCET
| VV |  | "Hřiště - c.5.dwg | [14 empty] | VV | 2 | 1 | True | 0 | ROZPOCET
| VV |  | 222,640+2,812+2,602+102,955 |  | 331.009 | [12 empty] | VV | 2 | 2 | True | 0 | ROZPOCET
| VV |  | odpočet-silniční obruby-nájezdový | [14 empty] | VV | 2 | 1 | True | 0 | ROZPOCET
| VV |  | -(8+4) |  | -12 | [12 empty] | VV | 2 | 2 | True | 0 | ROZPOCET
| VV |  | c5-snížení obrubníku-napojení chodníku-západní strana | [14 empty] | VV | 2 | 1 | True | 0 | ROZPOCET
| VV |  | 2 |  | 2 | [12 empty] | VV | 2 | 2 | True | 0 | ROZPOCET
| VV |  | Součet |  | 321.009 | [12 empty] | VV | 2 | 4 | True | 1 | ROZPOCET
| VV |  | 321,009*1,02 'Přepočtené koeficientem množství |  | 327.429 | [12 empty] | VV | 2 | 2 | False | 1 | ROZPOCET
67 | M | 59217029 | obrubník betonový silniční nájezdový 1000x150x150mm | m | 12.24 |  | 0 | CS ÚRS 2023 02 |  | základní |  | 0 | 0.0483 | 0.59119 | 0 | 0 | 8 | M | 2 |  |  |  | ROZPOCET | 0 | 0 | 0 | 0 | 0 | 1 | 0 | 4 | 694456621
| VV |  | silniční obruby-nájezdový | [14 empty] | VV | 2 | 1 | True | 0 | ROZPOCET
| VV |  | 8+4 |  | 12 | [12 empty] | VV | 2 | 2 | True | 0 | ROZPOCET
| VV |  | Součet |  | 12 | [12 empty] | VV | 2 | 4 | True | 1 | ROZPOCET
| VV |  | 12*1,02 'Přepočtené koeficientem množství |  | 12.24 | [12 empty] | VV | 2 | 2 | False | 1 | ROZPOCET
68 | K | 916231213 | Osazení chodníkového obrubníku betonového se zřízením lože, s vyplněním a zatřením spár cementovou maltou stojatého s boční opěrou z betonu prostého, do lože z betonu prostého | m | 90.086 |  | 0 | CS ÚRS 2023 02 |  | základní |  | 0 | 0.1295 | 11.6661 | 0 | 0 | 4 | K | 2 |  |  |  | ROZPOCET | 0 | 0 | 0 | 0 | 0 | 1 | 0 | 4 | 273442627
| Online PSC |  | https://podminky.urs.cz/item/CS_URS_2023_02/916231213 | [14 empty] | Online PSC | 2
| VV |  | chodníkové obruby | [14 empty] | VV | 2 | 1 | True | 0 | ROZPOCET
| VV |  | "Hřiště - c.5.dwg | [14 empty] | VV | 2 | 1 | True | 0 | ROZPOCET
| VV |  | 38,176+38,521+6,540+6,849 |  | 90.086 | [12 empty] | VV | 2 | 2 | True | 0 | ROZPOCET
| VV |  | Součet |  | 90.086 | [12 empty] | VV | 2 | 4 | True | 1 | ROZPOCET
69 | M | 59217001 | obrubník betonový zahradní 1000x50x250mm | m | 91.888 |  | 0 | CS ÚRS 2023 02 |  | základní |  | 0 | 0.028 | 2.5729 | 0 | 0 | 8 | M | 2 |  |  |  | ROZPOCET | 0 | 0 | 0 | 0 | 0 | 1 | 0 | 4 | -99255382
| VV |  | chodníkové obruby | [14 empty] | VV | 2 | 1 | True | 0 | ROZPOCET
| VV |  | "Hřiště - c.5.dwg | [14 empty] | VV | 2 | 1 | True | 0 | ROZPOCET
| VV |  | 38,176+38,521+6,540+6,849 |  | 90.086 | [12 empty] | VV | 2 | 2 | True | 0 | ROZPOCET
| VV |  | Součet |  | 90.086 | [12 empty] | VV | 2 | 4 | True | 1 | ROZPOCET
| VV |  | 90,086*1,02 'Přepočtené koeficientem množství |  | 91.888 | [12 empty] | VV | 2 | 2 | False | 1 | ROZPOCET
70 | K | 916991121 | Lože pod obrubníky, krajníky nebo obruby z dlažebních kostek z betonu prostého | m3 | 10.831 |  | 0 | CS ÚRS 2023 02 |  | základní |  | 0 | 2.2563 | 24.4384 | 0 | 0 | 4 | K | 2 |  |  |  | ROZPOCET | 0 | 0 | 0 | 0 | 0 | 1 | 0 | 4 | -401744991
| Online PSC |  | https://podminky.urs.cz/item/CS_URS_2023_02/916991121 | [14 empty] | Online PSC | 2
| VV |  | silniční obruby | [14 empty] | VV | 2 | 1 | True | 0 | ROZPOCET
| VV |  | "Hřiště - c.5.dwg | [14 empty] | VV | 2 | 1 | True | 0 | ROZPOCET
| VV |  | (222,640+2,812+2,602+102,955)*0,3*0,1 |  | 9.93 | [12 empty] | VV | 2 | 2 | True | 0 | ROZPOCET
| VV |  | chodníkové obruby | [14 empty] | VV | 2 | 1 | True | 0 | ROZPOCET
| VV |  | "Hřiště - c.5.dwg | [14 empty] | VV | 2 | 1 | True | 0 | ROZPOCET
| VV |  | (38,176+38,521+6,540+6,849)*0,2*0,05 |  | 0.901 | [12 empty] | VV | 2 | 2 | True | 0 | ROZPOCET
| VV |  | Součet |  | 10.831 | [12 empty] | VV | 2 | 4 | True | 1 | ROZPOCET
71 | K | 919732221 | Styčná pracovní spára při napojení nového živičného povrchu na stávající se zalitím za tepla modifikovanou asfaltovou hmotou s posypem vápenným hydrátem šířky do 15 mm, hloubky do 25 mm bez prořezání spáry | m | 11 |  | 0 | CS ÚRS 2023 02 |  | základní |  | 0 | 0.0006 | 0.0066 | 0 | 0 | 4 | K | 2 |  |  |  | ROZPOCET | 0 | 0 | 0 | 0 | 0 | 1 | 0 | 4 | 457074437
| Online PSC |  | https://podminky.urs.cz/item/CS_URS_2023_02/919732221 | [14 empty] | Online PSC | 2
| VV |  | c5-snížení obrubníku-napojení chodníku-západní strana | [14 empty] | VV | 2 | 1 | True | 0 | ROZPOCET
| VV |  | 2 |  | 2 | [12 empty] | VV | 2 | 2 | True | 0 | ROZPOCET
| VV |  | c5-napojení na stávající asfaltové komunikace | [14 empty] | VV | 2 | 1 | True | 0 | ROZPOCET
| VV |  | 6+3 |  | 9 | [12 empty] | VV | 2 | 2 | True | 0 | ROZPOCET
| VV |  | Součet |  | 11 | [12 empty] | VV | 2 | 4 | True | 1 | ROZPOCET
72 | K | 919735112 | Řezání stávajícího živičného krytu nebo podkladu hloubky přes 50 do 100 mm | m | 11 |  | 0 | CS ÚRS 2023 02 |  | základní |  | 0 | 0 | 0 | 0 | 0 | 4 | K | 2 |  |  |  | ROZPOCET | 0 | 0 | 0 | 0 | 0 | 1 | 0 | 4 | -1520938137
| Online PSC |  | https://podminky.urs.cz/item/CS_URS_2023_02/919735112 | [14 empty] | Online PSC | 2
| VV |  | c5-snížení obrubníku-napojení chodníku-západní strana | [14 empty] | VV | 2 | 1 | True | 0 | ROZPOCET
| VV |  | 2 |  | 2 | [12 empty] | VV | 2 | 2 | True | 0 | ROZPOCET
| VV |  | c5-napojení na stávající asfaltové komunikace | [14 empty] | VV | 2 | 1 | True | 0 | ROZPOCET
| VV |  | 6+3 |  | 9 | [12 empty] | VV | 2 | 2 | True | 0 | ROZPOCET
| VV |  | Součet |  | 11 | [12 empty] | VV | 2 | 4 | True | 1 | ROZPOCET
| D | 998 | Přesun hmot |  |  |  | 0 |  |  |  |  | 0 |  | 0 |  | 0 | 1 | D | 1 |  |  |  | ROZPOCET | [6 empty] | 0
73 | K | 998223011 | Přesun hmot pro pozemní komunikace s krytem dlážděným dopravní vzdálenost do 200 m jakékoliv délky objektu | t | 847.023 |  | 0 | CS ÚRS 2023 02 |  | základní |  | 0 | 0 | 0 | 0 | 0 | 4 | K | 2 |  |  |  | ROZPOCET | 0 | 0 | 0 | 0 | 0 | 1 | 0 | 4 | -1256218051
| Online PSC |  | https://podminky.urs.cz/item/CS_URS_2023_02/998223011 | [14 empty] | Online PSC | 2
| D | M | Práce a dodávky M |  |  |  | 0 |  |  |  |  | 0 |  | 0.7801 |  | 0 | 3 | D | 0 |  |  |  | ROZPOCET | [6 empty] | 0
| D | 22-M | Montáže technologických zařízení pro dopravní stavby |  |  |  | 0 |  |  |  |  | 0 |  | 0.7801 |  | 0 | 3 | D | 1 |  |  |  | ROZPOCET | [6 empty] | 0
74 | K | 220860205 | Montáž parkovištní závory se zapojením, upevněním a přezkoušením | kus | 1 |  | 0 | CS ÚRS 2023 02 |  | základní |  | 0 | 0.7801 | 0.7801 | 0 | 0 | 64 | K | 2 |  |  |  | ROZPOCET | 0 | 0 | 0 | 0 | 0 | 1 | 0 | 64 | -1252063795
| Online PSC |  | https://podminky.urs.cz/item/CS_URS_2023_02/220860205 | [14 empty] | Online PSC | 2
| VV |  | c4-stávající překládaná závora | [14 empty] | VV | 2 | 1 | True | 0 | ROZPOCET
| VV |  | 1 |  | 1 | [12 empty] | VV | 2 | 2 | True | 0 | ROZPOCET
| VV |  | Součet |  | 1 | [12 empty] | VV | 2 | 4 | True | 1 | ROZPOCET
75 | K | 220860206 | Uvedení do trvalého provozu parkovištní závory | kus | 1 |  | 0 | CS ÚRS 2023 02 |  | základní |  | 0 | 0 | 0 | 0 | 0 | 64 | K | 2 |  |  |  | ROZPOCET | 0 | 0 | 0 | 0 | 0 | 1 | 0 | 64 | 1029826475
| Online PSC |  | https://podminky.urs.cz/item/CS_URS_2023_02/220860206 | [14 empty] | Online PSC | 2
| VV |  | c4-stávající překládaná závora | [14 empty] | VV | 2 | 1 | True | 0 | ROZPOCET
| VV |  | 1 |  | 1 | [12 empty] | VV | 2 | 2 | True | 0 | ROZPOCET
| VV |  | Součet |  | 1 | [12 empty] | VV | 2 | 4 | True | 1 | ROZPOCET

## PP032351 - Elektroinstala...
{54e3b7b5-bbe3-4fa3-8b1c-d36739f936ae}
2
| KRYCÍ LIST SOUPISU PRACÍ | [7 empty] | v --- níže se nacházejí doplnkové a pomocné údaje k sestavám --- v | [8 empty] | False
Stavba:
Multifunkční hřiště a obslužné komunikace v areálu ZČU
Objekt:
PP03235 - Elektroinstalace
Soupis:
PP032351 - Elektroinstalace - materiál
| KSO: |  |  |  |  | CC-CZ:
| Místo: |  | areál ZČU Plzeň - Bory |  |  | Datum: | 20. 2. 2024
| Zadavatel: |  |  |  |  | IČ:
|  | ZČU v Plzni, Univerzitní 2732/8, Plzeň 301 00 |  |  |  | DIČ:
| Uchazeč: |  |  |  |  | IČ: | Vyplň údaj
|  | Vyplň údaj |  |  |  | DIČ: | Vyplň údaj
| Projektant: |  |  |  |  | IČ: | 29115744
|  | PilsProjekt s.r.o., Částkova 74, 326 00 Plzeň |  |  |  | DIČ: | CZ29115744
| Zpracovatel: |  |  |  |  | IČ:
|  | ing. Ivan Kobza |  |  |  | DIČ:
Poznámka:
| Cena bez DPH | [5 empty] | 0
|  |  | Základ daně |  |  | Sazba daně | Výše daně
| DPH | základní | 0 |  |  | 21% | 0
|  | snížená | 0 |  |  | 15% | 0
|  | zákl. přenesená | 0 |  |  | 21% | 0
|  | sníž. přenesená | 0 |  |  | 15% | 0
|  | nulová | 0 |  |  | 0% | 0
| Cena s DPH |  |  | v | CZK |  | 0
REKAPITULACE ČLENĚNÍ SOUPISU PRACÍ
Stavba:
Multifunkční hřiště a obslužné komunikace v areálu ZČU
Objekt:
PP03235 - Elektroinstalace
Soupis:
PP032351 - Elektroinstalace - materiál
Místo: |  |  | areál ZČU Plzeň - Bory |  |  | Datum: | 20. 2. 2024
Zadavatel: |  |  | ZČU v Plzni, Univerzitní 2732/8, Plzeň 301 00 |  |  | Projektant: | PilsProjekt s.r.o., Částkova 74, 326 00 Plzeň
Uchazeč: |  |  | Vyplň údaj |  |  | Zpracovatel: | ing. Ivan Kobza
Kód dílu - Popis | [6 empty] | Cena celkem [CZK]
Náklady stavby celkem | [6 empty] | 0 | [11 empty] | -1
| D1 - kabely a vodiče | [5 empty] | 0
| D2 - uzemnění | [5 empty] | 0
| D3 - stožáry a jejich příslušenství | [5 empty] | 0
| D4 - svítidla | [5 empty] | 0
| D5 - stožárová svorkovnice | [5 empty] | 0
| D6 - montážní materiál | [5 empty] | 0
| D7 - materiál pro zemní práce | [5 empty] | 0
| D8 - rozvaděče | [5 empty] | 0
| D9 - spínače | [5 empty] | 0
| D10 - zásuvky | [5 empty] | 0
| D6 - montážní materiál | [5 empty] | 0
| D11 - ostatní | [5 empty] | 0
SOUPIS PRACÍ
Stavba:
Multifunkční hřiště a obslužné komunikace v areálu ZČU
Objekt:
PP03235 - Elektroinstalace
Soupis:
PP032351 - Elektroinstalace - materiál
Místo: |  |  | areál ZČU Plzeň - Bory |  |  | Datum: | 20. 2. 2024
Zadavatel: |  |  | ZČU v Plzni, Univerzitní 2732/8, Plzeň 301 00 |  |  | Projektant: | PilsProjekt s.r.o., Částkova 74, 326 00 Plzeň
Uchazeč: |  |  | Vyplň údaj |  |  | Zpracovatel: | ing. Ivan Kobza
PČ | Typ | Kód | Popis | MJ | Množství | J.cena [CZK] | Cena celkem [CZK] | Cenová soustava |  | DPH | J. Nh [h] | Nh celkem [h] | J. hmotnost [t] | Hmotnost celkem [t] | J. suť [t] | Suť Celkem [t]
Náklady soupisu celkem | [6 empty] | 0 |  |  |  |  | 0 |  | 0 |  | 0 |  | D | -1 | [7 empty] | 0
| D | D1 | kabely a vodiče |  |  |  | 0 |  |  |  |  | 0 |  | 0 |  | 0 | 1 | D | 0 | ROZPOCET | [6 empty] | 0
1 | M | 341110372 | Kabel silový Cu, PVC izolace 450V/2,5kV, -40ºC - +70ºC, CYKYJ 4x10 mm2 odolnost proti šíření plamene dle ČSN EN 60332-1 | m | 98 |  | 0 | materiál |  | základní |  | 0 | 0 | 0 | 0 | 0 | 32 | M | 1 | ROZPOCET | 0 | 0 | 0 | 0 | 0 | 1 | 0 | 16 | 2
2 | M | 341110332 | Kabel silový Cu, PVC izolace 450V/2,5kV, -40ºC - +70ºC, CYKYJ 5x6 mm2 odolnost proti šíření plamene dle ČSN EN 60332-1 | m | 130 |  | 0 | materiál |  | základní |  | 0 | 0 | 0 | 0 | 0 | 32 | M | 1 | ROZPOCET | 0 | 0 | 0 | 0 | 0 | 1 | 0 | 16 | 4
3 | M | 341110372.1 | Kabel silový Cu, PVC izolace 450V/2,5kV, -40ºC - +70ºC, CYKYJ 3x6 mm2 odolnost proti šíření plamene dle ČSN EN 60332-1 | m | 15 |  | 0 | materiál |  | základní |  | 0 | 0 | 0 | 0 | 0 | 32 | M | 1 | ROZPOCET | 0 | 0 | 0 | 0 | 0 | 1 | 0 | 16 | 6
4 | M | 341110366 | Kabel silový Cu, PVC izolace 450V/2,5kV, -40ºC - +70ºC, CYKYJ 3x2,5 mm2 odolnost proti šíření plamene dle ČSN EN 60332-1 | m | 180 |  | 0 | materiál |  | základní |  | 0 | 0 | 0 | 0 | 0 | 32 | M | 1 | ROZPOCET | 0 | 0 | 0 | 0 | 0 | 1 | 0 | 16 | 8
5 | M | 341110367 | Kabel silový Cu, PVC izolace 450V/2,5kV, -40ºC - +70ºC, CYKYJ 3x1,5 mm2 odolnost proti šíření plamene dle ČSN EN 60332-1 | m | 104 |  | 0 | materiál |  | základní |  | 0 | 0 | 0 | 0 | 0 | 32 | M | 1 | ROZPOCET | 0 | 0 | 0 | 0 | 0 | 1 | 0 | 16 | 10
6 | M | 341110397 | Kabel silový Cu, PVC izolace 450V/2,5kV, -40ºC - +70ºC, CYKY 12Cx2,5 mm2 odolnost proti šíření plamene dle ČSN EN 60332-1 | m | 105 |  | 0 | materiál |  | základní |  | 0 | 0 | 0 | 0 | 0 | 32 | M | 1 | ROZPOCET | 0 | 0 | 0 | 0 | 0 | 1 | 0 | 16 | 12
7 | M | 341110364 | Kabel silový Cu, PVC izolace 450V/2,5kV, -40ºC - +70ºC, CYKY 2Dx2,5 mm2 odolnost proti šíření plamene dle ČSN EN 60332-1 | m | 30 |  | 0 | materiál |  | základní |  | 0 | 0 | 0 | 0 | 0 | 32 | M | 1 | ROZPOCET | 0 | 0 | 0 | 0 | 0 | 1 | 0 | 16 | 14
8 | M | 341110363 | Kabel silový Cu, PVC izolace 450V/2,5kV, -40ºC - +70ºC, CYKY 2Dx1,5 mm2 odolnost proti šíření plamene dle ČSN EN 60332-1 | m | 15 |  | 0 | materiál |  | základní |  | 0 | 0 | 0 | 0 | 0 | 32 | M | 1 | ROZPOCET | 0 | 0 | 0 | 0 | 0 | 1 | 0 | 16 | 16
9 | M | 341110726 | Kabel FTP cat 5e | m | 150 |  | 0 | materiál |  | základní |  | 0 | 0 | 0 | 0 | 0 | 32 | M | 1 | ROZPOCET | 0 | 0 | 0 | 0 | 0 | 1 | 0 | 16 | 18
10 | M | 341110738 | Zemní optický kabel 8 vláken | m | 130 |  | 0 | materiál |  | základní |  | 0 | 0 | 0 | 0 | 0 | 32 | M | 1 | ROZPOCET | 0 | 0 | 0 | 0 | 0 | 1 | 0 | 16 | 20
11 | M | 341110771 | Kabel J-Y(St)Y 1x2x0,8 | m | 35 |  | 0 | materiál |  | základní |  | 0 | 0 | 0 | 0 | 0 | 32 | M | 1 | ROZPOCET | 0 | 0 | 0 | 0 | 0 | 1 | 0 | 16 | 22
| D | D2 | uzemnění |  |  |  | 0 |  |  |  |  | 0 |  | 0 |  | 0 | 1 | D | 0 | ROZPOCET | [6 empty] | 0
12 | M | 354411100 | Vodič FeZn o 10 mm | m | 220 |  | 0 | materiál |  | základní |  | 0 | 0 | 0 | 0 | 0 | 32 | M | 1 | ROZPOCET | 0 | 0 | 0 | 0 | 0 | 1 | 0 | 16 | 24
13 | M | 354613112 | Svorka zemnící | kus | 24 |  | 0 | materiál |  | základní |  | 0 | 0 | 0 | 0 | 0 | 32 | M | 1 | ROZPOCET | 0 | 0 | 0 | 0 | 0 | 1 | 0 | 16 | 26
| D | D3 | stožáry a jejich příslušenství |  |  |  | 0 |  |  |  |  | 0 |  | 0 |  | 0 | 1 | D | 0 | ROZPOCET | [6 empty] | 0
14 | M | 348531324 | Pozinkovaný stožár venkovního osvětlení výšky 12 m | kus | 4 |  | 0 | materiál |  | základní |  | 0 | 0 | 0 | 0 | 0 | 32 | M | 1 | ROZPOCET | 0 | 0 | 0 | 0 | 0 | 1 | 0 | 16 | 28
15 | M | 348531327 | Ochranná manžeta | kus | 4 |  | 0 | materiál |  | základní |  | 0 | 0 | 0 | 0 | 0 | 32 | M | 1 | ROZPOCET | 0 | 0 | 0 | 0 | 0 | 1 | 0 | 16 | 30
16 | M | 348531329 | Pouzdrový základ stožáru pro stožár výšky12 m | kus | 4 |  | 0 | materiál |  | základní |  | 0 | 0 | 0 | 0 | 0 | 32 | M | 1 | ROZPOCET | 0 | 0 | 0 | 0 | 0 | 1 | 0 | 16 | 32
17 | M | 348531311 | Pozinkovaný stožár venkovního osvětlení výšky 4 m | kus | 2 |  | 0 | materiál |  | základní |  | 0 | 0 | 0 | 0 | 0 | 32 | M | 1 | ROZPOCET | 0 | 0 | 0 | 0 | 0 | 1 | 0 | 16 | 34
18 | M | 348531327 | Ochranná manžeta | kus | 3 |  | 0 | materiál |  | základní |  | 0 | 0 | 0 | 0 | 0 | 32 | M | 1 | ROZPOCET | 0 | 0 | 0 | 0 | 0 | 1 | 0 | 16 | 36
19 | M | 348531323 | Pouzdrový základ stožáru pro stožár výšky 4 m | kus | 3 |  | 0 | materiál |  | základní |  | 0 | 0 | 0 | 0 | 0 | 32 | M | 1 | ROZPOCET | 0 | 0 | 0 | 0 | 0 | 1 | 0 | 16 | 38
| D | D4 | svítidla |  |  |  | 0 |  |  |  |  | 0 |  | 0 |  | 0 | 1 | D | 0 | ROZPOCET | [6 empty] | 0
20 | M | 10182828 | LED venkovní svítidlo 1006W,17200lm - předběžná cena | kus | 4 |  | 0 | materiál |  | základní |  | 0 | 0 | 0 | 0 | 0 | 32 | M | 1 | ROZPOCET | 0 | 0 | 0 | 0 | 0 | 1 | 0 | 16 | 40
21 | M | 10182827 | LED venkovní svítidlo 22,5W, 3200lm, optika DW50, modrý korpus - předběžná cena | kus | 4 |  | 0 | materiál |  | základní |  | 0 | 0 | 0 | 0 | 0 | 32 | M | 1 | ROZPOCET | 0 | 0 | 0 | 0 | 0 | 1 | 0 | 16 | 42
22 | M | 10182826 | Nástěnné LED svítidlo 15W, 1200lm, IP44 | kus | 4 |  | 0 | materiál |  | základní |  | 0 | 0 | 0 | 0 | 0 | 32 | M | 1 | ROZPOCET | 0 | 0 | 0 | 0 | 0 | 1 | 0 | 16 | 44
23 | M | R0001 | Recyklační poplatek - za svítidlo+zdroj | kus | 12 |  | 0 | R |  | základní |  | 0 | 0 | 0 | 0 | 0 | 32 | M | 1 | ROZPOCET | 0 | 0 | 0 | 0 | 0 | 1 | 0 | 16 | 46
| D | D5 | stožárová svorkovnice |  |  |  | 0 |  |  |  |  | 0 |  | 0 |  | 0 | 1 | D | 0 | ROZPOCET | [6 empty] | 0
24 | M | 358218321 | Stožárová výstroj 1 pojistka do stožáru | kus | 8 |  | 0 | materiál |  | základní |  | 0 | 0 | 0 | 0 | 0 | 32 | M | 1 | ROZPOCET | 0 | 0 | 0 | 0 | 0 | 1 | 0 | 16 | 48
25 | M | 358218004 | Tavná pojistka 6A až 10A | kus | 8 |  | 0 | materiál |  | základní |  | 0 | 0 | 0 | 0 | 0 | 32 | M | 1 | ROZPOCET | 0 | 0 | 0 | 0 | 0 | 1 | 0 | 16 | 50
| D | D6 | montážní materiál |  |  |  | 0 |  |  |  |  | 0 |  | 0 |  | 0 | 1 | D | 0 | ROZPOCET | [6 empty] | 0
26 | M | 321104333 | Zemní optická spojka 8 vláken | kus | 1 |  | 0 | materiál |  | základní |  | 0 | 0 | 0 | 0 | 0 | 32 | M | 1 | ROZPOCET | 0 | 0 | 0 | 0 | 0 | 1 | 0 | 16 | 52
27 | M | 321104121 | Kabelová spojka pro celoplastové kabely do 3x6 mm2 | kus | 2 |  | 0 | materiál |  | základní |  | 0 | 0 | 0 | 0 | 0 | 32 | M | 1 | ROZPOCET | 0 | 0 | 0 | 0 | 0 | 1 | 0 | 16 | 54
28 | M | 321104121.1 | Kabelová spojka pro celoplastové kabely 2x2,5 mm2 | kus | 1 |  | 0 | materiál |  | základní |  | 0 | 0 | 0 | 0 | 0 | 32 | M | 1 | ROZPOCET | 0 | 0 | 0 | 0 | 0 | 1 | 0 | 16 | 56
| D | D7 | materiál pro zemní práce |  |  |  | 0 |  |  |  |  | 0 |  | 0 |  | 0 | 1 | D | 0 | ROZPOCET | [6 empty] | 0
29 | M | 283128217 | Bezhalogenová ohebná dvouplášťová korugovaná chránička určená pro mechanickou ochranu všech druhů energetických a telekomunikačních vedení D 90 mm | m | 203 |  | 0 | materiál |  | základní |  | 0 | 0 | 0 | 0 | 0 | 32 | M | 1 | ROZPOCET | 0 | 0 | 0 | 0 | 0 | 1 | 0 | 16 | 58
30 | M | 283128266 | Trubka pro rozvody slaboproudu v zemi HDP 40 | m | 315 |  | 0 | materiál |  | základní |  | 0 | 0 | 0 | 0 | 0 | 32 | M | 1 | ROZPOCET | 0 | 0 | 0 | 0 | 0 | 1 | 0 | 16 | 60
31 | M | 283164112 | Krycí destička PVC na kabely | kus | 326 |  | 0 | materiál |  | základní |  | 0 | 0 | 0 | 0 | 0 | 32 | M | 1 | ROZPOCET | 0 | 0 | 0 | 0 | 0 | 1 | 0 | 16 | 62
32 | M | 201128106 | Montážní pěna pro zapěnění konců chrániček | kus | 1 |  | 0 | materiál |  | základní |  | 0 | 0 | 0 | 0 | 0 | 32 | M | 1 | ROZPOCET | 0 | 0 | 0 | 0 | 0 | 1 | 0 | 16 | 64
33 | M | 235111000 | Betonová směs C8/10 0,5*0,25*60 | m3 | 1 |  | 0 | materiál |  | základní |  | 0 | 0 | 0 | 0 | 0 | 32 | M | 1 | ROZPOCET | 0 | 0 | 0 | 0 | 0 | 1 | 0 | 16 | 66
34 | M | 348444171 | Gumoasfaltový nátěr | kg | 3 |  | 0 | materiál |  | základní |  | 0 | 0 | 0 | 0 | 0 | 32 | M | 1 | ROZPOCET | 0 | 0 | 0 | 0 | 0 | 1 | 0 | 16 | 68
35 | M | 812121021 | Písek kopaný včetně dopravy | m3 | 15.12 |  | 0 | materiál |  | základní |  | 0 | 0 | 0 | 0 | 0 | 32 | M | 1 | ROZPOCET | 0 | 0 | 0 | 0 | 0 | 1 | 0 | 16 | 70
36 | M | 283128220 | Dělená chránička pro podzemní ukládání kabelů červená 160mm | m | 8 |  | 0 |  |  | základní |  | 0 | 0 | 0 | 0 | 0 | 8 | M | 1 | ROZPOCET | 0 | 0 | 0 | 0 | 0 | 1 | 0 | 4 | 128543064
37 | M | 283164112 | Krycí destička PVC na kabely | kus | 8 |  | 0 | materiál |  | základní |  | 0 | 0 | 0 | 0 | 0 | 8 | M | 1 | ROZPOCET | 0 | 0 | 0 | 0 | 0 | 1 | 0 | 4 | 577087118
38 | M | 235111000 | Betonová směs C8/10 0,5*0,25*60 | m3 | 0.8 |  | 0 | materiál |  | základní |  | 0 | 0 | 0 | 0 | 0 | 8 | M | 1 | ROZPOCET | 0 | 0 | 0 | 0 | 0 | 1 | 0 | 4 | 584106746
| D | D8 | rozvaděče |  |  |  | 0 |  |  |  |  | 0 |  | 0 |  | 0 | 1 | D | 0 | ROZPOCET | [6 empty] | 0
39 | M | 354236000 | RACK - datový rozvaděč 19" 550x640x410 IP65, obsahuje: 1 ks patch panel cat 5e 24xRJ45, 1 ks optická vana 1x8 vláken E2000, 1xswitch L2/L3 1U, 12 port 1Gbit SFP, 1 ks řídící jednotka JIS + ukončení kabeláže | kus | 1 |  | 0 | materiál |  | základní |  | 0 | 0 | 0 | 0 | 0 | 32 | M | 1 | ROZPOCET | 0 | 0 | 0 | 0 | 0 | 1 | 0 | 16 | 72
40 | M | 354236001 | R1 podružný rozvaděč hřiště800x1500x200, nástěnný IP44, kombinovaný svodič přepětí 1+2, selektivní porudový chránič 40A 4p,1 10x jistič B16/1, 4xjistič B10/1, 2xproudový chránič40A 4p, 4xstykač 25A 230V, 4x předřadník pro svítidla LED | kus | 1 |  | 0 | materiál |  | základní |  | 0 | 0 | 0 | 0 | 0 | 32 | M | 1 | ROZPOCET | 0 | 0 | 0 | 0 | 0 | 1 | 0 | 16 | 74
41 | M | 354236002 | Soo skříňka ovládání svítidel, rozměr 200x400x150mm,IP44, 4xstiskací ovladač, 1xjistič B1/1, 1x napájecí zdroj 120V/120V DC 1A, 1xčtečka RFIT čipů,, svorkovnice rozhraní JIS, 1xdistanční rámeček pro čtečku, 1xkabientní zámek | kus | 1 |  | 0 | materiál |  | základní |  | 0 | 0 | 0 | 0 | 0 | 32 | M | 1 | ROZPOCET | 0 | 0 | 0 | 0 | 0 | 1 | 0 | 16 | 76
42 | M | 238122101 | Zdroj v krytu 230V/12V 10A,163W, akumulátor 12V/38Ah | kus | 1 |  | 0 | materiál |  | základní |  | 0 | 0 | 0 | 0 | 0 | 32 | M | 1 | ROZPOCET | 0 | 0 | 0 | 0 | 0 | 1 | 0 | 16 | 78
43 | M | 354236003 | Venkovní slaboproudý rozvaděč IP65 umístěný na stávajícím ocelovém stožáru obsahuje: 2xdatová zásuvka 2xRJ45 cat 5e, 1x zásuvka 16A/230V, rozměr rozvaděče 400x400x150 | kus | 1 |  | 0 | materiál |  | základní |  | 0 | 0 | 0 | 0 | 0 | 32 | M | 1 | ROZPOCET | 0 | 0 | 0 | 0 | 0 | 1 | 0 | 16 | 80
44 | M | 354236004 | Nový rozvaděč obsahuje 1xjistič 1A/1f char.B, 1xčtečka RFIT čipů, svorkovnice rozhraní JIS, 1xdistanční rámeček pro čtečku, 1xkabinetní zámek | kus | 1 |  | 0 | materiál |  | základní |  | 0 | 0 | 0 | 0 | 0 | 32 | M | 1 | ROZPOCET | 0 | 0 | 0 | 0 | 0 | 1 | 0 | 16 | 82
45 | M | 354236010 | optická vana 12 vláken E2000 APC do stávajícího RACKu v UT121 obj. KTS | kus | 1 |  | 0 | materiál |  | základní |  | 0 | 0 | 0 | 0 | 0 | 32 | M | 1 | ROZPOCET | 0 | 0 | 0 | 0 | 0 | 1 | 0 | 16 | 84
| D | D9 | spínače |  |  |  | 0 |  |  |  |  | 0 |  | 0 |  | 0 | 1 | D | 0 | ROZPOCET | [6 empty] | 0
46 | M | 345355078 | Spínač 10/230V řaz. 1 IP 44 | kus | 4 |  | 0 | materiál |  | základní |  | 0 | 0 | 0 | 0 | 0 | 32 | M | 1 | ROZPOCET | 0 | 0 | 0 | 0 | 0 | 1 | 0 | 16 | 86
| D | D10 | zásuvky |  |  |  | 0 |  |  |  |  | 0 |  | 0 |  | 0 | 1 | D | 0 | ROZPOCET | [6 empty] | 0
47 | M | 345355130 | Zásuvka jednonásobná 16A/230V IP44 | kus | 2 |  | 0 | materiál |  | základní |  | 0 | 0 | 0 | 0 | 0 | 32 | M | 1 | ROZPOCET | 0 | 0 | 0 | 0 | 0 | 1 | 0 | 16 | 88
| D | D6 | montážní materiál |  |  |  | 0 |  |  |  |  | 0 |  | 0 |  | 0 | 1 | D | 0 | ROZPOCET | [6 empty] | 0
48 | M | 354411618 | Svorka pro vyrovnání potenciálu | kus | 4 |  | 0 | materiál |  | základní |  | 0 | 0 | 0 | 0 | 0 | 32 | M | 1 | ROZPOCET | 0 | 0 | 0 | 0 | 0 | 1 | 0 | 16 | 90
49 | M | 354411326 | Uzemňovací bod | kus | 2 |  | 0 | materiál |  | základní |  | 0 | 0 | 0 | 0 | 0 | 32 | M | 1 | ROZPOCET | 0 | 0 | 0 | 0 | 0 | 1 | 0 | 16 | 92
50 | M | 562810312 | Hmoždinky univerzální 10x60 | kus | 82 |  | 0 | materiál |  | základní |  | 0 | 0 | 0 | 0 | 0 | 32 | M | 1 | ROZPOCET | 0 | 0 | 0 | 0 | 0 | 1 | 0 | 16 | 94
51 | M | 344128110 | Instalační lišta vkládací 18x13, vč.úchytů | m | 18 |  | 0 | materiál |  | základní |  | 0 | 0 | 0 | 0 | 0 | 32 | M | 1 | ROZPOCET | 0 | 0 | 0 | 0 | 0 | 1 | 0 | 16 | 96
52 | M | 344128122 | Instalační lišta vkládací 60x40, vč.úchytů | m | 15 |  | 0 | materiál |  | základní |  | 0 | 0 | 0 | 0 | 0 | 32 | M | 1 | ROZPOCET | 0 | 0 | 0 | 0 | 0 | 1 | 0 | 16 | 98
53 | M | 345218845 | Trubka instalační 25 (pevná) | m | 50 |  | 0 | materiál |  | základní |  | 0 | 0 | 0 | 0 | 0 | 32 | M | 1 | ROZPOCET | 0 | 0 | 0 | 0 | 0 | 1 | 0 | 16 | 100
54 | M | 345218721 | Příchytky trubky 25 | kus | 100 |  | 0 | materiál |  | základní |  | 0 | 0 | 0 | 0 | 0 | 32 | M | 1 | ROZPOCET | 0 | 0 | 0 | 0 | 0 | 1 | 0 | 16 | 102
55 | M | 345218846 | Trubka instalační 32 pevná | m | 50 |  | 0 | materiál |  | základní |  | 0 | 0 | 0 | 0 | 0 | 32 | M | 1 | ROZPOCET | 0 | 0 | 0 | 0 | 0 | 1 | 0 | 16 | 104
56 | M | 345218722 | Příchytky 32 | kus | 100 |  | 0 | materiál |  | základní |  | 0 | 0 | 0 | 0 | 0 | 32 | M | 1 | ROZPOCET | 0 | 0 | 0 | 0 | 0 | 1 | 0 | 16 | 106
57 | M | 211126000 | Ocelová nosná konstrukce všeobecně kg | kg | 10 |  | 0 | materiál |  | základní |  | 0 | 0 | 0 | 0 | 0 | 32 | M | 1 | ROZPOCET | 0 | 0 | 0 | 0 | 0 | 1 | 0 | 16 | 108
58 | M | 721218223 | Silikonový tmel pro utěsnění prostupů | kus | 1 |  | 0 | materiál |  | základní |  | 0 | 0 | 0 | 0 | 0 | 32 | M | 1 | ROZPOCET | 0 | 0 | 0 | 0 | 0 | 1 | 0 | 16 | 110
59 | M | 345711701 | Krabice PVC na omítku/lištová | kus | 15 |  | 0 | materiál |  | základní |  | 0 | 0 | 0 | 0 | 0 | 32 | M | 1 | ROZPOCET | 0 | 0 | 0 | 0 | 0 | 1 | 0 | 16 | 112
| D | D11 | ostatní |  |  |  | 0 |  |  |  |  | 0 |  | 0 |  | 0 | 1 | D | 0 | ROZPOCET | [6 empty] | 0
60 | M | 345000001 | Drobný jednicový materiál, jehož podíl na celkových materiálových nákladech je malý, a proto se nespecifikuje, jako: vývodky spojky vodičové do průřezu 16 mm2. sponky, příchytky, drát vázací a svařovací, spojovací materiál,nýty, elektrody… 10% z nosného materiálu | kus | 1 |  | 0 | materiál |  | základní |  | 0 | 0 | 0 | 0 | 0 | 32 | M | 1 | ROZPOCET | 0 | 0 | 0 | 0 | 0 | 1 | 0 | 16 | 114

## PP032352 - Elektroinstala...
{d6b75b10-fa7e-4602-b525-a4b6c5deb6fd}
2
| KRYCÍ LIST SOUPISU PRACÍ | [7 empty] | v --- níže se nacházejí doplnkové a pomocné údaje k sestavám --- v | [8 empty] | False
Stavba:
Multifunkční hřiště a obslužné komunikace v areálu ZČU
Objekt:
PP03235 - Elektroinstalace
Soupis:
PP032352 - Elektroinstalace - montáž
| KSO: |  |  |  |  | CC-CZ:
| Místo: |  | areál ZČU Plzeň - Bory |  |  | Datum: | 20. 2. 2024
| Zadavatel: |  |  |  |  | IČ:
|  | ZČU v Plzni, Univerzitní 2732/8, Plzeň 301 00 |  |  |  | DIČ:
| Uchazeč: |  |  |  |  | IČ: | Vyplň údaj
|  | Vyplň údaj |  |  |  | DIČ: | Vyplň údaj
| Projektant: |  |  |  |  | IČ: | 29115744
|  | PilsProjekt s.r.o., Částkova 74, 326 00 Plzeň |  |  |  | DIČ: | CZ29115744
| Zpracovatel: |  |  |  |  | IČ:
|  | ing. Ivan Kobza |  |  |  | DIČ:
Poznámka:
| Cena bez DPH | [5 empty] | 0
|  |  | Základ daně |  |  | Sazba daně | Výše daně
| DPH | základní | 0 |  |  | 21% | 0
|  | snížená | 0 |  |  | 15% | 0
|  | zákl. přenesená | 0 |  |  | 21% | 0
|  | sníž. přenesená | 0 |  |  | 15% | 0
|  | nulová | 0 |  |  | 0% | 0
| Cena s DPH |  |  | v | CZK |  | 0
REKAPITULACE ČLENĚNÍ SOUPISU PRACÍ
Stavba:
Multifunkční hřiště a obslužné komunikace v areálu ZČU
Objekt:
PP03235 - Elektroinstalace
Soupis:
PP032352 - Elektroinstalace - montáž
Místo: |  |  | areál ZČU Plzeň - Bory |  |  | Datum: | 20. 2. 2024
Zadavatel: |  |  | ZČU v Plzni, Univerzitní 2732/8, Plzeň 301 00 |  |  | Projektant: | PilsProjekt s.r.o., Částkova 74, 326 00 Plzeň
Uchazeč: |  |  | Vyplň údaj |  |  | Zpracovatel: | ing. Ivan Kobza
Kód dílu - Popis | [6 empty] | Cena celkem [CZK]
Náklady stavby celkem | [6 empty] | 0 | [11 empty] | -1
| D1 - kabely a vodiče | [5 empty] | 0
| D2 - ukončení celoplastových kabelů | [5 empty] | 0
| D3 - uzemnění | [5 empty] | 0
| D4 - stožáry a jejich příslušenství | [5 empty] | 0
| D5 - svítidla | [5 empty] | 0
| D6 - stožárová svorkovnice | [5 empty] | 0
| D7 - montážní materiál | [5 empty] | 0
| D8 - rozvaděče | [5 empty] | 0
| D9 - spínače | [5 empty] | 0
| D10 - zásuvky | [5 empty] | 0
| D7 - montážní materiál | [5 empty] | 0
| D11 - demontáže a opětné montáže demontovaného materiálu | [5 empty] | 0
| D12 - zemní práce | [5 empty] | 0
| D13 - ostatní | [5 empty] | 0
SOUPIS PRACÍ
Stavba:
Multifunkční hřiště a obslužné komunikace v areálu ZČU
Objekt:
PP03235 - Elektroinstalace
Soupis:
PP032352 - Elektroinstalace - montáž
Místo: |  |  | areál ZČU Plzeň - Bory |  |  | Datum: | 20. 2. 2024
Zadavatel: |  |  | ZČU v Plzni, Univerzitní 2732/8, Plzeň 301 00 |  |  | Projektant: | PilsProjekt s.r.o., Částkova 74, 326 00 Plzeň
Uchazeč: |  |  | Vyplň údaj |  |  | Zpracovatel: | ing. Ivan Kobza
PČ | Typ | Kód | Popis | MJ | Množství | J.cena [CZK] | Cena celkem [CZK] | Cenová soustava |  | DPH | J. Nh [h] | Nh celkem [h] | J. hmotnost [t] | Hmotnost celkem [t] | J. suť [t] | Suť Celkem [t]
Náklady soupisu celkem | [6 empty] | 0 |  |  |  |  | 0 |  | 0 |  | 0 |  | D | -1 | [7 empty] | 0
| D | D1 | kabely a vodiče |  |  |  | 0 |  |  |  |  | 0 |  | 0 |  | 0 | 1 | D | 0 | ROZPOCET | [6 empty] | 0
1 | K | 741122623 | Montáž kabelů měděných bez ukončení uložených pevně plných kulatých nebo bezhalogenových (např.CYKY) počtu a průřezu žil 4x10 mm2 | m | 98 |  | 0 | CS ÚRS 2023 02 |  | základní |  | 0 | 0 | 0 | 0 | 0 | 16 | K | 1 | ROZPOCET | 0 | 0 | 0 | 0 | 0 | 1 | 0 | 16 | 2
| Online PSC |  | https://podminky.urs.cz/item/CS_URS_2023_02/741122623 | [14 empty] | Online PSC | 1
2 | K | 741122642 | Montáž kabelů měděných bez ukončení uložených pevně plných kulatých nebo bezhalogenových (např.CYKY) počtu a průřezu žil 5x4 až 6 mm2 | m | 130 |  | 0 | CS ÚRS 2023 02 |  | základní |  | 0 | 0 | 0 | 0 | 0 | 16 | K | 1 | ROZPOCET | 0 | 0 | 0 | 0 | 0 | 1 | 0 | 16 | 4
| Online PSC |  | https://podminky.urs.cz/item/CS_URS_2023_02/741122642 | [14 empty] | Online PSC | 1
3 | K | 741122611 | Montáž kabelů měděných bez ukončení uložených pevně plných kulatých nebo bezhalogenových (např.CYKY) počtu a průřezu žil 3x1,5 až 6 mm2 | m | 299 |  | 0 | CS ÚRS 2023 02 |  | základní |  | 0 | 0 | 0 | 0 | 0 | 16 | K | 1 | ROZPOCET | 0 | 0 | 0 | 0 | 0 | 1 | 0 | 16 | 6
| Online PSC |  | https://podminky.urs.cz/item/CS_URS_2023_02/741122611 | [14 empty] | Online PSC | 1
4 | K | 741122647 | Montáž kabelů měděných bez ukončení uložených pevně plných kulatých nebo bezhalogenových (např. CYKY) počtu a průřezu žil 12x2,5 až 4 mm2 | m | 105 |  | 0 | CS ÚRS 2023 02 |  | základní |  | 0 | 0 | 0 | 0 | 0 | 16 | K | 1 | ROZPOCET | 0 | 0 | 0 | 0 | 0 | 1 | 0 | 16 | 8
| Online PSC |  | https://podminky.urs.cz/item/CS_URS_2023_02/741122647 | [14 empty] | Online PSC | 1
5 | K | 741122601 | Montáž kabelů měděných bez ukončení uložených pevně plných kulatých nebo bezhalogenových (např.CYKY) počtu a průřezu žil 2x1,5 až 6 mm2 | m | 45 |  | 0 | CS ÚRS 2023 01 |  | základní |  | 0 | 0 | 0 | 0 | 0 | 16 | K | 1 | ROZPOCET | 0 | 0 | 0 | 0 | 0 | 1 | 0 | 16 | 10
| Online PSC |  | https://podminky.urs.cz/item/CS_URS_2023_01/741122601 | [14 empty] | Online PSC | 1
6 | K | 742121001 | Montáž kabelů sdělovacích pro vnitřní rozvody počtu žil do 15 | m | 315 |  | 0 | CS ÚRS 2023 02 |  | základní |  | 0 | 0 | 0 | 0 | 0 | 16 | K | 1 | ROZPOCET | 0 | 0 | 0 | 0 | 0 | 1 | 0 | 16 | 12
| Online PSC |  | https://podminky.urs.cz/item/CS_URS_2023_02/742121001 | [14 empty] | Online PSC | 1
| D | D2 | ukončení celoplastových kabelů |  |  |  | 0 |  |  |  |  | 0 |  | 0 |  | 0 | 1 | D | 0 | ROZPOCET | [6 empty] | 0
7 | K | HZS.001 | Ukončení kabelů nn smršťovací záklopkou nebo páskou se zapojením bez letování na přístroji nebo v rozvaděči | hod | 8 |  | 0 | HZS |  | základní |  | 0 | 0 | 0 | 0 | 0 | 16 | K | 1 | ROZPOCET | 0 | 0 | 0 | 0 | 0 | 1 | 0 | 16 | 14
8 | K | HZS.002 | Ukončení slaboproudých kabelů se zapojením na přístroji nebo v rozvaděči | hod | 6 |  | 0 | HZS |  | základní |  | 0 | 0 | 0 | 0 | 0 | 16 | K | 1 | ROZPOCET | 0 | 0 | 0 | 0 | 0 | 1 | 0 | 16 | 16
| D | D3 | uzemnění |  |  |  | 0 |  |  |  |  | 0 |  | 0 |  | 0 | 1 | D | 0 | ROZPOCET | [6 empty] | 0
9 | K | 741420022 | Montáž hromosvodového vedení svorek se 3 a více šrouby | kus | 220 |  | 0 | CS ÚRS 2023 02 |  | základní |  | 0 | 0 | 0 | 0 | 0 | 16 | K | 1 | ROZPOCET | 0 | 0 | 0 | 0 | 0 | 1 | 0 | 16 | 18
| Online PSC |  | https://podminky.urs.cz/item/CS_URS_2023_02/741420022 | [14 empty] | Online PSC | 1
10 | K | 741410041 | Montáž uzemňovacího vedení s upevněním, propojením a připojením pomocí svorek v zemi s izolací spojů drátu nebo lana Ø do 10 mm v městské zástavbě | m | 24 |  | 0 | CS ÚRS 2023 02 |  | základní |  | 0 | 0 | 0 | 0 | 0 | 16 | K | 1 | ROZPOCET | 0 | 0 | 0 | 0 | 0 | 1 | 0 | 16 | 20
| Online PSC |  | https://podminky.urs.cz/item/CS_URS_2023_02/741410041 | [14 empty] | Online PSC | 1
| D | D4 | stožáry a jejich příslušenství |  |  |  | 0 |  |  |  |  | 0 |  | 0 |  | 0 | 1 | D | 0 | ROZPOCET | [6 empty] | 0
11 | K | 210204011 | Montáž stožárů osvětlení ocelových samostatně stojících, délky do 12 m | kus | 7 |  | 0 | CS ÚRS 2023 02 |  | základní |  | 0 | 0 | 0 | 0 | 0 | 16 | K | 1 | ROZPOCET | 0 | 0 | 0 | 0 | 0 | 1 | 0 | 16 | 22
| Online PSC |  | https://podminky.urs.cz/item/CS_URS_2023_02/210204011 | [14 empty] | Online PSC | 1
12 | K | HZS.003 | Montáž ochranné manžety 6 ks | hod | 3.5 |  | 0 | HZS |  | základní |  | 0 | 0 | 0 | 0 | 0 | 16 | K | 1 | ROZPOCET | 0 | 0 | 0 | 0 | 0 | 1 | 0 | 16 | 24
13 | K | HZS.004 | Montáž pouzdrového základu stožáru pro stožár do výšky 12 m 4 ks | hod | 6 |  | 0 | HZS |  | základní |  | 0 | 0 | 0 | 0 | 0 | 16 | K | 1 | ROZPOCET | 0 | 0 | 0 | 0 | 0 | 1 | 0 | 16 | 26
14 | K | HZS.005 | Montáž pouzdrového základu stožáru pro stožár do výšky 4 m 3 ks | hod | 3 |  | 0 | HZS |  | základní |  | 0 | 0 | 0 | 0 | 0 | 16 | K | 1 | ROZPOCET | 0 | 0 | 0 | 0 | 0 | 1 | 0 | 16 | 28
| D | D5 | svítidla |  |  |  | 0 |  |  |  |  | 0 |  | 0 |  | 0 | 1 | D | 0 | ROZPOCET | [6 empty] | 0
15 | K | 210202013 | Montáž svítidel výbojkových se zapojením vodičů průmyslových nebo venkovních na výložník | kus | 7 |  | 0 | CS ÚRS 2023 02 |  | základní |  | 0 | 0 | 0 | 0 | 0 | 16 | K | 1 | ROZPOCET | 0 | 0 | 0 | 0 | 0 | 1 | 0 | 16 | 30
| Online PSC |  | https://podminky.urs.cz/item/CS_URS_2023_02/210202013 | [14 empty] | Online PSC | 1
16 | K | 741372061 | Montáž svítidel s integrovaným zdrojem LED se zapojením vodičů interiérových přisazených stropních hranatých nebo kruhových, plochy do 0,09 m2 | kus | 4 |  | 0 | CS ÚRS 2023 02 |  | základní |  | 0 | 0 | 0 | 0 | 0 | 16 | K | 1 | ROZPOCET | 0 | 0 | 0 | 0 | 0 | 1 | 0 | 16 | 32
| Online PSC |  | https://podminky.urs.cz/item/CS_URS_2023_02/741372061 | [14 empty] | Online PSC | 1
| D | D6 | stožárová svorkovnice |  |  |  | 0 |  |  |  |  | 0 |  | 0 |  | 0 | 1 | D | 0 | ROZPOCET | [6 empty] | 0
17 | K | 210204201 | Montáž elektrovýzbroje stožárů osvětlení 1 okruh | kus | 7 |  | 0 | CS ÚRS 2023 02 |  | základní |  | 0 | 0 | 0 | 0 | 0 | 16 | K | 1 | ROZPOCET | 0 | 0 | 0 | 0 | 0 | 1 | 0 | 16 | 34
| Online PSC |  | https://podminky.urs.cz/item/CS_URS_2023_02/210204201 | [14 empty] | Online PSC | 1
18 | K | 741320041 | Montáž pojistek se zapojením vodičů pojistkových částí patron do 60 A se styčným kroužkem | kus | 7 |  | 0 | CS ÚRS 2023 02 |  | základní |  | 0 | 0 | 0 | 0 | 0 | 16 | K | 1 | ROZPOCET | 0 | 0 | 0 | 0 | 0 | 1 | 0 | 16 | 36
| Online PSC |  | https://podminky.urs.cz/item/CS_URS_2023_02/741320041 | [14 empty] | Online PSC | 1
| D | D7 | montážní materiál |  |  |  | 0 |  |  |  |  | 0 |  | 0 |  | 0 | 1 | D | 0 | ROZPOCET | [6 empty] | 0
19 | K | HZS.006 | Montáž zemní optické spojky 8 vláken | hod | 2 |  | 0 | HZS |  | základní |  | 0 | 0 | 0 | 0 | 0 | 16 | K | 1 | ROZPOCET | 0 | 0 | 0 | 0 | 0 | 1 | 0 | 16 | 38
20 | K | 741136001 | Propojení kabelů nebo vodičů spojkou venkovní teplem smršťovací kabelů celoplastových, počtu a průřezu žil 4x10 až 16 mm2 | kus | 3 |  | 0 | CS ÚRS 2023 02 |  | základní |  | 0 | 0 | 0 | 0 | 0 | 16 | K | 1 | ROZPOCET | 0 | 0 | 0 | 0 | 0 | 1 | 0 | 16 | 40
| Online PSC |  | https://podminky.urs.cz/item/CS_URS_2023_02/741136001 | [14 empty] | Online PSC | 1
| D | D8 | rozvaděče |  |  |  | 0 |  |  |  |  | 0 |  | 0 |  | 0 | 1 | D | 0 | ROZPOCET | [6 empty] | 0
21 | K | 742330001 | Montáž strukturované kabeláže rozvaděče nástěnného | kus | 1 |  | 0 | CS ÚRS 2023 02 |  | základní |  | 0 | 0 | 0 | 0 | 0 | 16 | K | 1 | ROZPOCET | 0 | 0 | 0 | 0 | 0 | 1 | 0 | 16 | 42
| Online PSC |  | https://podminky.urs.cz/item/CS_URS_2023_02/742330001 | [14 empty] | Online PSC | 1
22 | K | 741210002 | Montáž rozvodnic oceloplechových nebo plastových bez zapojení vodičů běžných, hmotnosti do 50 kg | kus | 1 |  | 0 | CS ÚRS 2023 02 |  | základní |  | 0 | 0 | 0 | 0 | 0 | 16 | K | 1 | ROZPOCET | 0 | 0 | 0 | 0 | 0 | 1 | 0 | 16 | 44
| Online PSC |  | https://podminky.urs.cz/item/CS_URS_2023_02/741210002 | [14 empty] | Online PSC | 1
23 | K | 741210001 | Montáž rozvodnic oceloplechových nebo plastových bez zapojení vodičů běžných, hmotnosti do 20 kg | kus | 3 |  | 0 | CS ÚRS 2023 02 |  | základní |  | 0 | 0 | 0 | 0 | 0 | 16 | K | 1 | ROZPOCET | 0 | 0 | 0 | 0 | 0 | 1 | 0 | 16 | 46
| Online PSC |  | https://podminky.urs.cz/item/CS_URS_2023_02/741210001 | [14 empty] | Online PSC | 1
24 | K | HZS.007 | Montáž zdroje v krytu 230V/12V 10A,163W, akumulátor 12V/38Ah | hod | 1 |  | 0 | HZS |  | základní |  | 0 | 0 | 0 | 0 | 0 | 16 | K | 1 | ROZPOCET | 0 | 0 | 0 | 0 | 0 | 1 | 0 | 16 | 48
25 | K | HZS.008 | optická vana 12 vláken E2000 APC do stávajícího RACKu v UT121 obj. KTS | hod | 2 |  | 0 | HZS |  | základní |  | 0 | 0 | 0 | 0 | 0 | 16 | K | 1 | ROZPOCET | 0 | 0 | 0 | 0 | 0 | 1 | 0 | 16 | 50
| D | D9 | spínače |  |  |  | 0 |  |  |  |  | 0 |  | 0 |  | 0 | 1 | D | 0 | ROZPOCET | [6 empty] | 0
26 | K | 741310251 | Montáž spínačů jedno nebo dvoupólových polozapuštěných nebo zapuštěných se zapojením vodičů šroubové připojení, pro prostředí venkovní nebo mokré spínačů, řazení 1-jednopólových | kus | 4 |  | 0 | CS ÚRS 2023 02 |  | základní |  | 0 | 0 | 0 | 0 | 0 | 16 | K | 1 | ROZPOCET | 0 | 0 | 0 | 0 | 0 | 1 | 0 | 16 | 52
| Online PSC |  | https://podminky.urs.cz/item/CS_URS_2023_02/741310251 | [14 empty] | Online PSC | 1
| D | D10 | zásuvky |  |  |  | 0 |  |  |  |  | 0 |  | 0 |  | 0 | 1 | D | 0 | ROZPOCET | [6 empty] | 0
27 | K | 741313082 | Montáž zásuvek domovních se zapojením vodičů šroubové připojení pro prostředí venkovní nebo mokré 2P+PE | kus | 2 |  | 0 | CS ÚRS 2023 02 |  | základní |  | 0 | 0 | 0 | 0 | 0 | 16 | K | 1 | ROZPOCET | 0 | 0 | 0 | 0 | 0 | 1 | 0 | 16 | 54
| Online PSC |  | https://podminky.urs.cz/item/CS_URS_2023_02/741313082 | [14 empty] | Online PSC | 1
| D | D7 | montážní materiál |  |  |  | 0 |  |  |  |  | 0 |  | 0 |  | 0 | 1 | D | 0 | ROZPOCET | [6 empty] | 0
28 | K | 741231014 | Montáž svorkovnic do rozváděčů s popisnými štítky se zapojením vodičů na jedné straně nulových | kus | 4 |  | 0 | CS ÚRS 2023 02 |  | základní |  | 0 | 0 | 0 | 0 | 0 | 16 | K | 1 | ROZPOCET | 0 | 0 | 0 | 0 | 0 | 1 | 0 | 16 | 56
| Online PSC |  | https://podminky.urs.cz/item/CS_URS_2023_02/741231014 | [14 empty] | Online PSC | 1
29 | K | 741420022.1 | Montáž hromosvodného vedení svorek se 3 a více šrouby | kus | 2 |  | 0 | CS ÚRS 2023 02 |  | základní |  | 0 | 0 | 0 | 0 | 0 | 16 | K | 1 | ROZPOCET | 0 | 0 | 0 | 0 | 0 | 1 | 0 | 16 | 58
| Online PSC |  | https://podminky.urs.cz/item/CS_URS_2023_02/741420022.1 | [14 empty] | Online PSC | 1
30 | K | 460932111 | Osazení kotevních prvků hmoždinek včetně vyvrtání otvorů, pro upevnění elektroinstalací ve stěnách cihelných, vnějšího průměru do 8 mm | kus | 82 |  | 0 | CS ÚRS 2023 02 |  | základní |  | 0 | 0 | 0 | 0 | 0 | 16 | K | 1 | ROZPOCET | 0 | 0 | 0 | 0 | 0 | 1 | 0 | 16 | 60
| Online PSC |  | https://podminky.urs.cz/item/CS_URS_2023_02/460932111 | [14 empty] | Online PSC | 1
31 | K | 741110511 | Montáž lišt a kanálků elektroinstalačních se spojkami, ohyby a rohy a s nasunutím do krabic vkládacích s víčkem, šířky do 60 mm | m | 18 |  | 0 | CS ÚRS 2023 02 |  | základní |  | 0 | 0 | 0 | 0 | 0 | 16 | K | 1 | ROZPOCET | 0 | 0 | 0 | 0 | 0 | 1 | 0 | 16 | 62
| Online PSC |  | https://podminky.urs.cz/item/CS_URS_2023_02/741110511 | [14 empty] | Online PSC | 1
32 | K | 741110002 | Montáž trubek elektroinstalačních s nasunutím nebo našroubováním do krabic plastových tuhých, uložených pevně, vnější Ø přes 23 do 35 mm | m | 100 |  | 0 | CS ÚRS 2023 02 |  | základní |  | 0 | 0 | 0 | 0 | 0 | 16 | K | 1 | ROZPOCET | 0 | 0 | 0 | 0 | 0 | 1 | 0 | 16 | 64
| Online PSC |  | https://podminky.urs.cz/item/CS_URS_2023_02/741110002 | [14 empty] | Online PSC | 1
33 | K | 741910502 | Montáž se zhotovením konstrukce pro rozvodny z profilů tenkostěnných | kg | 10 |  | 0 | CS ÚRS 2023 02 |  | základní |  | 0 | 0 | 0 | 0 | 0 | 16 | K | 1 | ROZPOCET | 0 | 0 | 0 | 0 | 0 | 1 | 0 | 16 | 66
| Online PSC |  | https://podminky.urs.cz/item/CS_URS_2023_02/741910502 | [14 empty] | Online PSC | 1
34 | K | HZS.009 | Utěsnění prostupů | hod | 3 |  | 0 | HZS |  | základní |  | 0 | 0 | 0 | 0 | 0 | 16 | K | 1 | ROZPOCET | 0 | 0 | 0 | 0 | 0 | 1 | 0 | 16 | 68
35 | K | 741112051 | Montáž krabic elektroinstalačních bez napojení na trubky a lišty, demontáže a montáže víčka a přístroje protahovacích nebo odbočných lištových plastových odbočných | kus | 15 |  | 0 | CS ÚRS 2023 02 |  | základní |  | 0 | 0 | 0 | 0 | 0 | 16 | K | 1 | ROZPOCET | 0 | 0 | 0 | 0 | 0 | 1 | 0 | 16 | 70
| Online PSC |  | https://podminky.urs.cz/item/CS_URS_2023_02/741112051 | [14 empty] | Online PSC | 1
| D | D11 | demontáže a opětné montáže demontovaného materiálu |  |  |  | 0 |  |  |  |  | 0 |  | 0 |  | 0 | 1 | D | 0 | ROZPOCET | [6 empty] | 0
36 | K | HZS.010 | Demontáž osvětlovacího bodu (komplet svítidlo, sloup,základ) k dalšímu použití 1 ks | hod | 2 |  | 0 | HZS |  | základní |  | 0 | 0 | 0 | 0 | 0 | 16 | K | 1 | ROZPOCET | 0 | 0 | 0 | 0 | 0 | 1 | 0 | 16 | 72
37 | K | 210204011 | Montáž stožárů osvětlení ocelových samostatně stojících, délky do 12 m | kus | 1 |  | 0 | CS ÚRS 2023 02 |  | základní |  | 0 | 0 | 0 | 0 | 0 | 16 | K | 1 | ROZPOCET | 0 | 0 | 0 | 0 | 0 | 1 | 0 | 16 | 74
| Online PSC |  | https://podminky.urs.cz/item/CS_URS_2023_02/210204011 | [14 empty] | Online PSC | 1
38 | K | HZS.011 | Montáž ochranné manžety 1 ks | hod | 0.55 |  | 0 | HZS |  | základní |  | 0 | 0 | 0 | 0 | 0 | 16 | K | 1 | ROZPOCET | 0 | 0 | 0 | 0 | 0 | 1 | 0 | 16 | 76
39 | K | HZS.012 | Montáž pouzdrového základu stožáru pro stožár do výšky 4 m 1 ks | hod | 1 |  | 0 | HZS |  | základní |  | 0 | 0 | 0 | 0 | 0 | 16 | K | 1 | ROZPOCET | 0 | 0 | 0 | 0 | 0 | 1 | 0 | 16 | 78
40 | K | 210202013 | Montáž svítidel výbojkových se zapojením vodičů průmyslových nebo venkovních na výložník | kus | 1 |  | 0 | CS ÚRS 2023 02 |  | základní |  | 0 | 0 | 0 | 0 | 0 | 16 | K | 1 | ROZPOCET | 0 | 0 | 0 | 0 | 0 | 1 | 0 | 16 | 80
| Online PSC |  | https://podminky.urs.cz/item/CS_URS_2023_02/210202013 | [14 empty] | Online PSC | 1
41 | K | 210204201 | Montáž elektrovýzbroje stožárů osvětlení 1 okruh | kus | 1 |  | 0 | CS ÚRS 2023 02 |  | základní |  | 0 | 0 | 0 | 0 | 0 | 16 | K | 1 | ROZPOCET | 0 | 0 | 0 | 0 | 0 | 1 | 0 | 16 | 82
| Online PSC |  | https://podminky.urs.cz/item/CS_URS_2023_02/210204201 | [14 empty] | Online PSC | 1
42 | K | 741320041 | Montáž pojistek se zapojením vodičů pojistkových částí patron do 60 A se styčným kroužkem | kus | 1 |  | 0 | CS ÚRS 2023 02 |  | základní |  | 0 | 0 | 0 | 0 | 0 | 16 | K | 1 | ROZPOCET | 0 | 0 | 0 | 0 | 0 | 1 | 0 | 16 | 84
| Online PSC |  | https://podminky.urs.cz/item/CS_URS_2023_02/741320041 | [14 empty] | Online PSC | 1
43 | K | HZS.013 | Demontáž slaboproudých zařízení k dalšímu použití | hod | 8 |  | 0 | HZS |  | základní |  | 0 | 0 | 0 | 0 | 0 | 16 | K | 1 | ROZPOCET | 0 | 0 | 0 | 0 | 0 | 1 | 0 | 16 | 86
44 | K | HZS.014 | Opětná montáž demontovaného slaboproudého zařízení | hod | 16 |  | 0 | HZS |  | základní |  | 0 | 0 | 0 | 0 | 0 | 16 | K | 1 | ROZPOCET | 0 | 0 | 0 | 0 | 0 | 1 | 0 | 16 | 88
| D | D12 | zemní práce |  |  |  | 0 |  |  |  |  | 0 |  | 0 |  | 0 | 1 | D | 0 | ROZPOCET | [6 empty] | 0
45 | K | 460010024 | Vytýčení trasy vedení kabelového (podzemního) v zastavěném prostoru | km | 0.36 |  | 0 | CS ÚRS 2023 02 |  | základní |  | 0 | 0 | 0 | 0 | 0 | 16 | K | 1 | ROZPOCET | 0 | 0 | 0 | 0 | 0 | 1 | 0 | 16 | 90
| Online PSC |  | https://podminky.urs.cz/item/CS_URS_2023_02/460010024 | [14 empty] | Online PSC | 1
46 | K | 460010025 | Vytýčení trasy inženýrských sítí v zastavěném prostoru | km | 0.36 |  | 0 | CS ÚRS 2023 02 |  | základní |  | 0 | 0 | 0 | 0 | 0 | 16 | K | 1 | ROZPOCET | 0 | 0 | 0 | 0 | 0 | 1 | 0 | 16 | 92
| Online PSC |  | https://podminky.urs.cz/item/CS_URS_2023_02/460010025 | [14 empty] | Online PSC | 1
47 | K | HZS.014.1 | Výkop a zához jámy pro stožár vo 8 ks | hod | 8 |  | 0 | HZS |  | základní |  | 0 | 0 | 0 | 0 | 0 | 16 | K | 1 | ROZPOCET | 0 | 0 | 0 | 0 | 0 | 1 | 0 | 16 | 94
48 | K | 460171271 | Hloubení nezapažených kabelových rýh strojně včetně urovnání dna s přemístěním výkopku do vzdálenosti 3 m od okraje jámy nebo s naložením na dopravní prostředek šířky 50 cm hloubky 80 cm v hornině třídy těžitelnosti I skupiny 1 a 2 | m | 316 |  | 0 | CS ÚRS 2023 02 |  | základní |  | 0 | 0 | 0 | 0 | 0 | 16 | K | 1 | ROZPOCET | 0 | 0 | 0 | 0 | 0 | 1 | 0 | 16 | 96
| Online PSC |  | https://podminky.urs.cz/item/CS_URS_2023_02/460171271 | [14 empty] | Online PSC | 1
49 | K | 460431271 | Zásyp kabelové rýhy ručně se zhutněním šířky 50 cm , hloubky 70 cm v hornině tř. I skupiny 1 a 2 | m | 316 |  | 0 | CS ÚRS 2023 02 |  | základní |  | 0 | 0 | 0 | 0 | 0 | 16 | K | 1 | ROZPOCET | 0 | 0 | 0 | 0 | 0 | 1 | 0 | 16 | 98
| Online PSC |  | https://podminky.urs.cz/item/CS_URS_2023_02/460431271 | [14 empty] | Online PSC | 1
50 | K | 460171331 | Hloubení nezapažených kabelových rýh strojně šířky 50 cm, hloubky 130 cm v hornině tř. I skupiny 1 a 2 | m | 4 |  | 0 | CS ÚRS 2023 02 |  | základní |  | 0 | 0 | 0 | 0 | 0 | 16 | K | 1 | ROZPOCET | 0 | 0 | 0 | 0 | 0 | 1 | 0 | 16 | 100
| Online PSC |  | https://podminky.urs.cz/item/CS_URS_2023_02/460171331 | [14 empty] | Online PSC | 1
51 | K | 460431321 | Zásyp kabelové rýhy ručně se zhutněním šířky 50 cm , hloubky 110 cm v hornině tř. I skupiny 1 a 2 | m | 4 |  | 0 | CS ÚRS 2023 02 |  | základní |  | 0 | 0 | 0 | 0 | 0 | 16 | K | 1 | ROZPOCET | 0 | 0 | 0 | 0 | 0 | 1 | 0 | 16 | 102
| Online PSC |  | https://podminky.urs.cz/item/CS_URS_2023_02/460431321 | [14 empty] | Online PSC | 1
52 | K | 460791212 | Montáž trubek ochranných plastových ohebných do 50mm uložených do rýhy | m | 390 |  | 0 | CS ÚRS 2023 02 |  | základní |  | 0 | 0 | 0 | 0 | 0 | 16 | K | 1 | ROZPOCET | 0 | 0 | 0 | 0 | 0 | 1 | 0 | 16 | 104
| Online PSC |  | https://podminky.urs.cz/item/CS_URS_2023_02/460791212 | [14 empty] | Online PSC | 1
53 | K | 460791214 | Montáž trubek ochranných plastových ohebných do 110 mm uložených do rýhy | m | 203 |  | 0 | CS ÚRS 2023 02 |  | základní |  | 0 | 0 | 0 | 0 | 0 | 16 | K | 1 | ROZPOCET | 0 | 0 | 0 | 0 | 0 | 1 | 0 | 16 | 106
| Online PSC |  | https://podminky.urs.cz/item/CS_URS_2023_02/460791214 | [14 empty] | Online PSC | 1
54 | K | 460641112 | Základové konstrukce z monolitického betonu C 12/15 bez bednění | m3 | 1 |  | 0 | CS ÚRS 2023 02 |  | základní |  | 0 | 0 | 0 | 0 | 0 | 16 | K | 1 | ROZPOCET | 0 | 0 | 0 | 0 | 0 | 1 | 0 | 16 | 108
| Online PSC |  | https://podminky.urs.cz/item/CS_URS_2023_02/460641112 | [14 empty] | Online PSC | 1
55 | K | 460661112 | Kabelové lože z písku včetně podsypu, zhutnění a urovnání povrchu pro kabely nn bez zakrytí, šířky přes 35 do 50 cm | m | 316 |  | 0 | CS ÚRS 2022 02 |  | základní |  | 0 | 0 | 0 | 0 | 0 | 16 | K | 1 | ROZPOCET | 0 | 0 | 0 | 0 | 0 | 1 | 0 | 16 | 110
| Online PSC |  | https://podminky.urs.cz/item/CS_URS_2022_02/460661112 | [14 empty] | Online PSC | 1
56 | K | 468041122 | Řezání spár v podkladu nebo krytu živičném, tloušťky přes 5 do 10 cm | m | 4 |  | 0 | CS ÚRS 2023 02 |  | základní |  | 0 | 0 | 0 | 0 | 0 | 16 | K | 1 | ROZPOCET | 0 | 0 | 0 | 0 | 0 | 1 | 0 | 16 | 112
| Online PSC |  | https://podminky.urs.cz/item/CS_URS_2023_02/468041122 | [14 empty] | Online PSC | 1
57 | K | 460341113 | Vodorovné přemístění (odvoz) horniny dopravními prostředky včetně složení, bez naložení a rozprostření jakékoliv třídy, na vzdálenost přes 500 do 1000 m | m3 | 15.4 |  | 0 | CS ÚRS 2023 02 |  | základní |  | 0 | 0 | 0 | 0 | 0 | 16 | K | 1 | ROZPOCET | 0 | 0 | 0 | 0 | 0 | 1 | 0 | 16 | 114
| Online PSC |  | https://podminky.urs.cz/item/CS_URS_2023_02/460341113 | [14 empty] | Online PSC | 1
58 | K | 460341121 | Vodorovné přemístění (odvoz) horniny dopravními prostředky včetně složení, bez naložení a rozprostření jakékoliv třídy, na vzdálenost Příplatek k ceně -1113 za každých dalších i započatých 1000 m | m3 | 292.6 |  | 0 | CS ÚRS 2023 02 |  | základní |  | 0 | 0 | 0 | 0 | 0 | 16 | K | 1 | ROZPOCET | 0 | 0 | 0 | 0 | 0 | 1 | 0 | 16 | 116
| Online PSC |  | https://podminky.urs.cz/item/CS_URS_2023_02/460341121 | [14 empty] | Online PSC | 1
59 | K | 460361111 | Poplatek (skládkovné) za uložení zeminy na skládce zatříděné do Katalogu odpadů pod kódem 17 05 04 | t | 21.56 |  | 0 | CS ÚRS 2023 02 |  | základní |  | 0 | 0 | 0 | 0 | 0 | 16 | K | 1 | ROZPOCET | 0 | 0 | 0 | 0 | 0 | 1 | 0 | 16 | 118
| Online PSC |  | https://podminky.urs.cz/item/CS_URS_2023_02/460361111 | [14 empty] | Online PSC | 1
60 | K | R0002 | Odstranění povrchů a krytů výkopů bez odvozu a uložení na skládce - předběžná cena | hod | 4 |  | 0 | HZS |  | základní |  | 0 | 0 | 0 | 0 | 0 | 16 | K | 1 | ROZPOCET | 0 | 0 | 0 | 0 | 0 | 1 | 0 | 16 | 120
61 | K | HZS.015 | Provizorní úprava terénu | hod | 8 |  | 0 | HZS |  | základní |  | 0 | 0 | 0 | 0 | 0 | 16 | K | 1 | ROZPOCET | 0 | 0 | 0 | 0 | 0 | 1 | 0 | 16 | 122
62 | K | HZS.016 | Zapěnění konců chrániček | hod | 3 |  | 0 | HZS |  | základní |  | 0 | 0 | 0 | 0 | 0 | 16 | K | 1 | ROZPOCET | 0 | 0 | 0 | 0 | 0 | 1 | 0 | 16 | 124
63 | K | HZS.017 | Zřízení polohopisného plánu | hod | 6 |  | 0 | HZS |  | základní |  | 0 | 0 | 0 | 0 | 0 | 16 | K | 1 | ROZPOCET | 0 | 0 | 0 | 0 | 0 | 1 | 0 | 16 | 126
64 | K | 460010024 | Vytýčení trasy vedení kabelového (podzemního) v zastavěném prostoru | km | 0.008 |  | 0 | CS ÚRS 2023 02 |  | základní |  | 0 | 0 | 0 | 0 | 0 | 4 | K | 1 | ROZPOCET | 0 | 0 | 0 | 0 | 0 | 1 | 0 | 4 | -481860889
| Online PSC |  | https://podminky.urs.cz/item/CS_URS_2023_02/460010024 | [14 empty] | Online PSC | 1
65 | K | 460010025 | Vytýčení trasy inženýrských sítí v zastavěném prostoru | km | 0.008 |  | 0 | CS ÚRS 2023 02 |  | základní |  | 0 | 0 | 0 | 0 | 0 | 4 | K | 1 | ROZPOCET | 0 | 0 | 0 | 0 | 0 | 1 | 0 | 4 | -2011802326
| Online PSC |  | https://podminky.urs.cz/item/CS_URS_2023_02/460010025 | [14 empty] | Online PSC | 1
66 | K | 460171331 | Hloubení nezapažených kabelových rýh strojně šířky 50 cm, hloubky 130 cm v hornině tř. I skupiny 1 a 2 | m | 8 |  | 0 | CS ÚRS 2023 02 |  | základní |  | 0 | 0 | 0 | 0 | 0 | 4 | K | 1 | ROZPOCET | 0 | 0 | 0 | 0 | 0 | 1 | 0 | 4 | 1757450795
| Online PSC |  | https://podminky.urs.cz/item/CS_URS_2023_02/460171331 | [14 empty] | Online PSC | 1
67 | K | 460431311 | Zásyp kabelové rýhy ručně se zhutněním šířky 50 cm , hloubky 100 cm v hornině tř. I skupiny 1 a 2 | m | 8 |  | 0 |  |  | základní |  | 0 | 0 | 0 | 0 | 0 | 4 | K | 1 | ROZPOCET | 0 | 0 | 0 | 0 | 0 | 1 | 0 | 4 | -265253038
68 | K | 460791116 | Montáž trubek ochranných uložených volně do rýhy plastových tuhých, vnitřního průměru přes 133 do 172 mm | m | 8 |  | 0 |  |  | základní |  | 0 | 0 | 0 | 0 | 0 | 4 | K | 1 | ROZPOCET | 0 | 0 | 0 | 0 | 0 | 1 | 0 | 4 | -1783310664
69 | K | 460641112 | Základové konstrukce z monolitického betonu C 12/15 bez bednění | m3 | 0.8 |  | 0 | CS ÚRS 2023 02 |  | základní |  | 0 | 0 | 0 | 0 | 0 | 4 | K | 1 | ROZPOCET | 0 | 0 | 0 | 0 | 0 | 1 | 0 | 4 | -1942912451
| Online PSC |  | https://podminky.urs.cz/item/CS_URS_2023_02/460641112 | [14 empty] | Online PSC | 1
70 | K | 460671113 | Krytí kabelů výstražnou fólií šířky 34 cm | m | 8 |  | 0 |  |  | základní |  | 0 | 0 | 0 | 0 | 0 | 4 | K | 1 | ROZPOCET | 0 | 0 | 0 | 0 | 0 | 1 | 0 | 4 | -1290771771
71 | K | 468041122 | Řezání spár v podkladu nebo krytu živičném, tloušťky přes 5 do 10 cm | m | 8 |  | 0 | CS ÚRS 2023 02 |  | základní |  | 0 | 0 | 0 | 0 | 0 | 4 | K | 1 | ROZPOCET | 0 | 0 | 0 | 0 | 0 | 1 | 0 | 4 | -1556063808
| Online PSC |  | https://podminky.urs.cz/item/CS_URS_2023_02/468041122 | [14 empty] | Online PSC | 1
72 | K | 468011122 | Odstranění podkladů nebo krytů komunikací včetně rozpojení na kusy a zarovnání styčné spáry z kameniva drceného, tloušťky přes 10 do 20 cm | m2 | 4 |  | 0 |  |  | základní |  | 0 | 0 | 0 | 0 | 0 | 4 | K | 1 | ROZPOCET | 0 | 0 | 0 | 0 | 0 | 1 | 0 | 4 | 2045014549
73 | K | 460341113 | Vodorovné přemístění (odvoz) horniny dopravními prostředky včetně složení, bez naložení a rozprostření jakékoliv třídy, na vzdálenost přes 500 do 1000 m | m3 | 1.4 |  | 0 | CS ÚRS 2023 02 |  | základní |  | 0 | 0 | 0 | 0 | 0 | 4 | K | 1 | ROZPOCET | 0 | 0 | 0 | 0 | 0 | 1 | 0 | 4 | 1038403132
| Online PSC |  | https://podminky.urs.cz/item/CS_URS_2023_02/460341113 | [14 empty] | Online PSC | 1
74 | K | 460341121 | Vodorovné přemístění (odvoz) horniny dopravními prostředky včetně složení, bez naložení a rozprostření jakékoliv třídy, na vzdálenost Příplatek k ceně -1113 za každých dalších i započatých 1000 m | m3 | 26.6 |  | 0 | CS ÚRS 2023 02 |  | základní |  | 0 | 0 | 0 | 0 | 0 | 4 | K | 1 | ROZPOCET | 0 | 0 | 0 | 0 | 0 | 1 | 0 | 4 | -606873602
| Online PSC |  | https://podminky.urs.cz/item/CS_URS_2023_02/460341121 | [14 empty] | Online PSC | 1
75 | K | 460361111 | Poplatek (skládkovné) za uložení zeminy na skládce zatříděné do Katalogu odpadů pod kódem 17 05 04 | t | 1.14 |  | 0 | CS ÚRS 2023 02 |  | základní |  | 0 | 0 | 0 | 0 | 0 | 4 | K | 1 | ROZPOCET | 0 | 0 | 0 | 0 | 0 | 1 | 0 | 4 | -1057948195
| Online PSC |  | https://podminky.urs.cz/item/CS_URS_2023_02/460361111 | [14 empty] | Online PSC | 1
76 | K | 469973117 | Poplatek za uložení stavebního odpadu (skládkovné) na skládce asfaltového bez obsahu dehtu zatříděného do Katalogu odpadů pod kódem 17 03 02 | t | 1.36 |  | 0 |  |  | základní |  | 0 | 0 | 0 | 0 | 0 | 4 | K | 1 | ROZPOCET | 0 | 0 | 0 | 0 | 0 | 1 | 0 | 4 | -498565816
77 | K | HZS.001 | Ukončení kabelů nn smršťovací záklopkou nebo páskou se zapojením bez letování na přístroji nebo v rozvaděči | hod | 0.5 |  | 0 | HZS |  | základní |  | 0 | 0 | 0 | 0 | 0 | 4 | K | 1 | ROZPOCET | 0 | 0 | 0 | 0 | 0 | 1 | 0 | 4 | -1648478077
78 | K | HZS.002 | Ukončení slaboproudých kabelů se zapojením na přístroji nebo v rozvaděči | hod | 0.2 |  | 0 | HZS |  | základní |  | 0 | 0 | 0 | 0 | 0 | 4 | K | 1 | ROZPOCET | 0 | 0 | 0 | 0 | 0 | 1 | 0 | 4 | 1133849724
| D | D13 | ostatní |  |  |  | 0 |  |  |  |  | 0 |  | 0 |  | 0 | 1 | D | 0 | ROZPOCET | [6 empty] | 0
79 | K | R0002.1 | Zapůjčení pojízdné plošiny ( pracovní výška do 7m) pro montáž a demontáž stožárů vo | den | 6 |  | 0 | R |  | základní |  | 0 | 0 | 0 | 0 | 0 | 16 | K | 1 | ROZPOCET | 0 | 0 | 0 | 0 | 0 | 1 | 0 | 16 | 130
80 | K | HZS.019 | Měření a uvedení do provozu slaboproudé a nn instalace | hod | 36 |  | 0 | HZS |  | základní |  | 0 | 0 | 0 | 0 | 0 | 16 | K | 1 | ROZPOCET | 0 | 0 | 0 | 0 | 0 | 1 | 0 | 16 | 132
81 | K | HZS.021 | Práce nezahrnuté v cenících 21_M, 46 -M, PSV 800-741, PSV 800-742 a zapsané v montážním deníku a potvrzené investorem | hod | 8 |  | 0 | HZS |  | základní |  | 0 | 0 | 0 | 0 | 0 | 16 | K | 1 | ROZPOCET | 0 | 0 | 0 | 0 | 0 | 1 | 0 | 16 | 136
82 | K | HZS.022 | Podíl prací jiných profesí než elektro ( zednické, zámečnické…práce) | hod | 17 |  | 0 | HZS |  | základní |  | 0 | 0 | 0 | 0 | 0 | 16 | K | 1 | ROZPOCET | 0 | 0 | 0 | 0 | 0 | 1 | 0 | 16 | 138
83 | K | 741810002 | Zkoušky a prohlídky elektrických rozvodů a zařízení celková prohlídka a vyhotovení revizní zprávy pro objem montážních prací do 500 tis.Kč | kus | 1 |  | 0 | CS ÚRS 2023 02 |  | základní |  | 0 | 0 | 0 | 0 | 0 | 16 | K | 1 | ROZPOCET | 0 | 0 | 0 | 0 | 0 | 1 | 0 | 16 | 140
| Online PSC |  | https://podminky.urs.cz/item/CS_URS_2023_02/741810002 | [14 empty] | Online PSC | 1
84 | K | 741820013 | Měření zemních odporů zemní sítě délky pásku přes 200 do 500m | kus | 1 |  | 0 | CS ÚRS 2023 02 |  | základní |  | 0 | 0 | 0 | 0 | 0 | 16 | K | 1 | ROZPOCET | 0 | 0 | 0 | 0 | 0 | 1 | 0 | 16 | 142
| Online PSC |  | https://podminky.urs.cz/item/CS_URS_2023_02/741820013 | [14 empty] | Online PSC | 1
85 | K | 741820102 | Měření osvětlovacího zařízení intenzity osvětlení na pracovišti do 50 svítidel | kus | 1 |  | 0 | CS ÚRS 2023 02 |  | základní |  | 0 | 0 | 0 | 0 | 0 | 16 | K | 1 | ROZPOCET | 0 | 0 | 0 | 0 | 0 | 1 | 0 | 16 | 144
| Online PSC |  | https://podminky.urs.cz/item/CS_URS_2023_02/741820102 | [14 empty] | Online PSC | 1

## PP0323VON - Vedlejší a os...
{4d87bc23-4cc7-450b-ba06-ab949c4d88a8}
2
| KRYCÍ LIST SOUPISU PRACÍ | [7 empty] | v --- níže se nacházejí doplnkové a pomocné údaje k sestavám --- v | [8 empty] | False
Stavba:
Multifunkční hřiště a obslužné komunikace v areálu ZČU
Objekt:
PP0323VON - Vedlejší a ostatní náklady
| KSO: |  |  |  |  | CC-CZ:
| Místo: |  | areál ZČU Plzeň - Bory |  |  | Datum: | 20. 2. 2024
| Zadavatel: |  |  |  |  | IČ:
|  | ZČU v Plzni, Univerzitní 2732/8, Plzeň 301 00 |  |  |  | DIČ:
| Uchazeč: |  |  |  |  | IČ: | Vyplň údaj
|  | Vyplň údaj |  |  |  | DIČ: | Vyplň údaj
| Projektant: |  |  |  |  | IČ: | 29115744
|  | PilsProjekt s.r.o., Částkova 74, 326 00 Plzeň |  |  |  | DIČ: | CZ29115744
| Zpracovatel: |  |  |  |  | IČ: | 40533255
|  | Zdeněk Basl |  |  |  | DIČ: | CZ6204140789
Poznámka:
| Cena bez DPH | [5 empty] | 0
|  |  | Základ daně |  |  | Sazba daně | Výše daně
| DPH | základní | 0 |  |  | 21% | 0
|  | snížená | 0 |  |  | 15% | 0
|  | zákl. přenesená | 0 |  |  | 21% | 0
|  | sníž. přenesená | 0 |  |  | 15% | 0
|  | nulová | 0 |  |  | 0% | 0
| Cena s DPH |  |  | v | CZK |  | 0
REKAPITULACE ČLENĚNÍ SOUPISU PRACÍ
Stavba:
Multifunkční hřiště a obslužné komunikace v areálu ZČU
Objekt:
PP0323VON - Vedlejší a ostatní náklady
Místo: |  |  | areál ZČU Plzeň - Bory |  |  | Datum: | 20. 2. 2024
Zadavatel: |  |  | ZČU v Plzni, Univerzitní 2732/8, Plzeň 301 00 |  |  | Projektant: | PilsProjekt s.r.o., Částkova 74, 326 00 Plzeň
Uchazeč: |  |  | Vyplň údaj |  |  | Zpracovatel: | Zdeněk Basl
Kód dílu - Popis | [6 empty] | Cena celkem [CZK]
Náklady stavby celkem | [6 empty] | 0 | [11 empty] | -1
| VRN - Vedlejší rozpočtové náklady | [5 empty] | 0
| VRN1 - Průzkumné, geodetické a projektové práce | [5 empty] | 0
| VRN3 - Zařízení staveniště | [5 empty] | 0
| VRN4 - Inženýrská činnost | [5 empty] | 0
| VRN5 - Finanční náklady | [5 empty] | 0
| VRN6 - Územní vlivy | [5 empty] | 0
SOUPIS PRACÍ
Stavba:
Multifunkční hřiště a obslužné komunikace v areálu ZČU
Objekt:
PP0323VON - Vedlejší a ostatní náklady
Místo: |  |  | areál ZČU Plzeň - Bory |  |  | Datum: | 20. 2. 2024
Zadavatel: |  |  | ZČU v Plzni, Univerzitní 2732/8, Plzeň 301 00 |  |  | Projektant: | PilsProjekt s.r.o., Částkova 74, 326 00 Plzeň
Uchazeč: |  |  | Vyplň údaj |  |  | Zpracovatel: | Zdeněk Basl
PČ | Typ | Kód | Popis | MJ | Množství | J.cena [CZK] | Cena celkem [CZK] | Cenová soustava |  | DPH | J. Nh [h] | Nh celkem [h] | J. hmotnost [t] | Hmotnost celkem [t] | J. suť [t] | Suť Celkem [t]
Náklady soupisu celkem | [6 empty] | 0 |  |  |  |  | 0 |  | 0 |  | 0 |  | D | -1 | [7 empty] | 0
| D | VRN | Vedlejší rozpočtové náklady |  |  |  | 0 |  |  |  |  | 0 |  | 0 |  | 0 | 5 | D | 0 | ROZPOCET | [6 empty] | 0
| D | VRN1 | Průzkumné, geodetické a projektové práce |  |  |  | 0 |  |  |  |  | 0 |  | 0 |  | 0 | 5 | D | 1 | ROZPOCET | [6 empty] | 0
1 | K | 011103000 | Vytýčení inženýrských sítí | ks | 1 |  | 0 | CS ÚRS 2023 02 |  | základní |  | 0 | 0 | 0 | 0 | 0 | 1024 | K | 2 | ROZPOCET | 0 | 0 | 0 | 0 | 0 | 1 | 0 | 1024 | 1893518760
| Online PSC |  | https://podminky.urs.cz/item/CS_URS_2023_02/011103000 | [14 empty] | Online PSC | 2
2 | K | 012303000 | Geodetické práce po výstavbě | ks | 1 |  | 0 | CS ÚRS 2023 02 |  | základní |  | 0 | 0 | 0 | 0 | 0 | 1024 | K | 2 | ROZPOCET | 0 | 0 | 0 | 0 | 0 | 1 | 0 | 1024 | 166688452
| Online PSC |  | https://podminky.urs.cz/item/CS_URS_2023_02/012303000 | [14 empty] | Online PSC | 2
3 | K | 013254000 | Dokumentace skutečného provedení stavby | ks | 1 |  | 0 | CS ÚRS 2023 02 |  | základní |  | 0 | 0 | 0 | 0 | 0 | 1024 | K | 2 | ROZPOCET | 0 | 0 | 0 | 0 | 0 | 1 | 0 | 1024 | 162996191
| Online PSC |  | https://podminky.urs.cz/item/CS_URS_2023_02/013254000 | [14 empty] | Online PSC | 2
| P |  | Poznámka k položce: v tištěné a digitální verzi v počtu požadovaném v zadávací dokumentaci | [14 empty] | P | 2
4 | K | 013294000 | Dodavatelská a dílenská projektová dokumentace | ks | 1 |  | 0 | CS ÚRS 2023 02 |  | základní |  | 0 | 0 | 0 | 0 | 0 | 1024 | K | 2 | ROZPOCET | 0 | 0 | 0 | 0 | 0 | 1 | 0 | 1024 | -1183948540
| Online PSC |  | https://podminky.urs.cz/item/CS_URS_2023_02/013294000 | [14 empty] | Online PSC | 2
| P |  | Poznámka k položce: zahrnuje náklady na veškerou výrobní a dílenskou dokumentaci potřebnou k provedení stavby apod. | [14 empty] | P | 2
| D | VRN3 | Zařízení staveniště |  |  |  | 0 |  |  |  |  | 0 |  | 0 |  | 0 | 5 | D | 1 | ROZPOCET | [6 empty] | 0
5 | K | 030001000 | Zařízení staveniště | ks | 1 |  | 0 | CS ÚRS 2023 02 |  | základní |  | 0 | 0 | 0 | 0 | 0 | 1024 | K | 2 | ROZPOCET | 0 | 0 | 0 | 0 | 0 | 1 | 0 | 1024 | 880637767
| Online PSC |  | https://podminky.urs.cz/item/CS_URS_2023_02/030001000 | [14 empty] | Online PSC | 2
| P |  | Poznámka k položce: zahrnuje náklady na: pořízení, dovoz, montáž, údržbu, demontáž a odvoz veškerých mobilních stavebních buněk (kancelář, šatny, příruční sklad, umývárna) a k tomu odpovídajících mobilních WC, zřízení a demontáž odběrných míst staveništních energií vč. podružného měření a vlastních odběrů, energie pro ZS, event. zřízení a odstranění dočasného zpevnění ploch, ohrazení, resp. oddělení staveniště, osvětlení staveniště, střežení staveniště, provizorní zajištění výkopů proti pádu, zřízení a odstranění dočasného napojení na inženýrské sítě, ekologickou likvidaci odpadů, zřízení a odstranění provizorní plochy pro malou mechanizaci cca 50 m2 zabezpečenou před případným únikem ropných látek, zřízení a odstranění případných dočasných nájezdových ploch, vyčištění staveniště a dotčených ploch stavbou, ostatní ZS - viz ZOV a dle uvážení zhotovitele | [14 empty] | P | 2
6 | K | 034303000 | Dopravní značení na staveništi | ks | 1 |  | 0 | CS ÚRS 2023 02 |  | základní |  | 0 | 0 | 0 | 0 | 0 | 1024 | K | 2 | ROZPOCET | 0 | 0 | 0 | 0 | 0 | 1 | 0 | 1024 | -1045729185
| Online PSC |  | https://podminky.urs.cz/item/CS_URS_2023_02/034303000 | [14 empty] | Online PSC | 2
7 | K | 034503000 | Informační tabule na staveništi | ks | 1 |  | 0 | CS ÚRS 2023 02 |  | základní |  | 0 | 0 | 0 | 0 | 0 | 1024 | K | 2 | ROZPOCET | 0 | 0 | 0 | 0 | 0 | 1 | 0 | 1024 | 787629601
| Online PSC |  | https://podminky.urs.cz/item/CS_URS_2023_02/034503000 | [14 empty] | Online PSC | 2
| P |  | Poznámka k položce: požadavky na grafické řešení, velikost atd. viz Zadávací dokumentace | [14 empty] | P | 2
| D | VRN4 | Inženýrská činnost |  |  |  | 0 |  |  |  |  | 0 |  | 0 |  | 0 | 5 | D | 1 | ROZPOCET | [6 empty] | 0
8 | K | 041103000 | Autorský dozor projektanta | ks | 1 |  | 0 | CS ÚRS 2023 02 |  | základní |  | 0 | 0 | 0 | 0 | 0 | 1024 | K | 2 | ROZPOCET | 0 | 0 | 0 | 0 | 0 | 1 | 0 | 1024 | -2046667737
| Online PSC |  | https://podminky.urs.cz/item/CS_URS_2023_02/041103000 | [14 empty] | Online PSC | 2
9 | K | 043134000 | Zkoušky zatěžovací | ks | 15 |  | 0 | CS ÚRS 2023 02 |  | základní |  | 0 | 0 | 0 | 0 | 0 | 1024 | K | 2 | ROZPOCET | 0 | 0 | 0 | 0 | 0 | 1 | 0 | 1024 | 220734101
| Online PSC |  | https://podminky.urs.cz/item/CS_URS_2023_02/043134000 | [14 empty] | Online PSC | 2
| P |  | Poznámka k položce: např: hutnící, tlakové, příp. další, které nejsou položkami jednotlivých objektů dle ZD a PD | [14 empty] | P | 2
10 | K | 045203000 | Kompletační činnost | ks | 1 |  | 0 | CS ÚRS 2023 02 |  | základní |  | 0 | 0 | 0 | 0 | 0 | 1024 | K | 2 | ROZPOCET | 0 | 0 | 0 | 0 | 0 | 1 | 0 | 1024 | -1661176302
| Online PSC |  | https://podminky.urs.cz/item/CS_URS_2023_02/045203000 | [14 empty] | Online PSC | 2
| P |  | Poznámka k položce: zajištění a příprava veškerých dokladů a vyjádření potřebných ke kolaudaci stavby, resp. požadovaných SÚ | [14 empty] | P | 2
11 | K | 045303000 | Koordinační činnost | ks | 1 |  | 0 | CS ÚRS 2023 02 |  | základní |  | 0 | 0 | 0 | 0 | 0 | 1024 | K | 2 | ROZPOCET | 0 | 0 | 0 | 0 | 0 | 1 | 0 | 1024 | -1489494889
| Online PSC |  | https://podminky.urs.cz/item/CS_URS_2023_02/045303000 | [14 empty] | Online PSC | 2
| D | VRN5 | Finanční náklady |  |  |  | 0 |  |  |  |  | 0 |  | 0 |  | 0 | 5 | D | 1 | ROZPOCET | [6 empty] | 0
12 | K | 051002000 | Pojistné | ks | 1 |  | 0 | CS ÚRS 2023 02 |  | základní |  | 0 | 0 | 0 | 0 | 0 | 1024 | K | 2 | ROZPOCET | 0 | 0 | 0 | 0 | 0 | 1 | 0 | 1024 | -187237277
| Online PSC |  | https://podminky.urs.cz/item/CS_URS_2023_02/051002000 | [14 empty] | Online PSC | 2
| P |  | Poznámka k položce: poplatky za pojištění stavby požadované v zadávací dokumentaci | [14 empty] | P | 2
| D | VRN6 | Územní vlivy |  |  |  | 0 |  |  |  |  | 0 |  | 0 |  | 0 | 5 | D | 1 | ROZPOCET | [6 empty] | 0
13 | K | 065002000 | Mimostaveništní doprava materiálů | ks | 1 |  | 0 | CS ÚRS 2023 02 |  | základní |  | 0 | 0 | 0 | 0 | 0 | 1024 | K | 2 | ROZPOCET | 0 | 0 | 0 | 0 | 0 | 1 | 0 | 1024 | 168826077
| Online PSC |  | https://podminky.urs.cz/item/CS_URS_2023_02/065002000 | [14 empty] | Online PSC | 2

## Pokyny pro vyplnění
Struktura údajů, formát souboru a metodika pro zpracování
Struktura
Soubor je složen ze záložky Rekapitulace stavby a záložek s názvem soupisu prací pro jednotlivé objekty ve formátu XLSX. Každá ze záložek přitom obsahuje
ještě samostatné sestavy vymezené orámovaním a nadpisem sestavy.
Rekapitulace stavby obsahuje sestavu Rekapitulace stavby a Rekapitulace objektů stavby a soupisů prací.
V sestavě Rekapitulace stavby jsou uvedeny informace identifikující předmět veřejné zakázky na stavební práce, KSO, CC-CZ, CZ-CPV, CZ-CPA a rekapitulaci
celkové nabídkové ceny uchazeče.
Termínem "uchazeč" (resp. zhotovitel) se myslí "účastník zadávacího řízení" ve smyslu zákona o zadávání veřejných zakázek.
V sestavě Rekapitulace objektů stavby a soupisů prací je uvedena rekapitulace stavebních objektů, inženýrských objektů, provozních souborů,
vedlejších a ostatních nákladů a ostatních nákladů s rekapitulací nabídkové ceny za jednotlivé soupisy prací. Na základě údaje Typ je možné
identifikovat, zda se jedná o objekt nebo soupis prací pro daný objekt:
|  | STA | Stavební objekt pozemní
|  | ING | Stavební objekt inženýrský
|  | PRO | Provozní soubor
|  | VON | Vedlejší a ostatní náklady
|  | OST | Ostatní
|  | Soupis | Soupis prací pro daný typ objektu
Soupis prací pro jednotlivé objekty obsahuje sestavy Krycí list soupisu prací, Rekapitulace členění soupisu prací, Soupis prací. Za soupis prací může být považován
i objekt stavby v případě, že neobsahuje podřízenou zakázku.
Krycí list soupisu obsahuje rekapitulaci informací o předmětu veřejné zakázky ze sestavy Rekapitulace stavby, informaci o zařazení objektu do KSO,
CC-CZ, CZ-CPV, CZ-CPA a rekapitulaci celkové nabídkové ceny uchazeče za aktuální soupis prací.
Rekapitulace členění soupisu prací obsahuje rekapitulaci soupisu prací ve všech úrovních členění soupisu tak, jak byla tato členění použita (např.
stavební díly, funkční díly, případně jiné členění) s rekapitulací nabídkové ceny.
Soupis prací obsahuje položky veškerých stavebních nebo montážních prací, dodávek materiálů a služeb nezbytných pro zhotovení stavebního objektu,
inženýrského objektu, provozního souboru, vedlejších a ostatních nákladů.
Pro položky soupisu prací se zobrazují následující informace:
|  | PČ |  | Pořadové číslo položky v aktuálním soupisu
|  | TYP |  | Typ položky: K - konstrukce, M - materiál, PP - plný popis, PSC - poznámka k souboru cen, P - poznámka k položce, VV - výkaz výměr, FIG - rozpad figur
|  | Kód |  | Kód položky
|  | Popis |  | Zkrácený popis položky
|  | MJ |  | Měrná jednotka položky
|  | Množství |  | Množství v měrné jednotce
|  | J.cena |  | Jednotková cena položky. Zadaní může obsahovat namísto J.ceny sloupce J.materiál a J.montáž, jejichž součet definuje
J.cenu položky.
|  | Cena celkem |  | Celková cena položky daná jako součin množství a j.ceny
|  | Cenová soustava |  | Příslušnost položky do cenové soustavy
Ke každé položce soupisu prací se na samostatných řádcích může zobrazovat:
Plný popis položky
Poznámka k souboru cen a poznámka zadavatele
Výkaz výměr
Pokud je k řádku výkazu výměr evidovaný údaj ve sloupci Kód, jedná se o definovaný odkaz, na který se může odvolávat výkaz výměr z jiné položky.
Metodika pro zpracování
Jednotlivé sestavy jsou v souboru provázány. Editovatelné pole jsou zvýrazněny žlutým podbarvením, ostatní pole neslouží k editaci a nesmí být jakkoliv
modifikovány.
Uchazeč je pro podání nabídky povinen vyplnit žlutě podbarvená pole:
Pole Uchazeč v sestavě Rekapitulace stavby - zde uchazeč vyplní svůj název (název subjektu)
Pole IČ a DIČ v sestavě Rekapitulace stavby - zde uchazeč vyplní svoje IČ a DIČ
Datum v sestavě Rekapitulace stavby - zde uchazeč vyplní datum vytvoření nabídky
J.cena = jednotková cena v sestavě Soupis prací o maximálním počtu desetinných míst uvedených v poli
- pokud sestavy soupisů prací obsahují pole J.cena, měla by být všechna tato pole vyplněna nenulovými
Poznámka - nepovinný údaj pro položku soupisu
V případě, že sestavy soupisů prací neobsahují pole J.cena, potom ve všech soupisech prací obsahují pole:
- J.materiál - jednotková cena materiálu
- J.montáž - jednotková cena montáže
Uchazeč v tomto případě by měl vyplnit všechna pole J.materiál a pole J.montáž nenulovými kladnými číslicemi. V případech, kdy položka
neobsahuje žádný materiál je přípustné, aby pole J.materiál bylo vyplněno nulou. V případech, kdy položka neobsahuje žádnou montáž je přípustné,
aby pole J.montáž bylo vyplněno nulou. Obě pole - J.materiál, J.Montáž u jedné položky by však neměly být vyplněny nulou.
Rekapitulace stavby
Název |  |  | Povinný |  | Popis | Typ | Max. počet
atributu |  |  | (A/N) |  |  |  | znaků
Kód |  |  | A |  | Kód stavby | String | 20
Stavba |  |  | A |  | Název stavby | String | 120
Místo |  |  | N |  | Místo stavby | String | 50
Datum |  |  | A |  | Datum vykonaného exportu | Date
KSO |  |  | N |  | Klasifikace stavebního objektu | String | 15
CC-CZ |  |  | N |  | Klasifikace stavbeních děl | String | 15
CZ-CPV |  |  | N |  | Společný slovník pro veřejné zakázky | String | 20
CZ-CPA |  |  | N |  | Klasifikace produkce podle činností | String | 20
Zadavatel |  |  | N |  | Zadavatel zadaní | String | 50
IČ |  |  | N |  | IČ zadavatele zadaní | String | 20
DIČ |  |  | N |  | DIČ zadavatele zadaní | String | 20
Uchazeč |  |  | N |  | Uchazeč veřejné zakázky | String | 50
Projektant |  |  | N |  | Projektant | String | 50
Poznámka |  |  | N |  | Poznámka k zadání | String | 255
Sazba DPH |  |  | A |  | Rekapitulace sazeb DPH u položek soupisů | eGSazbaDph
Základna DPH |  |  | A |  | Základna DPH určena součtem celkové ceny z položek soupisů | Double
Hodnota DPH |  |  | A |  | Hodnota DPH | Double
Cena bez DPH |  |  | A |  | Celková cena bez DPH za celou stavbu. Sčítává se ze všech listů. | Double
Cena s DPH |  |  | A |  | Celková cena s DPH za celou stavbu | Double
Rekapitulace objektů stavby a soupisů prací
Název |  |  | Povinný |  | Popis | Typ | Max. počet
atributu |  |  | (A/N) |  |  |  | znaků
Kód |  |  | A |  | Přebírá se z Rekapitulace stavby | String | 20
Stavba |  |  | A |  | Přebírá se z Rekapitulace stavby | String | 120
Místo |  |  | N |  | Přebírá se z Rekapitulace stavby | String | 50
Datum |  |  | A |  | Přebírá se z Rekapitulace stavby | Date
Zadavatel |  |  | N |  | Přebírá se z Rekapitulace stavby | String | 50
Projektant |  |  | N |  | Přebírá se z Rekapitulace stavby | String | 50
Uchazeč |  |  | N |  | Přebírá se z Rekapitulace stavby | String | 50
Kód |  |  | A |  | Kód objektu | String | 20
Objektu, Soupis prací |  |  | A |  | Název objektu | String | 120
Cena bez DPH |  |  | A |  | Cena bez DPH za daný objekt | Double
Cena s DPH |  |  | A |  | Cena spolu s DPH za daný objekt | Double
Typ |  |  | A |  | Typ zakázky | eGTypZakazky
Krycí list soupisu
Název |  |  | Povinný |  | Popis | Typ | Max. počet
atributu |  |  | (A/N) |  |  |  | znaků
Stavba |  |  | A |  | Přebírá se z Rekapitulace stavby | String | 120
Objekt |  |  | A |  | Kód a název objektu | String | 20 + 120
Soupis |  |  | A |  | Kód a název soupisu | String | 20 + 120
KSO |  |  | N |  | Klasifikace stavebního objektu | String | 15
CC-CZ |  |  | N |  | Klasifikace stavbeních děl | String | 15
CZ-CPV |  |  | N |  | Společný slovník pro veřejné zakázky | String | 20
CZ-CPA |  |  | N |  | Klasifikace produkce podle činností | String | 20
Místo |  |  | N |  | Přebírá se z Rekapitulace stavby | String | 50
Zadavatel |  |  | N |  | Přebírá se z Rekapitulace stavby | String | 50
Uchazeč |  |  | N |  | Přebírá se z Rekapitulace stavby | String | 50
Projektant |  |  | N |  | Přebírá se z Rekapitulace stavby | String | 50
Poznámka |  |  | N |  | Poznámka k soupisu prací | String | 255
Sazba DPH |  |  | A |  | Rekapitulace sazeb DPH na položkách aktuálního soupisu | eGSazbaDph
Základna DPH |  |  | A |  | Základna DPH určena součtem celkové ceny z položek aktuálního soupisu | Double
Hodnota DPH |  |  | A |  | Hodnota DPH | Double
Cena bez DPH |  |  | A |  | Cena bez DPH za daný soupis | Double
Cena s DPH |  |  | A |  | Cena s DPH za daný soupis | Double
Rekapitulace členění soupisu prací
Název |  |  | Povinný |  | Popis | Typ | Max. počet
atributu |  |  | (A/N) |  |  |  | znaků
Stavba |  |  | A |  | Přebírá se z Rekapitulace stavby | String | 120
Objekt |  |  | A |  | Kód a název objektu, přebírá se z Krycího listu soupisu | String | 20 + 120
Soupis |  |  | A |  | Kód a název objektu, přebírá se z Krycího listu soupisu | String | 20 + 120
Místo |  |  | N |  | Přebírá se z Rekapitulace stavby | String | 50
Datum |  |  | A |  | Přebírá se z Rekapitulace stavby | Date
Zadavatel |  |  | N |  | Přebírá se z Rekapitulace stavby | String | 50
Projektant |  |  | N |  | Přebírá se z Rekapitulace stavby | String | 50
Uchazeč |  |  | N |  | Přebírá se z Rekapitulace stavby | String | 50
Kód dílu - Popis |  |  | A |  | Kód a název dílu ze soupisu | String | 20 + 100
Cena celkem |  |  | A |  | Cena celkem za díl ze soupisu | Double
Soupis prací
Název |  |  | Povinný |  | Popis | Typ | Max. počet
atributu |  |  | (A/N) |  |  |  | znaků
Stavba |  |  | A |  | Přebírá se z Rekapitulace stavby | String | 120
Objekt |  |  | A |  | Kód a název objektu | String | 20 + 120
Soupis |  |  | A |  | Přebírá se z Krycího listu soupisu | String | 20 + 120
Místo |  |  | N |  | Přebírá se z Krycího listu soupisu | String | 50
Datum |  |  | A |  | Přebírá se z Krycího listu soupisu | Date
Zadavatel |  |  | N |  | Přebírá se z Krycího listu soupisu | String | 50
Projektant |  |  | N |  | Přebírá se z Krycího listu soupisu | String | 50
Uchazeč |  |  | N |  | Přebírá se z Krycího listu soupisu | String | 50
PČ |  |  | A |  | Pořadové číslo položky soupisu | Long
Typ |  |  | A |  | Typ položky soupisu | eGTypPolozky | 1
Kód |  |  | A |  | Kód položky ze soupisu | String | 20
Popis |  |  | A |  | Popis položky ze soupisu | String | 255
MJ |  |  | A |  | Měrná jednotka položky | String | 10
Množství |  |  | A |  | Množství položky soupisu | Double
J.Cena |  |  | A |  | Jednotková cena položky | Double
Cena celkem |  |  | A |  | Cena celkem vyčíslena jako J.Cena * Množství | Double
Cenová soustava |  |  | N |  | Zařazení položky do cenové soustavy | String | 50
p |  |  | N |  | Poznámka položky ze soupisu | Memo
psc |  |  | N |  | Poznámka k souboru cen ze soupisu | Memo
pp |  |  | N |  | Plný popis položky ze soupisu | Memo
vv |  |  | N |  | Výkaz výměr (figura, výraz, výměra) ze soupisu | Text,Text,Double | 20, 150
fig |  |  | N |  | Rozpad figur | Text,Text,Double | 20, 150
DPH |  |  | A |  | Sazba DPH pro položku | eGSazbaDPH
Hmotnost |  |  | A |  | Hmotnost položky ze soupisu | Double
Suť |  |  | A |  | Suť položky ze soupisu | Double
Nh |  |  | N |  | Normohodiny položky ze soupisu | Double
Datová věta
Typ věty |  |  | Hodnota |  | Význam
eGSazbaDPH |  |  | základní |  | Základní sazba DPH
|  |  | snížená |  | Snížená sazba DPH
|  |  | nulová |  | Nulová sazba DPH
|  |  | zákl. přenesená |  | Základní sazba DPH přenesená
|  |  | sníž. přenesená |  | Snížená sazba DPH přenesená
eGTypZakazky |  |  | STA |  | Stavební objekt
|  |  | PRO |  | Provozní soubor
|  |  | ING |  | Inženýrský objekt
|  |  | VON |  | Vedlejší a ostatní náklady
|  |  | OST |  | Ostatní náklady
eGTypPolozky |  |  | 1 |  | Položka typu HSV
|  |  | 2 |  | Položka typu PSV
|  |  | 3 |  | Položka typu M
|  |  | 4 |  | Položka typu OST