## Výpočetní technika
Příloha č. 2 Kupní smlouvy - technická specifikace Výpočetní technika (III.) 080 - 2024
Vyplní se automaticky
Vyplní dodavatel
[5 empty] | [DOPLNÍ DODAVATEL] | [10 empty] | [DOPLNÍ DODAVATEL]
Položka | Název | Množství | Měrná jednotka [MJ] | Popis | Obchodní název + typ + délka záruky | Odkaz na splnění požadavku Energy star nebo TCO Certified, * | Fakturace | Financováno z projektových finančních prostředků | Pokud financováno z projektových prostředků, pak DODAVATEL uvede NA FAKTURU: NÁZEV A ČÍSLO DOTAČNÍHO PROJEKTU | Obchodní podmínky NAD RÁMEC STANDARDNÍCH obchodních podmínek | Kontaktní osoba k převzetí zboží | Místo dodání | Termín dodání (uveden v kalend. dnech od dojití výzvy Objednatele k plnění Smlouvy) | Maximální cena za jednotlivé položky v Kč BEZ DPH | MAXIMÁLNÍ CENA za měrnou jednotku (MJ) v Kč bez DPH | NABÍDKOVÁ CENA za měrnou jednotku (MJ) v Kč bez DPH | NABÍDKOVÁ CENA CELKEM v Kč bez DPH | VYHOVUJE / NEVYHOVUJE | POZNÁMKA | CPV - výběr VÝPOČETNÍ TECHNIKA
1 | Průmyslový 5G router | 1 | ks | Průmyslový 5G router Základní parametry: Úložiště min. 8 GB Paměť min. 512 MB Lokalizace: GPS + GLONASS Možnost rozšíření paměti o SSD disk (SSD slot) Rozšiřující paměť: 1 × M.2 NVMe SSD Slot Napájení: 9 - 48 DC (adaptér součástí balení) PoE napájení: min. 4x PoE PSE Hliníkové šasí Možnost montáže na DIN lištu Certifikace: RoHS, CE, FCC. Nutná rozhraní: počet SIM slotů: min. 2 Ethernet porty: min. 5x (10/100/1000 Mbps) Seriové rozhraní: min. 1x RS232 a 1x RS485 Digitální vstupy, výstupy: min. 1x DI + 1x DO Antenní konektory: 5G, 5G/GPS, Wi-Fi. Síťové rozhraní: GSM: 5G NR SA & NSA/4G LTE/WCDMA Frekvence 5G Sub-6: N1/N3/N5/N7/N8/N20/N28/N38/N40/N41/N77/N78 LTE FDD: B1/B3/B5/B7/B8/B20/B28/B32 LTE TDD: B38/B40/B41/B42/B43 WCDMA: B1/B5/B8 Wi-Fi: IEEE 802.11ax (2.4GHz a 5GHz) Komunikační protokoly: Transparent (TCP Client/Server, UDP), Modbus Gateway (Modbus RTU to Modbus TCP), Modbus Master Síťové protokoly: PPP, PPPoE, SNMP v1/v2c/v3, TCP, UDP, DHCP, RIP v1/v2, OSPF, DDNS, VRRP, HTTP, HTTPS, DNS, ARP, QoS, SNTP, Telnet, VLAN, SSH AAA protokoly: RADIUS, TACACS+, LDAP, Local Authentication VPN: OpenVPN, IPsec, PPTP, L2TP, DMVPN, GRE Administrace - Management: Web, CLI, SMS. |  | NE | Samostatná faktura | ANO | InPredict, FW03010050 |  | Ing. Tomáš Řeřicha, Ph.D., Tel.: 737 488 958, 37763 4534 | Univerzitní 26, 301 00 Plzeň, Fakulta elektrotechnická - Katedra materiálů a technologií, místnost EK 415 | 30 dní | 15000 | 15000 |  | 0 |  |  | 32581000-9 - Zařízení pro datovou komunikaci
2 | Průmyslový modem | 1 | ks | Průmyslový modem Podpora technologie 4G/LTE (Cat 4). Nutná zpětná kompatibilita s 3G a 2G. Součástí musí být externí LTE anténa a napájecí zdroj. Odolné hliníkové pouzdro. Podpora systému vzdálené správy. Podpora POE napájení. Nutné rozhraní: Min. 1× SIM slot Min. 1× GbE RJ-45 |  | NE | [7 empty] | 2900 | 2900 |  | 0 |  |  | 32552410-4 - Modemy
3 | Držák na DIN lištu | 1 | ks | Držák na DIN lištu, nutná kompatibilita s položkou č. 2 (Průmyslový modem). Materiál: ocel. |  | NE | [7 empty] | 200 | 200 |  | 0 |  |  | 30237280-5 - Síťové příslušenství
4 | Držák na DIN lištu | 1 | ks | Držák na DIN lištu, nutná kompatibilita s položkou č. 2 (Průmyslový modem). Materiál: plast. |  | NE | [7 empty] | 100 | 100 |  | 0
5 | Notebook 15,6" | 1 | ks | Provedení notebooku klasické. Výkon procesoru v Passmark CPU vice než 13 400 bodů (platné ke dni 26.4.2024), minimálně 10 jader. Operační paměť minimálně 16 GB. Disk SSD disk o kapacitě minimálně 1000 GB. Integrovaná wifi karta, standartu WiFi 6. Display min Full HD 15,6" s rozlišením min. 1920 × 1080 provedení antireflexní. Webkamera a mikrofon. Síťová karta 1 Gb/s Ethernet (lze řešit i redukcí). Mminimálně 2x USB-A port a 1x USB-C. Originální operační systém Windows 64-bit (Windows 10 nebo vyšší, nesmí to být licence typu K12 (EDU)). Existence ovladačů použitého HW ve Windows 10 a vyšší verze Windows. CZ Klávesnice s numerickou části s podsvícením nebo alternativním způsobem zlepšení viditelnosti ve tmě. Touchpad. Notebook musí obsahovat digitální grafický výstup. Podpora prostřednictvím internetu musí umožňovat stahování ovladačů a manuálu z internetu adresně pro konkrétní zadaný typ (sériové číslo) zařízení. Záruka min. 24 měsíců NBD on site. |  |  | Samostatná faktura | ANO | NaturTECH 4 SGS-2022-021 | Záruka na zboží min. 24 měsíců, servis NBD on site. | Ing. Jaroslav Kadlec, Tel.: 37763 4738, 774 051 144 | Univerzitní 22, 301 00 Plzeň, Nové technologie – výzkumné centrum - Chemické procesy a biomateriály, místnost UF 238 | 30 dní | 16528 | 16528 |  | 0 |  |  | 30213100-6 - Přenosné počítače
6 | Bezdrátová optická myš | 3 | ks | Myš - bezdrátová, optická, symetrická, připojení skrze USB, bezdrátový USB přijímač, na 1 AA baterii, citlivost min. 1000 DPI, 3 tlačítka, klasické kolečko, výdrž baterie min. 12 měsíců. |  | NE | Samostatná faktura | NE | [5 empty] | 741 | 247 |  | 0 |  |  | 30237410-6 - Počítačová myš
7 | Drátová optická myš | 5 | ks | Myš - drátová, optická, symetrická, připojení skrze USB, citlivost min. 1200 DPI, 3 tlačítka, klasické kolečko, délka kabelu 1,6 m. |  | NE | [7 empty] | 495 | 99 |  | 0
8 | Externí disk | 1 | ks | Pevný disk 2,5". Kapacita min. 5TB. Rozhraní 3.2 Gen 1. Záruka min. 24 měsíců. |  | NE | [7 empty] | 3900 | 3900 |  | 0 |  |  | 30233000-1 - Archivovací a čtecí zařízení
9 | SSD disk 2.5" | 1 | ks | SSD disk 2,5", SATA III. Kapacita min. 500 GB. Velikost buňky TLC (Triple-Level Cell). Rychlost čtení min. 550MB/s. Rychlost zápisu min. 500MB/s. |  | NE | Samostatná faktura | NE |  |  | Ing. Tomáš Řeřicha, Ph.D., Tel.: 737 488 958, 37763 4534 | Univerzitní 26, 301 00 Plzeň, Fakulta elektrotechnická - Katedra materiálů a technologií, místnost EK 415 | 30 dní | 1500 | 1500 |  | 0 |  |  | 30237200-1 - Počítačová příslušenství
10 | Sada pro bezdrátový přenos audia a videa | 1 | ks | Sada pro bezdrátový přenos audia a videa, HDMI extendery (rozhraní vstup i výstup), přenos videa kvalita min. Full HD (1080p / 60 Hz), min. 50 m ve volném prostoru, bez nutnosti instalace dalšího softwaru, přenos přes standard IEEE 802.11ac, 5 GHz. |  | NE | [7 empty] | 3500 | 3500 |  | 0
11 | Chladící podložka pod notebook | 2 | ks | Chladící podložka pod notebook, aktivní chlazení, do velikosti notebooku min. 15", hlučnost ventilátorů max. 60 dB, USB napájení, min. 2x další USB rozšiřující porty, plohovatelnost, černá barva. |  | NE | [7 empty] | 1400 | 700 |  | 0
12 | Pevný disk 3.5" | 2 | ks | Pevný disk 3,5", rozhraní SATA III. Kapacita disku min. 2 TB. Rychlost zápisu min. 150 MB/s. Cache min. 256 MB. Otáčky min. 7200 ot/minutu. |  | NE | [7 empty] | 3000 | 1500 |  | 0 |  |  | 30233132-5 - Diskové jednotky
13 | Propojovací HDMI | 6 | ks | Video kabel min. 1,5 m - propojovací, male konektory: 2x HDMI (HDMI 2.0), rovné zakončení. |  | NE | [7 empty] | 1200 | 200 |  | 0 |  |  | 30237200-1 - Počítačová příslušenství
14 | Síťový kabel propojovací | 6 | ks | Síťový kabel propojovací CAT5E UTP, délka 5 m, koncovky RJ45, materiál opletu PVC, rovné zakončení, barva bílá nebo šedá. |  | NE | [7 empty] | 900 | 150 |  | 0
15 | Síťový kabel propojovací | 6 | ks | Síťový kabel propojovací CAT5E UTP, délka 10 m, koncovky RJ45, materiál opletu PVC, rovné zakončení, barva bílá nebo šedá. |  | NE | [7 empty] | 1200 | 200 |  | 0
16 | Video kabel - DisplayPort - HDMI | 6 | ks | Video kabel - DisplayPort - HDMI, propojovací, jednosměrné použití z DP do HDMI, rozlišení min. FullHD 1920 x 1080. |  | NE | [7 empty] | 1500 | 250 |  | 0
17 | Náhradní nabíječka pro notebook | 4 | ks | Náhradní nabíječka pro notebook, výkony min. 70W, připojení USB-C, ochrana proti přehřání, černá barva. |  | NE | [7 empty] | 3200 | 800 |  | 0
Informace pro dodavatele: Pokud se dodavateli při zadávání jednotkových cen objeví text - "NEVYHOVUJE", znamená to překročení stanovené maximální nepřekročitelné nabídkové ceny, a to znamená nesplnění podmínek stanovených Zadavatelem. Pokud bude nabídka v této podobě podána Zadavateli, bude při posouzení vyřazena. | [14 empty] | CELKOVÁ MAXIMÁLNÍ CENA za celou VZ v Kč BEZ DPH | CELKOVÁ NABÍDKOVÁ CENA v Kč bez DPH
Zadavatel požaduje, aby vybraná zařízení splňovala požadavky na certifikaci Energy star (viz https://www.energystar.gov/products) nebo TCO Certified (viz https://tcocertified.com/product-finder/) * Pro elektronické displeje včetně televizorů, počítačové monitory a digitální informační displeje nutno doložit energetický štítek (příloha nabídky). | [14 empty] | 57264 | 0
V případě, že se dodavatel při předání zboží na některá uvedená tel. čísla nedovolá, bude v takovém případě volat tel. 377 631 320.