## Rekapitulace stavby
Export Komplet | [24 empty] | VZ | 2.0 | ZAMOK |  |  |  |  | False | False | {117454c4-aeb4-4c50-a23f-827ff1c39549}
[31 empty] | 0,01 | 21
[31 empty] | 0,01 | 12
|  | REKAPITULACE STAVBY | [15 empty] | v --- níže se nacházejí doplnkové a pomocné údaje k sestavám --- v | [11 empty] | Návod na vyplnění | 0,001
|  | Kód: |  |  |  |  | 2021-35 | [22 empty] | Měnit lze pouze buňky se žlutým podbarvením! 1) v Rekapitulaci stavby vyplňte údaje o Uchazeči (přenesou se do ostatních sestav i v jiných listech) 2) na vybraných listech vyplňte v sestavě Soupis prací ceny u položek | 0,01
|  | Stavba: |  |  |  |  | ZČU - REKONSTRUKCE POSLUCHÁREN UP 101,104,108,112 a 115 | [23 empty] | 0,01
|  | KSO: | [11 empty] | CC-CZ: | [16 empty] | 0,01
|  | Místo: |  |  |  |  | Areál ZČU, Univerzitní 22, 306 14 Plzeň | [6 empty] | Datum: |  | 2024-01-15 | [14 empty] | 0,01
0,01
|  | Zadavatel: | [11 empty] | IČ: | [16 empty] | 0,01
|  |  | Západočeská univerzita v Plzni, Univerzitní 8, 306 | [10 empty] | DIČ: | [16 empty] | 0,01
0,01
|  | Uchazeč: | [11 empty] | IČ: |  | Vyplň údaj | [14 empty] | 0,01
|  |  | Vyplň údaj | [10 empty] | DIČ: |  | Vyplň údaj | [14 empty] | 0,01
False
|  | Projektant: | [11 empty] | IČ: | [16 empty] | False
|  |  | ATELIER SOUKUP OPL ŠVEHLA S.R.O. | [10 empty] | DIČ: | [16 empty] | True
0,01
|  | Zpracovatel: | [11 empty] | IČ: | [16 empty] | 0,01
|  |  | Michal Jirka | [10 empty] | DIČ: | [16 empty] | True
Poznámka:
Soupis prací je sestaven s využitím Cenové soustavy ÚRS. Položky, které pochází z této cenové soustavy, jsou ve sloupci 'Cenová soustava' označeny popisem 'CS ÚRS' a úrovní příslušného kalendářního pololetí. Veškeré další informace vymezující popis a podmínky použití těchto položek z Cenové soustavy, které nejsou uvedeny přímo v soupisu prací, jsou neomezeně dálkově k dispozici na webu www.podminky.urs.cz.
|  | Cena bez DPH | [11 empty] | 0
[8 empty] | Sazba daně |  | Základ daně |  |  |  | Výše daně
|  | DPH |  | základní |  |  |  | 21% |  | 0 |  |  |  | 0
|  |  |  | snížená |  |  |  | 12% |  | 0 |  |  |  | 0
|  |  |  | zákl. přenesená |  |  |  | 21% |  | 0 |  |  |  | 0
|  |  |  | sníž. přenesená |  |  |  | 12% |  | 0 |  |  |  | 0
|  |  |  | nulová |  |  |  | 0% |  | 0 |  |  |  | 0
|  | Cena s DPH | [6 empty] | v |  | CZK |  |  | 0
REKAPITULACE OBJEKTŮ STAVBY A SOUPISŮ PRACÍ
| Kód: | [6 empty] | 2021-35
| Stavba: | [6 empty] | ZČU - REKONSTRUKCE POSLUCHÁREN UP 101,104,108,112 a 115
| Místo: | [6 empty] | Areál ZČU, Univerzitní 22, 306 14 Plzeň |  |  |  |  | Datum: |  | 2024-01-15
| Zadavatel: | [6 empty] | Západočeská univerzita v Plzni, Univerzitní 8, 306 |  |  |  |  | Projektant: |  | ATELIER SOUKUP OPL ŠVEHLA S.R.O. |  |  | Informatívní údaje z listů zakázek
| Uchazeč: | [11 empty] | Zpracovatel: |  | Michal Jirka
| Kód |  |  |  | Popis | [6 empty] | Cena bez DPH [CZK] |  |  |  | Cena s DPH [CZK] | Typ | z toho Ostat. náklady [CZK] | DPH [CZK] | Normohodiny [h] | DPH základní [CZK] | DPH snížená [CZK] | DPH základní přenesená [CZK] | DPH snížená přenesená [CZK] | Základna DPH základní | Základna DPH snížená | Základna DPH zákl. přenesená | Základna DPH sníž. přenesená | Základna DPH nulová
| Náklady stavby celkem | [10 empty] | 0 |  |  |  | 0 |  | 0 | 0 | 0 | 0 | 0 | 0 | 0 | 0 | 0 | 0 | 0 | 0 |  | D | 0 | ###NOIMPORT### | IMPORT | {117454c4-aeb4-4c50-a23f-827ff1c39549} | {00000000-0000-0000-0000-000000000000}
|  | 1. |  |  |  | Etapa 0 | [5 empty] | 0 |  |  |  | 0 | STA | 0 | 0 | 0 | 0 | 0 | 0 | 0 | 0 | 0 | 0 | 0 | 0 |  | D | 1 | ###NOIMPORT### | IMPORT | {55a637c8-15df-40e5-9249-7d4bb2e25423} | {117454c4-aeb4-4c50-a23f-827ff1c39549} | 2
/ |  |  | D.1.1 |  |  |  | Architektonicko-stavební a konstrukční řešení |  |  |  |  | 0 |  |  |  | 0 | Soupis | 0 | 0 | 0 | 0 | 0 | 0 | 0 | 0 | 0 | 0 | 0 | 0 |  |  | 2 |  | IMPORT | {acf059ca-eb9c-4628-b4c6-ae2a4630ec86} | {55a637c8-15df-40e5-9249-7d4bb2e25423}
|  |  | D.1.4 |  |  |  | Technika prostředí staveb |  |  |  |  | 0 |  |  |  | 0 | Soupis | 0 | 0 | 0 | 0 | 0 | 0 | 0 | 0 | 0 | 0 | 0 | 0 |  | D | 2 | ###NOIMPORT### | IMPORT | {a3da153d-bbe7-4a6b-a6d9-33c46c72a5dc} | {55a637c8-15df-40e5-9249-7d4bb2e25423}
/ |  |  |  | D.1.4.g |  |  |  | Zařízení silnoproudé elektrotechniky, včetně bleskosvodů a uzemnění, osvělení |  |  |  | 0 |  |  |  | 0 | Soupis | 0 | 0 | 0 | 0 | 0 | 0 | 0 | 0 | 0 | 0 | 0 | 0 |  |  | 3 |  | IMPORT | {19f47cb9-f86d-421f-9634-3fba5dfdfb2a} | {a3da153d-bbe7-4a6b-a6d9-33c46c72a5dc}
/ |  |  |  | D.1.4.h |  |  |  | Zařízení EPS |  |  |  | 0 |  |  |  | 0 | Soupis | 0 | 0 | 0 | 0 | 0 | 0 | 0 | 0 | 0 | 0 | 0 | 0 |  |  | 3 |  | IMPORT | {303d30ff-f2c2-4545-aea0-e68526a5439b} | {a3da153d-bbe7-4a6b-a6d9-33c46c72a5dc}
/ |  |  |  | D.1.4.i |  |  |  | Zařízení EZS a PZTS |  |  |  | 0 |  |  |  | 0 | Soupis | 0 | 0 | 0 | 0 | 0 | 0 | 0 | 0 | 0 | 0 | 0 | 0 |  |  | 3 |  | IMPORT | {28c1372e-b277-4fde-bdf4-894bea506319} | {a3da153d-bbe7-4a6b-a6d9-33c46c72a5dc}
/ |  |  |  | D.1.4.j |  |  |  | Zařízení JIS |  |  |  | 0 |  |  |  | 0 | Soupis | 0 | 0 | 0 | 0 | 0 | 0 | 0 | 0 | 0 | 0 | 0 | 0 |  |  | 3 |  | IMPORT | {c42ce51f-dc81-421f-87d9-47569205c14e} | {a3da153d-bbe7-4a6b-a6d9-33c46c72a5dc}
/ |  |  |  | D.1.4.k |  |  |  | Kamerový systém CCTV |  |  |  | 0 |  |  |  | 0 | Soupis | 0 | 0 | 0 | 0 | 0 | 0 | 0 | 0 | 0 | 0 | 0 | 0 |  |  | 3 |  | IMPORT | {abd03852-36a7-42c5-b325-e0f53ac402f4} | {a3da153d-bbe7-4a6b-a6d9-33c46c72a5dc}
/ |  |  |  | D.1.4.l |  |  |  | Zařízení slaboproudé elektrotechniky - Strukturovaná kabeláž |  |  |  | 0 |  |  |  | 0 | Soupis | 0 | 0 | 0 | 0 | 0 | 0 | 0 | 0 | 0 | 0 | 0 | 0 |  |  | 3 |  | IMPORT | {767609e7-55e8-456c-8d20-f2f31c431c26} | {a3da153d-bbe7-4a6b-a6d9-33c46c72a5dc}
/ |  |  | VON |  |  |  | Vedlejší a ostatní rozpočtové náklady |  |  |  |  | 0 |  |  |  | 0 | Soupis | 0 | 0 | 0 | 0 | 0 | 0 | 0 | 0 | 0 | 0 | 0 | 0 |  |  | 2 |  | IMPORT | {35598c73-ec6f-4695-aa0a-8b7e896c1b43} | {55a637c8-15df-40e5-9249-7d4bb2e25423}

## D.1.1 - Architektonicko-s...
{acf059ca-eb9c-4628-b4c6-ae2a4630ec86}
2
| KRYCÍ LIST SOUPISU PRACÍ | [7 empty] | v --- níže se nacházejí doplnkové a pomocné údaje k sestavám --- v | [8 empty] | False
Stavba:
ZČU - REKONSTRUKCE POSLUCHÁREN UP 101,104,108,112 a 115
Objekt:
1. - Etapa 0
Soupis:
D.1.1 - Architektonicko-stavební a konstrukční řešení
| KSO: |  |  |  |  | CC-CZ:
| Místo: |  | Areál ZČU, Univerzitní 22, 306 14 Plzeň |  |  | Datum: | 2024-01-15
| Zadavatel: |  |  |  |  | IČ:
|  | Západočeská univerzita v Plzni, Univerzitní 8, 306 |  |  |  | DIČ:
| Uchazeč: |  |  |  |  | IČ: | Vyplň údaj
|  | Vyplň údaj |  |  |  | DIČ: | Vyplň údaj
| Projektant: |  |  |  |  | IČ:
|  | ATELIER SOUKUP OPL ŠVEHLA S.R.O. |  |  |  | DIČ:
| Zpracovatel: |  |  |  |  | IČ:
|  | Michal Jirka |  |  |  | DIČ:
Poznámka:
Soupis prací je sestaven s využitím Cenové soustavy ÚRS. Položky, které pochází z této cenové soustavy, jsou ve sloupci 'Cenová soustava' označeny popisem 'CS ÚRS' a úrovní příslušného kalendářního pololetí. Veškeré další informace vymezující popis a podmínky použití těchto položek z Cenové soustavy, které nejsou uvedeny přímo v soupisu prací, jsou neomezeně dálkově k dispozici na webu www.podminky.urs.cz.
| Cena bez DPH | [5 empty] | 0
|  |  | Základ daně |  |  | Sazba daně | Výše daně
| DPH | základní | 0 |  |  | 21% | 0
|  | snížená | 0 |  |  | 12% | 0
|  | zákl. přenesená | 0 |  |  | 21% | 0
|  | sníž. přenesená | 0 |  |  | 12% | 0
|  | nulová | 0 |  |  | 0% | 0
| Cena s DPH |  |  | v | CZK |  | 0
REKAPITULACE ČLENĚNÍ SOUPISU PRACÍ
Stavba:
ZČU - REKONSTRUKCE POSLUCHÁREN UP 101,104,108,112 a 115
Objekt:
1. - Etapa 0
Soupis:
D.1.1 - Architektonicko-stavební a konstrukční řešení
Místo: |  |  | Areál ZČU, Univerzitní 22, 306 14 Plzeň |  |  | Datum: | 2024-01-15
Zadavatel: |  |  | Západočeská univerzita v Plzni, Univerzitní 8, 306 |  |  | Projektant: | ATELIER SOUKUP OPL ŠVEHLA S.R.O.
Uchazeč: |  |  | Vyplň údaj |  |  | Zpracovatel: | Michal Jirka
Kód dílu - Popis | [6 empty] | Cena celkem [CZK]
Náklady stavby celkem | [6 empty] | 0 | [11 empty] | -1
| HSV - Práce a dodávky HSV | [5 empty] | 0
| 1 - Zemní práce | [5 empty] | 0
| 3 - Svislé a kompletní konstrukce | [5 empty] | 0
| 5 - Komunikace pozemní | [5 empty] | 0
| 6 - Úpravy povrchů, podlahy a osazování výplní | [5 empty] | 0
| 61 - Úprava povrchů vnitřních | [5 empty] | 0
| 64 - Osazování výplní otvorů | [5 empty] | 0
| 9 - Ostatní konstrukce a práce, bourání | [5 empty] | 0
| 91 - Doplňující konstrukce a práce pozemních komunikací, letišť a ploch | [5 empty] | 0
| 94 - Lešení a stavební výtahy | [5 empty] | 0
| 95 - Různé dokončovací konstrukce a práce pozemních staveb | [5 empty] | 0
| 96 - Bourání konstrukcí | [5 empty] | 0
| 97 - Prorážení otvorů a ostatní bourací práce | [5 empty] | 0
| 99 - Přesun hmot a manipulace se sutí | [5 empty] | 0
| 997 - Přesun sutě | [5 empty] | 0
| PSV - Práce a dodávky PSV | [5 empty] | 0
| 727 - Zdravotechnika - požární ochrana | [5 empty] | 0
| 763 - Konstrukce suché výstavby | [5 empty] | 0
| 766 - Konstrukce truhlářské | [5 empty] | 0
| 767 - Konstrukce zámečnické | [5 empty] | 0
| 783 - Dokončovací práce - nátěry | [5 empty] | 0
| 784 - Dokončovací práce - malby a tapety | [5 empty] | 0
| HZS - Hodinové zúčtovací sazby | [5 empty] | 0
SOUPIS PRACÍ
Stavba:
ZČU - REKONSTRUKCE POSLUCHÁREN UP 101,104,108,112 a 115
Objekt:
1. - Etapa 0
Soupis:
D.1.1 - Architektonicko-stavební a konstrukční řešení
Místo: |  |  | Areál ZČU, Univerzitní 22, 306 14 Plzeň |  |  | Datum: | 2024-01-15
Zadavatel: |  |  | Západočeská univerzita v Plzni, Univerzitní 8, 306 |  |  | Projektant: | ATELIER SOUKUP OPL ŠVEHLA S.R.O.
Uchazeč: |  |  | Vyplň údaj |  |  | Zpracovatel: | Michal Jirka
PČ | Typ | Kód | Popis | MJ | Množství | J.cena [CZK] | Cena celkem [CZK] | Cenová soustava |  | DPH | J. Nh [h] | Nh celkem [h] | J. hmotnost [t] | Hmotnost celkem [t] | J. suť [t] | Suť Celkem [t]
Náklady soupisu celkem | [6 empty] | 0 |  |  |  |  | 0 |  | 9.7379 |  | 7.599 |  | D | -1 | [10 empty] | 0
| D | HSV | Práce a dodávky HSV |  |  |  | 0 |  |  |  |  | 0 |  | 8.7563 |  | 6.4856 | 1 | D | 0 |  |  |  | ROZPOCET | [6 empty] | 0
| D | 1 | Zemní práce |  |  |  | 0 |  |  |  |  | 0 |  | 0 |  | 0 | 1 | D | 1 |  |  |  | ROZPOCET | [6 empty] | 0
1 | K | 121112003 | Sejmutí ornice tl vrstvy do 200 mm ručně | m2 | 5 |  | 0 | CS ÚRS 2023 02 |  | základní |  | 0 | 0 | 0 | 0 | 0 | 4 | K | 2 |  |  |  | ROZPOCET | 0 | 0 | 0 | 0 | 0 | 1 | 0 | 4 | -1137755500
| PP |  | Sejmutí ornice ručně při souvislé ploše, tl. vrstvy do 200 mm | [14 empty] | PP | 2
| Online PSC |  | https://podminky.urs.cz/item/CS_URS_2023_02/121112003 | [14 empty] | Online PSC | 2
| VV |  | 5"zpevněná plocha pod VZT zařízení |  | 5 | [12 empty] | VV | 2 | 2 | True | 1 | ROZPOCET
2 | K | 162751117 | Vodorovné přemístění přes 9 000 do 10000 m výkopku/sypaniny z horniny třídy těžitelnosti I skupiny 1 až 3 | m3 | 1 |  | 0 | CS ÚRS 2023 02 |  | základní |  | 0 | 0 | 0 | 0 | 0 | 4 | K | 2 |  |  |  | ROZPOCET | 0 | 0 | 0 | 0 | 0 | 1 | 0 | 4 | 1006972181
| PP |  | Vodorovné přemístění výkopku nebo sypaniny po suchu na obvyklém dopravním prostředku, bez naložení výkopku, avšak se složením bez rozhrnutí z horniny třídy těžitelnosti I skupiny 1 až 3 na vzdálenost přes 9 000 do 10 000 m | [14 empty] | PP | 2
| Online PSC |  | https://podminky.urs.cz/item/CS_URS_2023_02/162751117 | [14 empty] | Online PSC | 2
| VV |  | 0,2*5"zpevněná plocha pod VZT zařízení |  | 1 | [12 empty] | VV | 2 | 2 | True | 1 | ROZPOCET
3 | K | 162751119 | Příplatek k vodorovnému přemístění výkopku/sypaniny z horniny třídy těžitelnosti I skupiny 1 až 3 ZKD 1000 m přes 10000 m | m3 | 10 |  | 0 | CS ÚRS 2023 02 |  | základní |  | 0 | 0 | 0 | 0 | 0 | 4 | K | 2 |  |  |  | ROZPOCET | 0 | 0 | 0 | 0 | 0 | 1 | 0 | 4 | -871743614
| PP |  | Vodorovné přemístění výkopku nebo sypaniny po suchu na obvyklém dopravním prostředku, bez naložení výkopku, avšak se složením bez rozhrnutí z horniny třídy těžitelnosti I skupiny 1 až 3 na vzdálenost Příplatek k ceně za každých dalších i započatých 1 000 m | [14 empty] | PP | 2
| Online PSC |  | https://podminky.urs.cz/item/CS_URS_2023_02/162751119 | [14 empty] | Online PSC | 2
| VV |  | 1*10 'Přepočtené koeficientem množství |  | 10 | [12 empty] | VV | 2 | 2 | False | 1 | ROZPOCET
4 | K | 171201221 | Poplatek za uložení na skládce (skládkovné) zeminy a kamení kód odpadu 17 05 04 | t | 1.6 |  | 0 | CS ÚRS 2023 02 |  | základní |  | 0 | 0 | 0 | 0 | 0 | 4 | K | 2 |  |  |  | ROZPOCET | 0 | 0 | 0 | 0 | 0 | 1 | 0 | 4 | 83691704
| PP |  | Poplatek za uložení stavebního odpadu na skládce (skládkovné) zeminy a kamení zatříděného do Katalogu odpadů pod kódem 17 05 04 | [14 empty] | PP | 2
| Online PSC |  | https://podminky.urs.cz/item/CS_URS_2023_02/171201221 | [14 empty] | Online PSC | 2
| VV |  | 0,2*5,0*1,6"zpevněná plocha pod VZT zařízení |  | 1.6 | [12 empty] | VV | 2 | 2 | True | 1 | ROZPOCET
| D | 3 | Svislé a kompletní konstrukce |  |  |  | 0 |  |  |  |  | 0 |  | 1.6938 |  | 0 | 1 | D | 1 |  |  |  | ROZPOCET | [6 empty] | 0
5 | K | 317234410 | Vyzdívka mezi nosníky z cihel pálených na MC | m3 | 0.415 |  | 0 | CS ÚRS 2023 02 |  | základní |  | 0 | 1.943 | 0.80635 | 0 | 0 | 4 | K | 2 |  |  |  | ROZPOCET | 0 | 0 | 0 | 0 | 0 | 1 | 0 | 4 | -895669999
| PP |  | Vyzdívka mezi nosníky cihlami pálenými na maltu cementovou | [14 empty] | PP | 2
| Online PSC |  | https://podminky.urs.cz/item/CS_URS_2023_02/317234410 | [14 empty] | Online PSC | 2
| VV |  | překlad 4xI160 - dl.1 550mm | [14 empty] | VV | 2 | 1 | True | 0 | ROZPOCET
| VV |  | 0,6*0,16*1,55 |  | 0.149 | [12 empty] | VV | 2 | 2 | True | 0 | ROZPOCET
| VV |  | překlad 4xI160 - dl.900mm | [14 empty] | VV | 2 | 1 | True | 0 | ROZPOCET
| VV |  | 0,49*0,16*0,9 |  | 0.071 | [12 empty] | VV | 2 | 2 | True | 0 | ROZPOCET
| VV |  | překlad 4xI160 - dl.900mm | [14 empty] | VV | 2 | 1 | True | 0 | ROZPOCET
| VV |  | 0,39*0,16*0,9 |  | 0.056 | [12 empty] | VV | 2 | 2 | True | 0 | ROZPOCET
| VV |  | překlad 6xI160 - dl.1450mm | [14 empty] | VV | 2 | 1 | True | 0 | ROZPOCET
| VV |  | 0,37*0,16*1,45 |  | 0.086 | [12 empty] | VV | 2 | 2 | True | 0 | ROZPOCET
| VV |  | překlad 3xI160 - dl.900mm | [14 empty] | VV | 2 | 1 | True | 0 | ROZPOCET
| VV |  | 0,37*0,16*0,9 |  | 0.053 | [12 empty] | VV | 2 | 2 | True | 0 | ROZPOCET
| VV |  | Součet |  | 0.415 | [12 empty] | VV | 2 | 4 | True | 1 | ROZPOCET
6 | K | 317944321 | Válcované nosníky do č.12 dodatečně osazované do připravených otvorů | t | 0.073 |  | 0 | CS ÚRS 2023 02 |  | základní |  | 0 | 1.09 | 0.07957 | 0 | 0 | 4 | K | 2 |  |  |  | ROZPOCET | 0 | 0 | 0 | 0 | 0 | 1 | 0 | 4 | -1141238151
| PP |  | Válcované nosníky dodatečně osazované do připravených otvorů bez zazdění hlav do č. 12 | [14 empty] | PP | 2
| Online PSC |  | https://podminky.urs.cz/item/CS_URS_2023_02/317944321 | [14 empty] | Online PSC | 2
| VV |  | překlad 4xL70/70/6 - dl.800mm | [14 empty] | VV | 2 | 1 | True | 0 | ROZPOCET
| VV |  | 20,416/1000 |  | 0.02 | [12 empty] | VV | 2 | 2 | True | 0 | ROZPOCET
| VV |  | překlad 4xL70/70/6 - dl.860mm | [14 empty] | VV | 2 | 1 | True | 0 | ROZPOCET
| VV |  | 21,946/1000 |  | 0.022 | [12 empty] | VV | 2 | 2 | True | 0 | ROZPOCET
| VV |  | překlad 4xL70/70/6 - dl. 1200mm | [14 empty] | VV | 2 | 1 | True | 0 | ROZPOCET
| VV |  | 30,624/1000 |  | 0.031 | [12 empty] | VV | 2 | 2 | True | 0 | ROZPOCET
| VV |  | Součet |  | 0.073 | [12 empty] | VV | 2 | 4 | True | 1 | ROZPOCET
7 | K | 317944323 | Válcované nosníky č.14 až 22 dodatečně osazované do připravených otvorů | t | 0.443 |  | 0 | CS ÚRS 2023 02 |  | základní |  | 0 | 1.09 | 0.48287 | 0 | 0 | 4 | K | 2 |  |  |  | ROZPOCET | 0 | 0 | 0 | 0 | 0 | 1 | 0 | 4 | -26804106
| PP |  | Válcované nosníky dodatečně osazované do připravených otvorů bez zazdění hlav č. 14 až 22 | [14 empty] | PP | 2
| Online PSC |  | https://podminky.urs.cz/item/CS_URS_2023_02/317944323 | [14 empty] | Online PSC | 2
| VV |  | překlad 4xI160 - dl.1 550mm | [14 empty] | VV | 2 | 1 | True | 0 | ROZPOCET
| VV |  | 110,980/1000 |  | 0.111 | [12 empty] | VV | 2 | 2 | True | 0 | ROZPOCET
| VV |  | překlad 4xI160 - dl.900mm | [14 empty] | VV | 2 | 1 | True | 0 | ROZPOCET
| VV |  | 64,44/1000 |  | 0.064 | [12 empty] | VV | 2 | 2 | True | 0 | ROZPOCET
| VV |  | překlad 4xI160 - dl.900mm | [14 empty] | VV | 2 | 1 | True | 0 | ROZPOCET
| VV |  | 64,44/1000 |  | 0.064 | [12 empty] | VV | 2 | 2 | True | 0 | ROZPOCET
| VV |  | překlad 6xI160 - dl.1450mm | [14 empty] | VV | 2 | 1 | True | 0 | ROZPOCET
| VV |  | 155,73/1000 |  | 0.156 | [12 empty] | VV | 2 | 2 | True | 0 | ROZPOCET
| VV |  | překlad 3xI160 - dl.900mm | [14 empty] | VV | 2 | 1 | True | 0 | ROZPOCET
| VV |  | 48,33/1000 |  | 0.048 | [12 empty] | VV | 2 | 2 | True | 0 | ROZPOCET
| VV |  | Součet |  | 0.443 | [12 empty] | VV | 2 | 4 | True | 1 | ROZPOCET
8 | K | 346244381 | Plentování jednostranné v do 200 mm válcovaných nosníků cihlami | m2 | 1.824 |  | 0 | CS ÚRS 2023 02 |  | základní |  | 0 | 0.17818 | 0.325 | 0 | 0 | 4 | K | 2 |  |  |  | ROZPOCET | 0 | 0 | 0 | 0 | 0 | 1 | 0 | 4 | 1767955706
| PP |  | Plentování ocelových válcovaných nosníků jednostranné cihlami na maltu, výška stojiny do 200 mm | [14 empty] | PP | 2
| Online PSC |  | https://podminky.urs.cz/item/CS_URS_2023_02/346244381 | [14 empty] | Online PSC | 2
| VV |  | překlad 4xI160 - dl.1 550mm | [14 empty] | VV | 2 | 1 | True | 0 | ROZPOCET
| VV |  | 2*0,16*1,55 |  | 0.496 | [12 empty] | VV | 2 | 2 | True | 0 | ROZPOCET
| VV |  | překlad 4xI160 - dl.900mm | [14 empty] | VV | 2 | 1 | True | 0 | ROZPOCET
| VV |  | 2*0,16*0,9 |  | 0.288 | [12 empty] | VV | 2 | 2 | True | 0 | ROZPOCET
| VV |  | překlad 4xI160 - dl.900mm | [14 empty] | VV | 2 | 1 | True | 0 | ROZPOCET
| VV |  | 2*0,16*0,9 |  | 0.288 | [12 empty] | VV | 2 | 2 | True | 0 | ROZPOCET
| VV |  | překlad 6xI160 - dl.1450mm | [14 empty] | VV | 2 | 1 | True | 0 | ROZPOCET
| VV |  | 2*0,16*1,45 |  | 0.464 | [12 empty] | VV | 2 | 2 | True | 0 | ROZPOCET
| VV |  | překlad 3xI160 - dl.900mm | [14 empty] | VV | 2 | 1 | True | 0 | ROZPOCET
| VV |  | 2*0,16*0,9 |  | 0.288 | [12 empty] | VV | 2 | 2 | True | 0 | ROZPOCET
| VV |  | Součet |  | 1.824 | [12 empty] | VV | 2 | 4 | True | 1 | ROZPOCET
| D | 5 | Komunikace pozemní |  |  |  | 0 |  |  |  |  | 0 |  | 2.6802 |  | 0 | 1 | D | 1 |  |  |  | ROZPOCET | [6 empty] | 0
9 | K | 564710011 | Podklad z kameniva hrubého drceného vel. 8-16 mm plochy přes 100 m2 tl 50 mm | m2 | 5 |  | 0 | CS ÚRS 2023 02 |  | základní |  | 0 | 0.106 | 0.53 | 0 | 0 | 4 | K | 2 |  |  |  | ROZPOCET | 0 | 0 | 0 | 0 | 0 | 1 | 0 | 4 | -947063158
| PP |  | Podklad nebo kryt z kameniva hrubého drceného vel. 8-16 mm s rozprostřením a zhutněním plochy přes 100 m2, po zhutnění tl. 50 mm | [14 empty] | PP | 2
| Online PSC |  | https://podminky.urs.cz/item/CS_URS_2023_02/564710011 | [14 empty] | Online PSC | 2
| VV |  | 5"zpevněná plocha pod VZT zařízení |  | 5 | [12 empty] | VV | 2 | 2 | True | 1 | ROZPOCET
10 | K | 564831111 | Podklad ze štěrkodrtě ŠD plochy přes 100 m2 tl 100 mm | m2 | 5 |  | 0 | CS ÚRS 2023 02 |  | základní |  | 0 | 0.23 | 1.15 | 0 | 0 | 4 | K | 2 |  |  |  | ROZPOCET | 0 | 0 | 0 | 0 | 0 | 1 | 0 | 4 | 1900929543
| PP |  | Podklad ze štěrkodrti ŠD s rozprostřením a zhutněním plochy přes 100 m2, po zhutnění tl. 100 mm | [14 empty] | PP | 2
| Online PSC |  | https://podminky.urs.cz/item/CS_URS_2023_02/564831111 | [14 empty] | Online PSC | 2
11 | K | 596811311 | Kladení velkoformátové betonové dlažby tl do 100 mm velikosti do 0,5 m2 pl do 300 m2 | m2 | 5 |  | 0 | CS ÚRS 2023 02 |  | základní |  | 0 | 0.0888 | 0.444 | 0 | 0 | 4 | K | 2 |  |  |  | ROZPOCET | 0 | 0 | 0 | 0 | 0 | 1 | 0 | 4 | -77550034
| PP |  | Kladení velkoformátové dlažby pozemních komunikací a komunikací pro pěší s ložem z kameniva tl. 40 mm, s vyplněním spár, s hutněním, vibrováním a se smetením přebytečného materiálu tl. do 100 mm, velikosti dlaždic do 0,5 m2, pro plochy do 300 m2 | [14 empty] | PP | 2
| Online PSC |  | https://podminky.urs.cz/item/CS_URS_2023_02/596811311 | [14 empty] | Online PSC | 2
| VV |  | 5"zpevněná plocha pod VZT zařízení |  | 5 | [12 empty] | VV | 2 | 2 | True | 1 | ROZPOCET
12 | M | 59245601 | dlažba desková betonová tl 50mm přírodní | m2 | 5.15 |  | 0 | CS ÚRS 2023 02 |  | základní |  | 0 | 0.108 | 0.5562 | 0 | 0 | 8 | M | 2 |  |  |  | ROZPOCET | 0 | 0 | 0 | 0 | 0 | 1 | 0 | 4 | -1176316287
| PP |  | dlažba desková betonová tl 50mm přírodní | [14 empty] | PP | 2
| VV |  | 5*1,03 'Přepočtené koeficientem množství |  | 5.15 | [12 empty] | VV | 2 | 2 | False | 1 | ROZPOCET
| D | 6 | Úpravy povrchů, podlahy a osazování výplní |  |  |  | 0 |  |  |  |  | 0 |  | 2.7728 |  | 0 | 1 | D | 1 |  |  |  | ROZPOCET | [6 empty] | 0
| D | 61 | Úprava povrchů vnitřních |  |  |  | 0 |  |  |  |  | 0 |  | 1.8569 |  | 0 | 1 | D | 2 |  |  |  | ROZPOCET | [6 empty] | 0
13 | K | 611325223 | Vápenocementová štuková omítka malých ploch přes 0,25 do 1 m2 na stropech | kus | 8 |  | 0 | CS ÚRS 2023 02 |  | základní |  | 0 | 0.0415 | 0.332 | 0 | 0 | 4 | K | 3 |  |  |  | ROZPOCET | 0 | 0 | 0 | 0 | 0 | 1 | 0 | 4 | 922637648
| PP |  | Vápenocementová omítka jednotlivých malých ploch štuková na stropech, plochy jednotlivě přes 0,25 do 1 m2 | [14 empty] | PP | 3
| Online PSC |  | https://podminky.urs.cz/item/CS_URS_2023_02/611325223 | [14 empty] | Online PSC | 3
| VV |  | začištění prostupů stropem | [14 empty] | VV | 3 | 1 | True | 0 | ROZPOCET
| VV |  | 4+3+1 |  | 8 | [12 empty] | VV | 3 | 2 | True | 0 | ROZPOCET
| VV |  | Součet |  | 8 | [12 empty] | VV | 3 | 4 | True | 1 | ROZPOCET
14 | K | 619995001 | Začištění omítek kolem oken, dveří, podlah nebo obkladů | m | 20.6 |  | 0 | CS ÚRS 2023 02 |  | základní |  | 0 | 0.0015 | 0.0309 | 0 | 0 | 4 | K | 3 |  |  |  | ROZPOCET | 0 | 0 | 0 | 0 | 0 | 1 | 0 | 4 | 1079811426
| PP |  | Začištění omítek (s dodáním hmot) kolem oken, dveří, podlah, obkladů apod. | [14 empty] | PP | 3
| Online PSC |  | https://podminky.urs.cz/item/CS_URS_2023_02/619995001 | [14 empty] | Online PSC | 3
| VV |  | 2*(0,95+2,1+2,1)*2 |  | 20.6 | [12 empty] | VV | 3 | 2 | True | 1 | ROZPOCET
15 | K | 612325223 | Vápenocementová štuková omítka malých ploch přes 0,25 do 1 m2 na stěnách | kus | 36 |  | 0 | CS ÚRS 2023 02 |  | základní |  | 0 | 0.0415 | 1.494 | 0 | 0 | 4 | K | 3 |  |  |  | ROZPOCET | 0 | 0 | 0 | 0 | 0 | 1 | 0 | 4 | -2010208708
| PP |  | Vápenocementová omítka jednotlivých malých ploch štuková na stěnách, plochy jednotlivě přes 0,25 do 1 m2 | [14 empty] | PP | 3
| Online PSC |  | https://podminky.urs.cz/item/CS_URS_2023_02/612325223 | [14 empty] | Online PSC | 3
| VV |  | začištění prostupů stěnami | [14 empty] | VV | 3 | 1 | True | 0 | ROZPOCET
| VV |  | 2*(1+1+1+1+1+2+1+1+2+2+2+3) |  | 36 | [12 empty] | VV | 3 | 2 | True | 0 | ROZPOCET
| VV |  | Součet |  | 36 | [12 empty] | VV | 3 | 4 | True | 1 | ROZPOCET
| D | 64 | Osazování výplní otvorů |  |  |  | 0 |  |  |  |  | 0 |  | 0.91588 |  | 0 | 1 | D | 2 |  |  |  | ROZPOCET | [6 empty] | 0
16 | K | 642945111 | Osazování protipožárních nebo protiplynových zárubní dveří jednokřídlových do 2,5 m2 | kus | 2 |  | 0 | CS ÚRS 2023 02 |  | základní |  | 0 | 0.4417 | 0.8834 | 0 | 0 | 4 | K | 3 |  |  |  | ROZPOCET | 0 | 0 | 0 | 0 | 0 | 1 | 0 | 4 | 1764018763
| PP |  | Osazování ocelových zárubní protipožárních nebo protiplynových dveří do vynechaného otvoru, s obetonováním, dveří jednokřídlových do 2,5 m2 | [14 empty] | PP | 3
| Online PSC |  | https://podminky.urs.cz/item/CS_URS_2023_02/642945111 | [14 empty] | Online PSC | 3
| VV |  | 2"PO_0_01 |  | 2 | [12 empty] | VV | 3 | 2 | True | 1 | ROZPOCET
17 | M | 5533156R | zárubeň jednokřídlá ocelová pro zdění s protipožární úpravou tl stěny 110-150mm rozměru 950/2100mm | kus | 2 |  | 0 | vlastní položka |  | základní |  | 0 | 0.01624 | 0.03248 | 0 | 0 | 8 | M | 3 |  |  |  | ROZPOCET | 0 | 0 | 0 | 0 | 0 | 1 | 0 | 4 | 859340546
| PP |  | zárubeň jednokřídlá ocelová pro zdění s protipožární úpravou tl stěny 110-150mm rozměru 950/2100mm | [14 empty] | PP | 3
| D | 9 | Ostatní konstrukce a práce, bourání |  |  |  | 0 |  |  |  |  | 0 |  | 1.6095 |  | 6.4856 | 1 | D | 1 |  |  |  | ROZPOCET | [6 empty] | 0
| D | 91 | Doplňující konstrukce a práce pozemních komunikací, letišť a ploch |  |  |  | 0 |  |  |  |  | 0 |  | 1.5627 |  | 0 | 1 | D | 2 |  |  |  | ROZPOCET | [6 empty] | 0
18 | K | 916331112 | Osazení zahradního obrubníku betonového do lože z betonu s boční opěrou | m | 12 |  | 0 | CS ÚRS 2023 02 |  | základní |  | 0 | 0.10095 | 1.2114 | 0 | 0 | 4 | K | 3 |  |  |  | ROZPOCET | 0 | 0 | 0 | 0 | 0 | 1 | 0 | 4 | -625120738
| PP |  | Osazení zahradního obrubníku betonového s ložem tl. od 50 do 100 mm z betonu prostého tř. C 12/15 s boční opěrou z betonu prostého tř. C 12/15 | [14 empty] | PP | 3
| Online PSC |  | https://podminky.urs.cz/item/CS_URS_2023_02/916331112 | [14 empty] | Online PSC | 3
| VV |  | 12"zpevněná plocha pod VZT zařízení |  | 12 | [12 empty] | VV | 3 | 2 | True | 1 | ROZPOCET
19 | M | 59217001 | obrubník betonový zahradní 1000x50x250mm | m | 12.545 |  | 0 | CS ÚRS 2023 02 |  | základní |  | 0 | 0.028 | 0.35126 | 0 | 0 | 8 | M | 3 |  |  |  | ROZPOCET | 0 | 0 | 0 | 0 | 0 | 1 | 0 | 4 | -347597127
| PP |  | obrubník betonový zahradní 1000x50x250mm | [14 empty] | PP | 3
| D | 94 | Lešení a stavební výtahy |  |  |  | 0 |  |  |  |  | 0 |  | 0.02275 |  | 0 | 1 | D | 2 |  |  |  | ROZPOCET | [6 empty] | 0
20 | K | 949101111 | Lešení pomocné pro objekty pozemních staveb s lešeňovou podlahou v do 1,9 m zatížení do 150 kg/m2 | m2 | 175 |  | 0 | CS ÚRS 2023 02 |  | základní |  | 0 | 0.00013 | 0.02275 | 0 | 0 | 4 | K | 3 |  |  |  | ROZPOCET | 0 | 0 | 0 | 0 | 0 | 1 | 0 | 4 | -1459758568
| PP |  | Lešení pomocné pracovní pro objekty pozemních staveb pro zatížení do 150 kg/m2, o výšce lešeňové podlahy do 1,9 m | [14 empty] | PP | 3
| Online PSC |  | https://podminky.urs.cz/item/CS_URS_2023_02/949101111 | [14 empty] | Online PSC | 3
| D | 95 | Různé dokončovací konstrukce a práce pozemních staveb |  |  |  | 0 |  |  |  |  | 0 |  | 0.00854 |  | 0 | 1 | D | 2 |  |  |  | ROZPOCET | [6 empty] | 0
21 | K | 952901111 | Vyčištění budov bytové a občanské výstavby při výšce podlaží do 4 m | m2 | 200 |  | 0 | CS ÚRS 2023 02 |  | základní |  | 0 | 4e-05 | 0.008 | 0 | 0 | 4 | K | 3 |  |  |  | ROZPOCET | 0 | 0 | 0 | 0 | 0 | 1 | 0 | 4 | -20356597
| PP |  | Vyčištění budov nebo objektů před předáním do užívání budov bytové nebo občanské výstavby, světlé výšky podlaží do 4 m | [14 empty] | PP | 3
| Online PSC |  | https://podminky.urs.cz/item/CS_URS_2023_02/952901111 | [14 empty] | Online PSC | 3
22 | K | 953943211 | Osazování hasicího přístroje | kus | 3 |  | 0 | CS ÚRS 2023 02 |  | základní |  | 0 | 0.00018 | 0.00054 | 0 | 0 | 4 | K | 3 |  |  |  | ROZPOCET | 0 | 0 | 0 | 0 | 0 | 1 | 0 | 4 | -1993701177
| PP |  | Osazování drobných kovových předmětů kotvených do stěny hasicího přístroje | [14 empty] | PP | 3
| Online PSC |  | https://podminky.urs.cz/item/CS_URS_2023_02/953943211 | [14 empty] | Online PSC | 3
23 | M | PO_0_02 | Hasicí přístroj práškový (PHP 21A, 113 B), kompletní dodávka viz odkaz PO_0_02 | ks | 3 |  | 0 | vlastní položka |  | základní |  | 0 | 0 | 0 | 0 | 0 | 8 | M | 3 |  |  |  | ROZPOCET | 0 | 0 | 0 | 0 | 0 | 1 | 0 | 4 | 1896450271
| PP |  | Hasicí přístroj práškový (PHP 21A, 113 B), kompletní dodávka viz odkaz PO_0_02 | [14 empty] | PP | 3
24 | K | 95-R1 | Montáž vstražných tabulek | ks | 30 |  | 0 | vlastní položka |  | základní |  | 0 | 0 | 0 | 0 | 0 | 4 | K | 3 |  |  |  | ROZPOCET | 0 | 0 | 0 | 0 | 0 | 1 | 0 | 4 | -176239516
| PP |  | Montáž výstražných tabulek | [14 empty] | PP | 3
25 | M | PO_0_03 | VÝSTRAŽNÉ A BEZPEČNOSTNÍ TABULKY, kompletní dodávka viz odkaz PO_0_03 | ks | 30 |  | 0 | vlastní položka |  | základní |  | 0 | 0 | 0 | 0 | 0 | 8 | M | 3 |  |  |  | ROZPOCET | 0 | 0 | 0 | 0 | 0 | 1 | 0 | 4 | -559061226
| PP |  | VÝSTRAŽNÉ A BEZPEČNOSTNÍ TABULKY, kompletní dodávka viz odkaz PO_0_03 | [14 empty] | PP | 3
| D | 96 | Bourání konstrukcí |  |  |  | 0 |  |  |  |  | 0 |  | 0 |  | 0.30324 | 1 | D | 2 |  |  |  | ROZPOCET | [6 empty] | 0
26 | K | 968072455 | Vybourání kovových dveřních zárubní pl do 2 m2 | m2 | 3.99 |  | 0 | CS ÚRS 2023 02 |  | základní |  | 0 | 0 | 0 | 0.076 | 0.30324 | 4 | K | 3 |  |  |  | ROZPOCET | 0 | 0 | 0 | 0 | 0 | 1 | 0 | 4 | -1496818246
| PP |  | Vybourání kovových rámů oken s křídly, dveřních zárubní, vrat, stěn, ostění nebo obkladů dveřních zárubní, plochy do 2 m2 | [14 empty] | PP | 3
| Online PSC |  | https://podminky.urs.cz/item/CS_URS_2023_02/968072455 | [14 empty] | Online PSC | 3
| VV |  | 0,95*2,1*2 |  | 3.99 | [12 empty] | VV | 3 | 2 | True | 1 | ROZPOCET
| D | 97 | Prorážení otvorů a ostatní bourací práce |  |  |  | 0 |  |  |  |  | 0 |  | 0.015581 |  | 6.1824 | 1 | D | 2 |  |  |  | ROZPOCET | [6 empty] | 0
27 | K | 971033431 | Vybourání otvorů ve zdivu cihelném pl do 0,25 m2 na MVC nebo MV tl do 150 mm | kus | 4 |  | 0 | CS ÚRS 2023 02 |  | základní |  | 0 | 0 | 0 | 0.069 | 0.276 | 4 | K | 3 |  |  |  | ROZPOCET | 0 | 0 | 0 | 0 | 0 | 1 | 0 | 4 | -1441023019
| PP |  | Vybourání otvorů ve zdivu základovém nebo nadzákladovém z cihel, tvárnic, příčkovek z cihel pálených na maltu vápennou nebo vápenocementovou plochy do 0,25 m2, tl. do 150 mm | [14 empty] | PP | 3
| Online PSC |  | https://podminky.urs.cz/item/CS_URS_2023_02/971033431 | [14 empty] | Online PSC | 3
| VV |  | 2+2 |  | 4 | [12 empty] | VV | 3 | 2 | True | 1 | ROZPOCET
28 | K | 971033541 | Vybourání otvorů ve zdivu cihelném pl do 1 m2 na MVC nebo MV tl do 300 mm | m3 | 0.173 |  | 0 | CS ÚRS 2023 02 |  | základní |  | 0 | 0 | 0 | 1.8 | 0.3114 | 4 | K | 3 |  |  |  | ROZPOCET | 0 | 0 | 0 | 0 | 0 | 1 | 0 | 4 | -1318412099
| PP |  | Vybourání otvorů ve zdivu základovém nebo nadzákladovém z cihel, tvárnic, příčkovek z cihel pálených na maltu vápennou nebo vápenocementovou plochy do 1 m2, tl. do 300 mm | [14 empty] | PP | 3
| Online PSC |  | https://podminky.urs.cz/item/CS_URS_2023_02/971033541 | [14 empty] | Online PSC | 3
| VV |  | 0,24*0,9*0,4*2 |  | 0.173 | [12 empty] | VV | 3 | 2 | True | 0 | ROZPOCET
| VV |  | Součet |  | 0.173 | [12 empty] | VV | 3 | 4 | True | 1 | ROZPOCET
29 | K | 971042551 | Vybourání otvorů v betonových příčkách a zdech pl do 1 m2 | m3 | 1.464 |  | 0 | CS ÚRS 2023 02 |  | základní |  | 0 | 0 | 0 | 2.2 | 3.2208 | 4 | K | 3 |  |  |  | ROZPOCET | 0 | 0 | 0 | 0 | 0 | 1 | 0 | 4 | -627289581
| PP |  | Vybourání otvorů v betonových příčkách a zdech základových nebo nadzákladových plochy do 1 m2, tl. jakékoliv | [14 empty] | PP | 3
| Online PSC |  | https://podminky.urs.cz/item/CS_URS_2023_02/971042551 | [14 empty] | Online PSC | 3
| VV |  | 0,6*1,25*0,6 |  | 0.45 | [12 empty] | VV | 3 | 2 | True | 0 | ROZPOCET
| VV |  | 0,49*0,6*0,5 |  | 0.147 | [12 empty] | VV | 3 | 2 | True | 0 | ROZPOCET
| VV |  | 0,39*0,6*0,5 |  | 0.117 | [12 empty] | VV | 3 | 2 | True | 0 | ROZPOCET
| VV |  | 0,37*1,15*0,6*2 |  | 0.511 | [12 empty] | VV | 3 | 2 | True | 0 | ROZPOCET
| VV |  | 0,37*0,6*0,5 |  | 0.111 | [12 empty] | VV | 3 | 2 | True | 0 | ROZPOCET
| VV |  | 0,2*0,8*0,8 |  | 0.128 | [12 empty] | VV | 3 | 2 | True | 0 | ROZPOCET
| VV |  | Součet |  | 1.464 | [12 empty] | VV | 3 | 4 | True | 1 | ROZPOCET
30 | K | 972054491 | Vybourání otvorů v ŽB stropech nebo klenbách pl do 1 m2 tl přes 80 mm | m3 | 0.043 |  | 0 | CS ÚRS 2023 02 |  | základní |  | 0 | 0 | 0 | 2.4 | 0.1032 | 4 | K | 3 |  |  |  | ROZPOCET | 0 | 0 | 0 | 0 | 0 | 1 | 0 | 4 | 1527049767
| PP |  | Vybourání otvorů ve stropech nebo klenbách železobetonových bez odstranění podlahy a násypu, plochy do 1 m2, tl. přes 80 mm | [14 empty] | PP | 3
| Online PSC |  | https://podminky.urs.cz/item/CS_URS_2023_02/972054491 | [14 empty] | Online PSC | 3
| VV |  | 0,1*0,1*0,55*4 |  | 0.022 | [12 empty] | VV | 3 | 2 | True | 0 | ROZPOCET
| VV |  | 0,25*0,15*0,55*1 |  | 0.021 | [12 empty] | VV | 3 | 2 | True | 0 | ROZPOCET
| VV |  | Součet |  | 0.043 | [12 empty] | VV | 3 | 4 | True | 1 | ROZPOCET
31 | K | 974031664 | Vysekání rýh ve zdivu cihelném pro vtahování nosníků hl do 150 mm v do 150 mm | m | 11.44 |  | 0 | CS ÚRS 2023 02 |  | základní |  | 0 | 0 | 0 | 0.042 | 0.48048 | 4 | K | 3 |  |  |  | ROZPOCET | 0 | 0 | 0 | 0 | 0 | 1 | 0 | 4 | -637065019
| PP |  | Vysekání rýh ve zdivu cihelném na maltu vápennou nebo vápenocementovou pro vtahování nosníků do zdí, před vybouráním otvoru do hl. 150 mm, při v. nosníku do 150 mm | [14 empty] | PP | 3
| Online PSC |  | https://podminky.urs.cz/item/CS_URS_2023_02/974031664 | [14 empty] | Online PSC | 3
| VV |  | překlad 4xL70/70/6 - dl.800mm | [14 empty] | VV | 3 | 1 | True | 0 | ROZPOCET
| VV |  | 4*0,8 |  | 3.2 | [12 empty] | VV | 3 | 2 | True | 0 | ROZPOCET
| VV |  | překlad 4xL70/70/6 - dl.860mm | [14 empty] | VV | 3 | 1 | True | 0 | ROZPOCET
| VV |  | 4*0,86 |  | 3.44 | [12 empty] | VV | 3 | 2 | True | 0 | ROZPOCET
| VV |  | překlad 4xL70/70/6 - dl. 1200mm | [14 empty] | VV | 3 | 1 | True | 0 | ROZPOCET
| VV |  | 4*1,2 |  | 4.8 | [12 empty] | VV | 3 | 2 | True | 0 | ROZPOCET
| VV |  | Součet |  | 11.44 | [12 empty] | VV | 3 | 4 | True | 1 | ROZPOCET
32 | K | 974031666 | Vysekání rýh ve zdivu cihelném pro vtahování nosníků hl do 150 mm v do 250 mm | m | 24.8 |  | 0 | CS ÚRS 2023 02 |  | základní |  | 0 | 0 | 0 | 0.065 | 1.612 | 4 | K | 3 |  |  |  | ROZPOCET | 0 | 0 | 0 | 0 | 0 | 1 | 0 | 4 | -522714990
| PP |  | Vysekání rýh ve zdivu cihelném na maltu vápennou nebo vápenocementovou pro vtahování nosníků do zdí, před vybouráním otvoru do hl. 150 mm, při v. nosníku do 250 mm | [14 empty] | PP | 3
| Online PSC |  | https://podminky.urs.cz/item/CS_URS_2023_02/974031666 | [14 empty] | Online PSC | 3
| VV |  | překlad 4xI160 - dl.1 550mm | [14 empty] | VV | 3 | 1 | True | 0 | ROZPOCET
| VV |  | 4*1,55 |  | 6.2 | [12 empty] | VV | 3 | 2 | True | 0 | ROZPOCET
| VV |  | překlad 4xI160 - dl.900mm | [14 empty] | VV | 3 | 1 | True | 0 | ROZPOCET
| VV |  | 4*0,9 |  | 3.6 | [12 empty] | VV | 3 | 2 | True | 0 | ROZPOCET
| VV |  | překlad 4xI160 - dl.900mm | [14 empty] | VV | 3 | 1 | True | 0 | ROZPOCET
| VV |  | 4*0,9 |  | 3.6 | [12 empty] | VV | 3 | 2 | True | 0 | ROZPOCET
| VV |  | překlad 6xI160 - dl.1450mm | [14 empty] | VV | 3 | 1 | True | 0 | ROZPOCET
| VV |  | 6*1,45 |  | 8.7 | [12 empty] | VV | 3 | 2 | True | 0 | ROZPOCET
| VV |  | překlad 3xI160 - dl.900mm | [14 empty] | VV | 3 | 1 | True | 0 | ROZPOCET
| VV |  | 3*0,9 |  | 2.7 | [12 empty] | VV | 3 | 2 | True | 0 | ROZPOCET
| VV |  | Součet |  | 24.8 | [12 empty] | VV | 3 | 4 | True | 1 | ROZPOCET
33 | K | 977151118 | Jádrové vrty diamantovými korunkami do stavebních materiálů D přes 90 do 100 mm | m | 2.04 |  | 0 | CS ÚRS 2023 02 |  | základní |  | 0 | 0.00123 | 0.0025092 | 0.017 | 0.03468 | 4 | K | 3 |  |  |  | ROZPOCET | 0 | 0 | 0 | 0 | 0 | 1 | 0 | 4 | -1358686432
| PP |  | Jádrové vrty diamantovými korunkami do stavebních materiálů (železobetonu, betonu, cihel, obkladů, dlažeb, kamene) průměru přes 90 do 100 mm | [14 empty] | PP | 3
| Online PSC |  | https://podminky.urs.cz/item/CS_URS_2023_02/977151118 | [14 empty] | Online PSC | 3
| VV |  | 0,39"stěnou |  | 0.39 | [12 empty] | VV | 3 | 2 | True | 0 | ROZPOCET
| VV |  | 3*0,55"stropem |  | 1.65 | [12 empty] | VV | 3 | 2 | True | 0 | ROZPOCET
| VV |  | Součet |  | 2.04 | [12 empty] | VV | 3 | 4 | True | 1 | ROZPOCET
34 | K | 977151123 | Jádrové vrty diamantovými korunkami do stavebních materiálů D přes 130 do 150 mm | m | 0.6 |  | 0 | CS ÚRS 2023 02 |  | základní |  | 0 | 0.00147 | 0.000882 | 0.039 | 0.0234 | 4 | K | 3 |  |  |  | ROZPOCET | 0 | 0 | 0 | 0 | 0 | 1 | 0 | 4 | -1451647936
| PP |  | Jádrové vrty diamantovými korunkami do stavebních materiálů (železobetonu, betonu, cihel, obkladů, dlažeb, kamene) průměru přes 130 do 150 mm | [14 empty] | PP | 3
| Online PSC |  | https://podminky.urs.cz/item/CS_URS_2023_02/977151123 | [14 empty] | Online PSC | 3
35 | K | 977151133 | Jádrové vrty diamantovými korunkami do stavebních materiálů D přes 450 do 500 mm | m | 0.28 |  | 0 | CS ÚRS 2023 02 |  | základní |  | 0 | 0.0064 | 0.001792 | 0.43 | 0.1204 | 4 | K | 3 |  |  |  | ROZPOCET | 0 | 0 | 0 | 0 | 0 | 1 | 0 | 4 | 691471342
| PP |  | Jádrové vrty diamantovými korunkami do stavebních materiálů (železobetonu, betonu, cihel, obkladů, dlažeb, kamene) průměru přes 450 do 500 mm | [14 empty] | PP | 3
| Online PSC |  | https://podminky.urs.cz/item/CS_URS_2023_02/977151133 | [14 empty] | Online PSC | 3
36 | K | 977211111 | Řezání stěnovou pilou betonových nebo ŽB kcí s výztuží průměru do 16 mm hl do 200 mm | m | 6.8 |  | 0 | CS ÚRS 2023 02 |  | základní |  | 0 | 8e-05 | 0.000544 | 0 | 0 | 4 | K | 3 |  |  |  | ROZPOCET | 0 | 0 | 0 | 0 | 0 | 1 | 0 | 4 | -2002416111
| PP |  | Řezání konstrukcí stěnovou pilou betonových nebo železobetonových průměru řezané výztuže do 16 mm hloubka řezu do 200 mm | [14 empty] | PP | 3
| Online PSC |  | https://podminky.urs.cz/item/CS_URS_2023_02/977211111 | [14 empty] | Online PSC | 3
| VV |  | 2*2*(0,5+0,4) |  | 3.6 | [12 empty] | VV | 3 | 2 | True | 0 | ROZPOCET
| VV |  | 4*0,8 |  | 3.2 | [12 empty] | VV | 3 | 2 | True | 0 | ROZPOCET
| VV |  | Součet |  | 6.8 | [12 empty] | VV | 3 | 4 | True | 1 | ROZPOCET
37 | K | 977211112 | Řezání stěnovou pilou betonových nebo ŽB kcí s výztuží průměru do 16 mm hl přes 200 do 350 mm | m | 9.04 |  | 0 | CS ÚRS 2023 02 |  | základní |  | 0 | 0.0002 | 0.001808 | 0 | 0 | 4 | K | 3 |  |  |  | ROZPOCET | 0 | 0 | 0 | 0 | 0 | 1 | 0 | 4 | -2079932030
| PP |  | Řezání konstrukcí stěnovou pilou betonových nebo železobetonových průměru řezané výztuže do 16 mm hloubka řezu přes 200 do 350 mm | [14 empty] | PP | 3
| Online PSC |  | https://podminky.urs.cz/item/CS_URS_2023_02/977211112 | [14 empty] | Online PSC | 3
| VV |  | 2*2*(0,56+0,4) |  | 3.84 | [12 empty] | VV | 3 | 2 | True | 0 | ROZPOCET
| VV |  | 2*2*(0,9+0,4) |  | 5.2 | [12 empty] | VV | 3 | 2 | True | 0 | ROZPOCET
| VV |  | Součet |  | 9.04 | [12 empty] | VV | 3 | 4 | True | 1 | ROZPOCET
38 | K | 977211113 | Řezání stěnovou pilou betonových nebo ŽB kcí s výztuží průměru do 16 mm hl přes 350 do 420 mm | m | 11.4 |  | 0 | CS ÚRS 2023 02 |  | základní |  | 0 | 0.00029 | 0.003306 | 0 | 0 | 4 | K | 3 |  |  |  | ROZPOCET | 0 | 0 | 0 | 0 | 0 | 1 | 0 | 4 | 1905432308
| PP |  | Řezání konstrukcí stěnovou pilou betonových nebo železobetonových průměru řezané výztuže do 16 mm hloubka řezu přes 350 do 420 mm | [14 empty] | PP | 3
| Online PSC |  | https://podminky.urs.cz/item/CS_URS_2023_02/977211113 | [14 empty] | Online PSC | 3
| VV |  | 2*(0,6+0,5)*2 |  | 4.4 | [12 empty] | VV | 3 | 2 | True | 0 | ROZPOCET
| VV |  | 2*2*(1,15+0,6) |  | 7 | [12 empty] | VV | 3 | 2 | True | 0 | ROZPOCET
| VV |  | Součet |  | 11.4 | [12 empty] | VV | 3 | 4 | True | 1 | ROZPOCET
39 | K | 977211114 | Řezání stěnovou pilou betonových nebo ŽB kcí s výztuží průměru do 16 mm hl přes 420 do 520 mm | m | 2.2 |  | 0 | CS ÚRS 2023 02 |  | základní |  | 0 | 0.00042 | 0.000924 | 0 | 0 | 4 | K | 3 |  |  |  | ROZPOCET | 0 | 0 | 0 | 0 | 0 | 1 | 0 | 4 | -1865017080
| PP |  | Řezání konstrukcí stěnovou pilou betonových nebo železobetonových průměru řezané výztuže do 16 mm hloubka řezu přes 420 do 520 mm | [14 empty] | PP | 3
| Online PSC |  | https://podminky.urs.cz/item/CS_URS_2023_02/977211114 | [14 empty] | Online PSC | 3
| VV |  | 2*(0,6+0,5) |  | 2.2 | [12 empty] | VV | 3 | 2 | True | 1 | ROZPOCET
40 | K | 977211115 | Řezání stěnovou pilou betonových nebo ŽB kcí s výztuží průměru do 16 mm hl přes 520 do 680 mm | m | 5.375 |  | 0 | CS ÚRS 2023 02 |  | základní |  | 0 | 0.00071 | 0.0038163 | 0 | 0 | 4 | K | 3 |  |  |  | ROZPOCET | 0 | 0 | 0 | 0 | 0 | 1 | 0 | 4 | -1375239703
| PP |  | Řezání konstrukcí stěnovou pilou betonových nebo železobetonových průměru řezané výztuže do 16 mm hloubka řezu přes 520 do 680 mm | [14 empty] | PP | 3
| Online PSC |  | https://podminky.urs.cz/item/CS_URS_2023_02/977211115 | [14 empty] | Online PSC | 3
| VV |  | 2*(1,25+0,6) |  | 3.7 | [12 empty] | VV | 3 | 2 | True | 0 | ROZPOCET
| VV |  | 4*0,1*4 |  | 1.6 | [12 empty] | VV | 3 | 2 | True | 0 | ROZPOCET
| VV |  | 2*(0,25*0,15) |  | 0.075 | [12 empty] | VV | 3 | 2 | True | 0 | ROZPOCET
| VV |  | Součet |  | 5.375 | [12 empty] | VV | 3 | 4 | True | 1 | ROZPOCET
| D | 99 | Přesun hmot a manipulace se sutí |  |  |  | 0 |  |  |  |  | 0 |  | 0 |  | 0 | 1 | D | 2 |  |  |  | ROZPOCET | [6 empty] | 0
| D | 997 | Přesun sutě |  |  |  | 0 |  |  |  |  | 0 |  | 0 |  | 0 | 1 | D | 3 |  |  |  | ROZPOCET | [6 empty] | 0
41 | K | 997013113 | Vnitrostaveništní doprava suti a vybouraných hmot pro budovy v přes 9 do 12 m s použitím mechanizace | t | 7.599 |  | 0 | CS ÚRS 2023 02 |  | základní |  | 0 | 0 | 0 | 0 | 0 | 4 | K | 4 |  |  |  | ROZPOCET | 0 | 0 | 0 | 0 | 0 | 1 | 0 | 4 | -1269543063
| PP |  | Vnitrostaveništní doprava suti a vybouraných hmot vodorovně do 50 m svisle s použitím mechanizace pro budovy a haly výšky přes 9 do 12 m | [14 empty] | PP | 4
| Online PSC |  | https://podminky.urs.cz/item/CS_URS_2023_02/997013113 | [14 empty] | Online PSC | 4
42 | K | 997013501 | Odvoz suti a vybouraných hmot na skládku nebo meziskládku do 1 km se složením | t | 7.599 |  | 0 | CS ÚRS 2023 02 |  | základní |  | 0 | 0 | 0 | 0 | 0 | 4 | K | 4 |  |  |  | ROZPOCET | 0 | 0 | 0 | 0 | 0 | 1 | 0 | 4 | -2029970694
| PP |  | Odvoz suti a vybouraných hmot na skládku nebo meziskládku se složením, na vzdálenost do 1 km | [14 empty] | PP | 4
| Online PSC |  | https://podminky.urs.cz/item/CS_URS_2023_02/997013501 | [14 empty] | Online PSC | 4
43 | K | 997013509 | Příplatek k odvozu suti a vybouraných hmot na skládku ZKD 1 km přes 1 km | t | 144.381 |  | 0 | CS ÚRS 2023 02 |  | základní |  | 0 | 0 | 0 | 0 | 0 | 4 | K | 4 |  |  |  | ROZPOCET | 0 | 0 | 0 | 0 | 0 | 1 | 0 | 4 | 643742318
| PP |  | Odvoz suti a vybouraných hmot na skládku nebo meziskládku se složením, na vzdálenost Příplatek k ceně za každý další i započatý 1 km přes 1 km | [14 empty] | PP | 4
| Online PSC |  | https://podminky.urs.cz/item/CS_URS_2023_02/997013509 | [14 empty] | Online PSC | 4
| VV |  | 7,599*19 'Přepočtené koeficientem množství |  | 144.381 | [12 empty] | VV | 4 | 2 | False | 1 | ROZPOCET
44 | K | 997013871 | Poplatek za uložení stavebního odpadu na recyklační skládce (skládkovné) směsného stavebního a demoličního kód odpadu 17 09 04 | t | 7.599 |  | 0 | CS ÚRS 2023 02 |  | základní |  | 0 | 0 | 0 | 0 | 0 | 4 | K | 4 |  |  |  | ROZPOCET | 0 | 0 | 0 | 0 | 0 | 1 | 0 | 4 | 1837240639
| PP |  | Poplatek za uložení stavebního odpadu na recyklační skládce (skládkovné) směsného stavebního a demoličního zatříděného do Katalogu odpadů pod kódem 17 09 04 | [14 empty] | PP | 4
| Online PSC |  | https://podminky.urs.cz/item/CS_URS_2023_02/997013871 | [14 empty] | Online PSC | 4
| D | PSV | Práce a dodávky PSV |  |  |  | 0 |  |  |  |  | 0 |  | 0.98156 |  | 1.1134 | 2 | D | 0 |  |  |  | ROZPOCET | [6 empty] | 0
| D | 727 | Zdravotechnika - požární ochrana |  |  |  | 0 |  |  |  |  | 0 |  | 0.165 |  | 0 | 2 | D | 1 |  |  |  | ROZPOCET | [6 empty] | 0
45 | K | 727111R | Protipožární utěsnění stávajících prostupů viz. PO_0_04 | m | 150 |  | 0 | vlastní položka |  | základní |  | 0 | 0.0011 | 0.165 | 0 | 0 | 16 | K | 2 |  |  |  | ROZPOCET | 0 | 0 | 0 | 0 | 0 | 1 | 0 | 16 | 94463217
| PP |  | Protipožární utěsnění stávajících prostupů viz. PO_0_04 | [14 empty] | PP | 2
| VV |  | 150"PO_0_04 |  | 150 | [12 empty] | VV | 2 | 2 | True | 1 | ROZPOCET
| D | 763 | Konstrukce suché výstavby |  |  |  | 0 |  |  |  |  | 0 |  | 0.66524 |  | 0 | 2 | D | 1 |  |  |  | ROZPOCET | [6 empty] | 0
46 | K | 763131722 | SDK podhled skoková změna v přes 0,5 m | m | 11.04 |  | 0 | CS ÚRS 2023 02 |  | základní |  | 0 | 0.00663 | 0.073195 | 0 | 0 | 16 | K | 2 |  |  |  | ROZPOCET | 0 | 0 | 0 | 0 | 0 | 1 | 0 | 16 | 2104540263
| PP |  | Podhled ze sádrokartonových desek ostatní práce a konstrukce na podhledech ze sádrokartonových desek skokové změny výšky podhledu přes 0,5 m | [14 empty] | PP | 2
| Online PSC |  | https://podminky.urs.cz/item/CS_URS_2023_02/763131722 | [14 empty] | Online PSC | 2
47 | K | 763131731 | SDK podhled - čelo pro kazetové podhledy (F lišta) tl 12,5 mm | m | 11.04 |  | 0 | CS ÚRS 2023 02 |  | základní |  | 0 | 1e-05 | 0.0001104 | 0 | 0 | 4 | K | 2 |  |  |  | ROZPOCET | 0 | 0 | 0 | 0 | 0 | 1 | 0 | 4 | -1496695285
| PP |  | Podhled ze sádrokartonových desek ostatní práce a konstrukce na podhledech ze sádrokartonových desek čelo pro kazetové pohledy (F lišta) tl. 12,5 mm | [14 empty] | PP | 2
| Online PSC |  | https://podminky.urs.cz/item/CS_URS_2023_02/763131731 | [14 empty] | Online PSC | 2
| VV |  | 4,771+6,269 |  | 11.04 | [12 empty] | VV | 2 | 2 | True | 1 | ROZPOCET
48 | K | 76343100R | Montáž podhledu katezového s vyjímatelnými panely vel. do 0,36 m2 na zavěšený viditelný rošt | m2 | 175.648 |  | 0 | vlastní položka |  | základní |  | 0 | 0.00117 | 0.20551 | 0 | 0 | 16 | K | 2 |  |  |  | ROZPOCET | 0 | 0 | 0 | 0 | 0 | 1 | 0 | 16 | -2013388461
| PP |  | Montáž podhledu kazetového včetně zavěšeného roštu viditelného s panely vyjímatelnými, velikosti panelů do 0,36 m2 | [14 empty] | PP | 2
49 | M | KT | kazeta Tahokov oko kosočtvercové 595x595mm + 4x ohyb cca 10 mm do krabice - podhled, rohy nesvařeny | m2 | 193.213 |  | 0 | vlastní položka |  | základní |  | 0 | 0.002 | 0.38643 | 0 | 0 | 32 | M | 2 |  |  |  | ROZPOCET | 0 | 0 | 0 | 0 | 0 | 1 | 0 | 16 | 58131353
| PP |  | kazeta Tahokov oko kosočtvercové 595x595mm + 4x ohyb cca 10 mm do krabice - podhled, rohy nesvařeny | [14 empty] | PP | 2
| VV |  | 175,648*1,1 'Přepočtené koeficientem množství |  | 193.213 | [12 empty] | VV | 2 | 2 | False | 1 | ROZPOCET
50 | K | 998763302 | Přesun hmot tonážní pro sádrokartonové konstrukce v objektech v přes 6 do 12 m | t | 0.665 |  | 0 | CS ÚRS 2023 02 |  | základní |  | 0 | 0 | 0 | 0 | 0 | 16 | K | 2 |  |  |  | ROZPOCET | 0 | 0 | 0 | 0 | 0 | 1 | 0 | 16 | -1119657140
| PP |  | Přesun hmot pro konstrukce montované z desek sádrokartonových, sádrovláknitých, cementovláknitých nebo cementových stanovený z hmotnosti přesunovaného materiálu vodorovná dopravní vzdálenost do 50 m v objektech výšky přes 6 do 12 m | [14 empty] | PP | 2
| Online PSC |  | https://podminky.urs.cz/item/CS_URS_2023_02/998763302 | [14 empty] | Online PSC | 2
51 | K | 998763381 | Příplatek k přesunu hmot tonážní 763 SDK prováděný bez použití mechanizace | t | 0.665 |  | 0 | CS ÚRS 2023 02 |  | základní |  | 0 | 0 | 0 | 0 | 0 | 16 | K | 2 |  |  |  | ROZPOCET | 0 | 0 | 0 | 0 | 0 | 1 | 0 | 16 | 1534688088
| PP |  | Přesun hmot pro konstrukce montované z desek sádrokartonových, sádrovláknitých, cementovláknitých nebo cementových Příplatek k cenám za přesun prováděný bez použití mechanizace pro jakoukoliv výšku objektu | [14 empty] | PP | 2
| Online PSC |  | https://podminky.urs.cz/item/CS_URS_2023_02/998763381 | [14 empty] | Online PSC | 2
| D | 766 | Konstrukce truhlářské |  |  |  | 0 |  |  |  |  | 0 |  | 0.05 |  | 0 | 2 | D | 1 |  |  |  | ROZPOCET | [6 empty] | 0
52 | K | 766660022 | Montáž dveřních křídel otvíravých jednokřídlových š přes 0,8 m požárních do ocelové zárubně | kus | 2 |  | 0 | CS ÚRS 2023 02 |  | základní |  | 0 | 0 | 0 | 0 | 0 | 16 | K | 2 |  |  |  | ROZPOCET | 0 | 0 | 0 | 0 | 0 | 1 | 0 | 16 | 931844613
| PP |  | Montáž dveřních křídel dřevěných nebo plastových otevíravých do ocelové zárubně protipožárních jednokřídlových, šířky přes 800 mm | [14 empty] | PP | 2
| Online PSC |  | https://podminky.urs.cz/item/CS_URS_2023_02/766660022 | [14 empty] | Online PSC | 2
| VV |  | 2"PO_0_01 |  | 2 | [12 empty] | VV | 2 | 2 | True | 1 | ROZPOCET
53 | M | PO_0_01 | Nové, plné, jednokřídlé, 950/2100 mm, systémové ocelové dveře se samozavíračem a požární odolností EW30 DP1-C, kompletní dodávka viz. odkaz PO_0_01 | kus | 2 |  | 0 | vlastní položka |  | základní |  | 0 | 0.025 | 0.05 | 0 | 0 | 32 | M | 2 |  |  |  | ROZPOCET | 0 | 0 | 0 | 0 | 0 | 1 | 0 | 16 | -296847885
| PP |  | Nové, plné, jednokřídlé, 950/2100 mm, systémové ocelové dveře se samozavíračem a požární odolností EW30 DP1-C, kompletní dodávka viz. odkaz PO_0_01 | [14 empty] | PP | 2
54 | K | 998766102 | Přesun hmot tonážní pro kce truhlářské v objektech v přes 6 do 12 m | t | 0.05 |  | 0 | CS ÚRS 2023 02 |  | základní |  | 0 | 0 | 0 | 0 | 0 | 16 | K | 2 |  |  |  | ROZPOCET | 0 | 0 | 0 | 0 | 0 | 1 | 0 | 16 | -110892636
| PP |  | Přesun hmot pro konstrukce truhlářské stanovený z hmotnosti přesunovaného materiálu vodorovná dopravní vzdálenost do 50 m v objektech výšky přes 6 do 12 m | [14 empty] | PP | 2
| Online PSC |  | https://podminky.urs.cz/item/CS_URS_2023_02/998766102 | [14 empty] | Online PSC | 2
55 | K | 998766181 | Příplatek k přesunu hmot tonážní 766 prováděný bez použití mechanizace | t | 0.05 |  | 0 | CS ÚRS 2023 02 |  | základní |  | 0 | 0 | 0 | 0 | 0 | 16 | K | 2 |  |  |  | ROZPOCET | 0 | 0 | 0 | 0 | 0 | 1 | 0 | 16 | 1329826305
| PP |  | Přesun hmot pro konstrukce truhlářské stanovený z hmotnosti přesunovaného materiálu Příplatek k ceně za přesun prováděný bez použití mechanizace pro jakoukoliv výšku objektu | [14 empty] | PP | 2
| Online PSC |  | https://podminky.urs.cz/item/CS_URS_2023_02/998766181 | [14 empty] | Online PSC | 2
| D | 767 | Konstrukce zámečnické |  |  |  | 0 |  |  |  |  | 0 |  | 0 |  | 1.1134 | 2 | D | 1 |  |  |  | ROZPOCET | [6 empty] | 0
56 | K | 767581801 | Demontáž podhledu kazet | m2 | 59.532 |  | 0 | CS ÚRS 2023 02 |  | základní |  | 0 | 0 | 0 | 0.005 | 0.29766 | 16 | K | 2 |  |  |  | ROZPOCET | 0 | 0 | 0 | 0 | 0 | 1 | 0 | 16 | 1709784125
| PP |  | Demontáž podhledů kazet | [14 empty] | PP | 2
| Online PSC |  | https://podminky.urs.cz/item/CS_URS_2023_02/767581801 | [14 empty] | Online PSC | 2
57 | K | 767581802 | Demontáž podhledu lamel | m2 | 116.116 |  | 0 | CS ÚRS 2023 02 |  | základní |  | 0 | 0 | 0 | 0.004 | 0.46446 | 16 | K | 2 |  |  |  | ROZPOCET | 0 | 0 | 0 | 0 | 0 | 1 | 0 | 16 | -2139597752
| PP |  | Demontáž podhledů lamel | [14 empty] | PP | 2
| Online PSC |  | https://podminky.urs.cz/item/CS_URS_2023_02/767581802 | [14 empty] | Online PSC | 2
| VV |  | 1S | [14 empty] | VV | 2 | 1 | True | 0 | ROZPOCET
| VV |  | 3,118*4,771 |  | 14.876 | [12 empty] | VV | 2 | 2 | True | 0 | ROZPOCET
| VV |  | 66,09+15,47+19,68 |  | 101.24 | [12 empty] | VV | 2 | 2 | True | 0 | ROZPOCET
| VV |  | Součet |  | 116.116 | [12 empty] | VV | 2 | 4 | True | 1 | ROZPOCET
58 | K | 767582800 | Demontáž roštu podhledu | m2 | 175.648 |  | 0 | CS ÚRS 2023 02 |  | základní |  | 0 | 0 | 0 | 0.002 | 0.3513 | 16 | K | 2 |  |  |  | ROZPOCET | 0 | 0 | 0 | 0 | 0 | 1 | 0 | 16 | -1916465366
| PP |  | Demontáž podhledů roštů | [14 empty] | PP | 2
| Online PSC |  | https://podminky.urs.cz/item/CS_URS_2023_02/767582800 | [14 empty] | Online PSC | 2
| VV |  | 59,532+116,116 |  | 175.648 | [12 empty] | VV | 2 | 2 | True | 1 | ROZPOCET
| D | 783 | Dokončovací práce - nátěry |  |  |  | 0 |  |  |  |  | 0 |  | 0.000618 |  | 0 | 2 | D | 1 |  |  |  | ROZPOCET | [6 empty] | 0
59 | K | 783315101 | Mezinátěr jednonásobný syntetický standardní zámečnických konstrukcí | m2 | 2.575 |  | 0 | CS ÚRS 2023 02 |  | základní |  | 0 | 0.00012 | 0.000309 | 0 | 0 | 16 | K | 2 |  |  |  | ROZPOCET | 0 | 0 | 0 | 0 | 0 | 1 | 0 | 16 | 1032828792
| PP |  | Mezinátěr zámečnických konstrukcí jednonásobný syntetický standardní | [14 empty] | PP | 2
| Online PSC |  | https://podminky.urs.cz/item/CS_URS_2023_02/783315101 | [14 empty] | Online PSC | 2
| VV |  | 2*0,25*(0,95+2,1+2,1)"PO_0_01 |  | 2.575 | [12 empty] | VV | 2 | 2 | True | 1 | ROZPOCET
60 | K | 783317101 | Krycí jednonásobný syntetický standardní nátěr zámečnických konstrukcí | m2 | 2.575 |  | 0 | CS ÚRS 2023 02 |  | základní |  | 0 | 0.00012 | 0.000309 | 0 | 0 | 16 | K | 2 |  |  |  | ROZPOCET | 0 | 0 | 0 | 0 | 0 | 1 | 0 | 16 | -729845252
| PP |  | Krycí nátěr (email) zámečnických konstrukcí jednonásobný syntetický standardní | [14 empty] | PP | 2
| Online PSC |  | https://podminky.urs.cz/item/CS_URS_2023_02/783317101 | [14 empty] | Online PSC | 2
| VV |  | 2*0,25*(0,95+2,1+2,1)"PO_0_01 |  | 2.575 | [12 empty] | VV | 2 | 2 | True | 1 | ROZPOCET
| D | 784 | Dokončovací práce - malby a tapety |  |  |  | 0 |  |  |  |  | 0 |  | 0.1007 |  | 0 | 2 | D | 1 |  |  |  | ROZPOCET | [6 empty] | 0
61 | K | 784181121 | Hloubková jednonásobná bezbarvá penetrace podkladu v místnostech v do 3,80 m | m2 | 205.52 |  | 0 | CS ÚRS 2023 02 |  | základní |  | 0 | 0.0002 | 0.041104 | 0 | 0 | 16 | K | 2 |  |  |  | ROZPOCET | 0 | 0 | 0 | 0 | 0 | 1 | 0 | 16 | 2121057354
| PP |  | Penetrace podkladu jednonásobná hloubková akrylátová bezbarvá v místnostech výšky do 3,80 m | [14 empty] | PP | 2
| Online PSC |  | https://podminky.urs.cz/item/CS_URS_2023_02/784181121 | [14 empty] | Online PSC | 2
62 | K | 784221101 | Dvojnásobné bílé malby ze směsí za sucha dobře otěruvzdorných v místnostech do 3,80 m | m2 | 205.52 |  | 0 | CS ÚRS 2023 02 |  | základní |  | 0 | 0.00029 | 0.059601 | 0 | 0 | 16 | K | 2 |  |  |  | ROZPOCET | 0 | 0 | 0 | 0 | 0 | 1 | 0 | 16 | -1443505871
| PP |  | Malby z malířských směsí otěruvzdorných za sucha dvojnásobné, bílé za sucha otěruvzdorné dobře v místnostech výšky do 3,80 m | [14 empty] | PP | 2
| Online PSC |  | https://podminky.urs.cz/item/CS_URS_2023_02/784221101 | [14 empty] | Online PSC | 2
| VV |  | 11,040*0,5"SDK čelo podhledu |  | 5.52 | [12 empty] | VV | 2 | 2 | True | 0 | ROZPOCET
| VV |  | 200"malby stěn po prostupech odhad |  | 200 | [12 empty] | VV | 2 | 2 | True | 0 | ROZPOCET
| VV |  | Součet |  | 205.52 | [12 empty] | VV | 2 | 4 | True | 1 | ROZPOCET
| D | HZS | Hodinové zúčtovací sazby |  |  |  | 0 |  |  |  |  | 0 |  | 0 |  | 0 | 4 | D | 0 |  |  |  | ROZPOCET | [6 empty] | 0
63 | K | HZS1291 | Hodinová zúčtovací sazba pomocný stavební dělník | hod | 20 |  | 0 | CS ÚRS 2023 02 |  | základní |  | 0 | 0 | 0 | 0 | 0 | 512 | K | 1 |  |  |  | ROZPOCET | 0 | 0 | 0 | 0 | 0 | 1 | 0 | 512 | 1084122304
| PP |  | Hodinové zúčtovací sazby profesí HSV zemní a pomocné práce pomocný stavební dělník | [14 empty] | PP | 1
| Online PSC |  | https://podminky.urs.cz/item/CS_URS_2023_02/HZS1291 | [14 empty] | Online PSC | 1
| VV |  | provedení statických sond do konstrukcí – ověření nosných konstrukcí | [14 empty] | VV | 1 | 1 | True | 0 | ROZPOCET
| VV |  | 20 |  | 20 | [12 empty] | VV | 1 | 2 | True | 0 | ROZPOCET
| VV |  | Součet |  | 20 | [12 empty] | VV | 1 | 4 | True | 1 | ROZPOCET

## D.1.4.g - Zařízení silnop...
{19f47cb9-f86d-421f-9634-3fba5dfdfb2a}
2
| KRYCÍ LIST SOUPISU PRACÍ | [7 empty] | v --- níže se nacházejí doplnkové a pomocné údaje k sestavám --- v | [8 empty] | False
Stavba:
ZČU - REKONSTRUKCE POSLUCHÁREN UP 101,104,108,112 a 115
Objekt:
1. - Etapa 0
Soupis:
D.1.4 - Technika prostředí staveb
Úroveň 3:
D.1.4.g - Zařízení silnoproudé elektrotechniky, včetně bleskosvodů a uzemnění, osvělení
| KSO: |  |  |  |  | CC-CZ:
| Místo: |  | Areál ZČU, Univerzitní 22, 306 14 Plzeň |  |  | Datum: | 2024-01-15
| Zadavatel: |  |  |  |  | IČ:
|  | Západočeská univerzita v Plzni, Univerzitní 8, 306 |  |  |  | DIČ:
| Uchazeč: |  |  |  |  | IČ: | Vyplň údaj
|  | Vyplň údaj |  |  |  | DIČ: | Vyplň údaj
| Projektant: |  |  |  |  | IČ:
|  | ATELIER SOUKUP OPL ŠVEHLA S.R.O. |  |  |  | DIČ:
| Zpracovatel: |  |  |  |  | IČ:
|  | Michal Jirka |  |  |  | DIČ:
Poznámka:
Soupis prací je sestaven s využitím Cenové soustavy ÚRS. Položky, které pochází z této cenové soustavy, jsou ve sloupci 'Cenová soustava' označeny popisem 'CS ÚRS' a úrovní příslušného kalendářního pololetí. Veškeré další informace vymezující popis a podmínky použití těchto položek z Cenové soustavy, které nejsou uvedeny přímo v soupisu prací, jsou neomezeně dálkově k dispozici na webu www.podminky.urs.cz.
| Cena bez DPH | [5 empty] | 0
|  |  | Základ daně |  |  | Sazba daně | Výše daně
| DPH | základní | 0 |  |  | 21% | 0
|  | snížená | 0 |  |  | 12% | 0
|  | zákl. přenesená | 0 |  |  | 21% | 0
|  | sníž. přenesená | 0 |  |  | 12% | 0
|  | nulová | 0 |  |  | 0% | 0
| Cena s DPH |  |  | v | CZK |  | 0
REKAPITULACE ČLENĚNÍ SOUPISU PRACÍ
Stavba:
ZČU - REKONSTRUKCE POSLUCHÁREN UP 101,104,108,112 a 115
Objekt:
1. - Etapa 0
Soupis:
D.1.4 - Technika prostředí staveb
Úroveň 3:
D.1.4.g - Zařízení silnoproudé elektrotechniky, včetně bleskosvodů a uzemnění, osvělení
Místo: |  |  | Areál ZČU, Univerzitní 22, 306 14 Plzeň |  |  | Datum: | 2024-01-15
Zadavatel: |  |  | Západočeská univerzita v Plzni, Univerzitní 8, 306 |  |  | Projektant: | ATELIER SOUKUP OPL ŠVEHLA S.R.O.
Uchazeč: |  |  | Vyplň údaj |  |  | Zpracovatel: | Michal Jirka
Kód dílu - Popis | [6 empty] | Cena celkem [CZK]
Náklady stavby celkem | [6 empty] | 0 | [11 empty] | -1
| D1 - Etapa 0 | [5 empty] | 0
| D2 - A.) ÚLOŽNÝ A UPEVŇOVACÍ MATERIÁL | [5 empty] | 0
| D3 - B.) KABELY | [5 empty] | 0
| D4 - C.) SVÍTIDLA | [5 empty] | 0
| D5 - D.) ROZVADĚČE | [5 empty] | 0
| D6 - E.) HROMOSVOD | [5 empty] | 0
SOUPIS PRACÍ
Stavba:
ZČU - REKONSTRUKCE POSLUCHÁREN UP 101,104,108,112 a 115
Objekt:
1. - Etapa 0
Soupis:
D.1.4 - Technika prostředí staveb
Úroveň 3:
D.1.4.g - Zařízení silnoproudé elektrotechniky, včetně bleskosvodů a uzemnění, osvělení
Místo: |  |  | Areál ZČU, Univerzitní 22, 306 14 Plzeň |  |  | Datum: | 2024-01-15
Zadavatel: |  |  | Západočeská univerzita v Plzni, Univerzitní 8, 306 |  |  | Projektant: | ATELIER SOUKUP OPL ŠVEHLA S.R.O.
Uchazeč: |  |  | Vyplň údaj |  |  | Zpracovatel: | Michal Jirka
PČ | Typ | Kód | Popis | MJ | Množství | J.cena [CZK] | Cena celkem [CZK] | Cenová soustava |  | DPH | J. Nh [h] | Nh celkem [h] | J. hmotnost [t] | Hmotnost celkem [t] | J. suť [t] | Suť Celkem [t]
Náklady soupisu celkem | [6 empty] | 0 |  |  |  |  | 0 |  | 0 |  | 0 |  | D | -1 | [7 empty] | 0
| D | D1 | Etapa 0 |  |  |  | 0 |  |  |  |  | 0 |  | 0 |  | 0 | 1 | D | 0 | ROZPOCET | [6 empty] | 0
| D | D2 | A.) ÚLOŽNÝ A UPEVŇOVACÍ MATERIÁL |  |  |  | 0 |  |  |  |  | 0 |  | 0 |  | 0 | 1 | D | 1 | ROZPOCET | [6 empty] | 0
1 | K | Pol133 | Kabelový žlab 50x35 komplet (včetně zavěšení/uchycení, spojek apod.) | m | 70 |  | 0 | vlastní položka |  | základní |  | 0 | 0 | 0 | 0 | 0 | 4 | K | 2 | ROZPOCET | 0 | 0 | 0 | 0 | 0 | 1 | 0 | 4 | 2
| PP |  | Kabelový žlab 50x35 komplet (včetně zavěšení/uchycení, spojek apod.) | [14 empty] | PP | 2
2 | K | Pol134 | Kabelový žlab 100x35 komplet (včetně zavěšení/uchycení, spojek apod.) | m | 40 |  | 0 | vlastní položka |  | základní |  | 0 | 0 | 0 | 0 | 0 | 4 | K | 2 | ROZPOCET | 0 | 0 | 0 | 0 | 0 | 1 | 0 | 4 | 4
| PP |  | Kabelový žlab 100x35 komplet (včetně zavěšení/uchycení, spojek apod.) | [14 empty] | PP | 2
3 | K | Pol135 | Kabelový žlab 200x35 komplet (včetně zavěšení/uchycení, spojek apod.) | m | 40 |  | 0 | vlastní položka |  | základní |  | 0 | 0 | 0 | 0 | 0 | 4 | K | 2 | ROZPOCET | 0 | 0 | 0 | 0 | 0 | 1 | 0 | 4 | 6
| PP |  | Kabelový žlab 200x35 komplet (včetně zavěšení/uchycení, spojek apod.) | [14 empty] | PP | 2
4 | K | Pol136 | Elektroinstalační lišta plastová 20x20, komplet | m | 50 |  | 0 | vlastní položka |  | základní |  | 0 | 0 | 0 | 0 | 0 | 4 | K | 2 | ROZPOCET | 0 | 0 | 0 | 0 | 0 | 1 | 0 | 4 | 8
| PP |  | Elektroinstalační lišta plastová 20x20, komplet | [14 empty] | PP | 2
5 | K | Pol137 | Elektroinstalační lišta plastová 40x40, komplet | m | 20 |  | 0 | vlastní položka |  | základní |  | 0 | 0 | 0 | 0 | 0 | 4 | K | 2 | ROZPOCET | 0 | 0 | 0 | 0 | 0 | 1 | 0 | 4 | 10
| PP |  | Elektroinstalační lišta plastová 40x40, komplet | [14 empty] | PP | 2
6 | K | Pol138 | Kabelový žebřík 300x60mm, vč. zavěšení/uchycení, spojek, tvarovek, koncovek a podružného materiálu | m | 15 |  | 0 | vlastní položka |  | základní |  | 0 | 0 | 0 | 0 | 0 | 4 | K | 2 | ROZPOCET | 0 | 0 | 0 | 0 | 0 | 1 | 0 | 4 | 12
| PP |  | Kabelový žebřík 300x60mm, vč. zavěšení/uchycení, spojek, tvarovek, koncovek a podružného materiálu | [14 empty] | PP | 2
7 | K | Pol139 | Funkční kabelová trasa, normová nosná konstrukce, montážní bod: 1x kabelová příchytka pro průměr kabelu 10mm, šroub do betonu | kus | 300 |  | 0 | vlastní položka |  | základní |  | 0 | 0 | 0 | 0 | 0 | 4 | K | 2 | ROZPOCET | 0 | 0 | 0 | 0 | 0 | 1 | 0 | 4 | 14
| PP |  | Funkční kabelová trasa, normová nosná konstrukce, montážní bod: 1x kabelová příchytka pro průměr kabelu 10mm, šroub do betonu | [14 empty] | PP | 2
8 | K | Pol140 | Funkční kabelová trasa, normová nosná konstrukce, montážní bod: 2x kabelová příchytka pro průměr kabelu 10mm, šroub do betonu | kus | 100 |  | 0 | vlastní položka |  | základní |  | 0 | 0 | 0 | 0 | 0 | 4 | K | 2 | ROZPOCET | 0 | 0 | 0 | 0 | 0 | 1 | 0 | 4 | 16
| PP |  | Funkční kabelová trasa, normová nosná konstrukce, montážní bod: 2x kabelová příchytka pro průměr kabelu 10mm, šroub do betonu | [14 empty] | PP | 2
9 | K | Pol141 | Funkční kabelová trasa, normová nosná konstrukce, montážní bod: 3x kabelová příchytka pro průměr kabelu 10mm, šroub do betonu | kus | 100 |  | 0 | vlastní položka |  | základní |  | 0 | 0 | 0 | 0 | 0 | 4 | K | 2 | ROZPOCET | 0 | 0 | 0 | 0 | 0 | 1 | 0 | 4 | 18
| PP |  | Funkční kabelová trasa, normová nosná konstrukce, montážní bod: 3x kabelová příchytka pro průměr kabelu 10mm, šroub do betonu | [14 empty] | PP | 2
10 | K | Pol142 | Označení požárně odolných tras | kus | 6 |  | 0 | vlastní položka |  | základní |  | 0 | 0 | 0 | 0 | 0 | 4 | K | 2 | ROZPOCET | 0 | 0 | 0 | 0 | 0 | 1 | 0 | 4 | 20
| PP |  | Označení požárně odolných tras | [14 empty] | PP | 2
11 | K | Pol143 | Spojovací a nosný materiál, komplet | kus | 1 |  | 0 | vlastní položka |  | základní |  | 0 | 0 | 0 | 0 | 0 | 4 | K | 2 | ROZPOCET | 0 | 0 | 0 | 0 | 0 | 1 | 0 | 4 | 22
| PP |  | Spojovací a nosný materiál, komplet | [14 empty] | PP | 2
12 | K | Pol144 | Drobný úložný a montážní materiál, komplet | kus | 1 |  | 0 | vlastní položka |  | základní |  | 0 | 0 | 0 | 0 | 0 | 4 | K | 2 | ROZPOCET | 0 | 0 | 0 | 0 | 0 | 1 | 0 | 4 | 24
| PP |  | Drobný úložný a montážní materiál, komplet | [14 empty] | PP | 2
| D | D3 | B.) KABELY |  |  |  | 0 |  |  |  |  | 0 |  | 0 |  | 0 | 1 | D | 1 | ROZPOCET | [6 empty] | 0
13 | K | Pol145 | Kabel CXKH–R (O) 3x1,5, včetně ukončení | m | 260 |  | 0 | vlastní položka |  | základní |  | 0 | 0 | 0 | 0 | 0 | 4 | K | 2 | ROZPOCET | 0 | 0 | 0 | 0 | 0 | 1 | 0 | 4 | 26
| PP |  | Kabel CXKH–R (O) 3x1,5, včetně ukončení | [14 empty] | PP | 2
14 | K | Pol146 | Kabel CXKH–R (J) 3x1,5, včetně ukončení | m | 250 |  | 0 | vlastní položka |  | základní |  | 0 | 0 | 0 | 0 | 0 | 4 | K | 2 | ROZPOCET | 0 | 0 | 0 | 0 | 0 | 1 | 0 | 4 | 28
| PP |  | Kabel CXKH–R (J) 3x1,5, včetně ukončení | [14 empty] | PP | 2
15 | K | Pol147 | Kabel CXKH–R (J) 3x2,5, včetně ukončení | m | 55 |  | 0 | vlastní položka |  | základní |  | 0 | 0 | 0 | 0 | 0 | 4 | K | 2 | ROZPOCET | 0 | 0 | 0 | 0 | 0 | 1 | 0 | 4 | 30
| PP |  | Kabel CXKH–R (J) 3x2,5, včetně ukončení | [14 empty] | PP | 2
16 | K | Pol148 | Kabel CXKH–R (J) 4x50, včetně ukončení | m | 45 |  | 0 | vlastní položka |  | základní |  | 0 | 0 | 0 | 0 | 0 | 4 | K | 2 | ROZPOCET | 0 | 0 | 0 | 0 | 0 | 1 | 0 | 4 | 32
| PP |  | Kabel CXKH–R (J) 4x50, včetně ukončení | [14 empty] | PP | 2
17 | K | Pol149 | Kabel CXKH–R (J) 4x25, včetně ukončení | m | 75 |  | 0 | vlastní položka |  | základní |  | 0 | 0 | 0 | 0 | 0 | 4 | K | 2 | ROZPOCET | 0 | 0 | 0 | 0 | 0 | 1 | 0 | 4 | 34
| PP |  | Kabel CXKH–R (J) 4x25, včetně ukončení | [14 empty] | PP | 2
18 | K | Pol150 | Kabel CXKH–R (J) 4x16, včetně ukončení | m | 140 |  | 0 | vlastní položka |  | základní |  | 0 | 0 | 0 | 0 | 0 | 4 | K | 2 | ROZPOCET | 0 | 0 | 0 | 0 | 0 | 1 | 0 | 4 | 36
| PP |  | Kabel CXKH–R (J) 4x16, včetně ukončení | [14 empty] | PP | 2
19 | K | Pol151 | Kabel CXKH–R (J) 5x16, včetně ukončení | m | 85 |  | 0 | vlastní položka |  | základní |  | 0 | 0 | 0 | 0 | 0 | 4 | K | 2 | ROZPOCET | 0 | 0 | 0 | 0 | 0 | 1 | 0 | 4 | 38
| PP |  | Kabel CXKH–R (J) 5x16, včetně ukončení | [14 empty] | PP | 2
20 | K | Pol152 | Kabel CXKH–R (J) 5x10, včetně ukončení | m | 40 |  | 0 | vlastní položka |  | základní |  | 0 | 0 | 0 | 0 | 0 | 4 | K | 2 | ROZPOCET | 0 | 0 | 0 | 0 | 0 | 1 | 0 | 4 | 40
| PP |  | Kabel CXKH–R (J) 5x10, včetně ukončení | [14 empty] | PP | 2
21 | K | Pol153 | Kabel CXKH–R (J) 5x6, včetně ukončení | m | 340 |  | 0 | vlastní položka |  | základní |  | 0 | 0 | 0 | 0 | 0 | 4 | K | 2 | ROZPOCET | 0 | 0 | 0 | 0 | 0 | 1 | 0 | 4 | 42
| PP |  | Kabel CXKH–R (J) 5x6, včetně ukončení | [14 empty] | PP | 2
22 | K | Pol154 | Kabel CXKH–R (J) 5x2,5, včetně ukončení | m | 20 |  | 0 | vlastní položka |  | základní |  | 0 | 0 | 0 | 0 | 0 | 4 | K | 2 | ROZPOCET | 0 | 0 | 0 | 0 | 0 | 1 | 0 | 4 | 44
| PP |  | Kabel CXKH–R (J) 5x2,5, včetně ukončení | [14 empty] | PP | 2
| P |  | Poznámka k položce: Kabely silové s funkční schopností kabelového systému při požáru, s třídou reakce na oheň B2ca s1d1, s měděným jádrem, jmenovité napětí 0,6/1kV, zkušební napětí 4kV, provozní teplota -30 až +90°C, barevné značení žil dle ČSN 330166 ed.2:2002,^samozhášivé dle dle ČSN EN 60332-1-2, korozivita plynů dle ČSN EN 60754-2, hustota dýmu dle ČSN EN 61034-2, hoření ve svazku dle ČSN EN 60332-3-2, funkčnost kabelu dle ČSN IEC 60331-21-180minut,funkčnost instalace dle ČSN 730895, ZP27/2008 - P60-R, třída reakce na oheň dle 2006/751/EC. | [14 empty] | P | 2
23 | K | Pol155 | Kabel CXKH–V (J) 3x2,5, včetně ukončení | m | 10 |  | 0 | vlastní položka |  | základní |  | 0 | 0 | 0 | 0 | 0 | 4 | K | 2 | ROZPOCET | 0 | 0 | 0 | 0 | 0 | 1 | 0 | 4 | 46
| PP |  | Kabel CXKH–V (J) 3x2,5, včetně ukončení | [14 empty] | PP | 2
24 | K | Pol156 | Vodič CYA 25 z/žl, včetně ukončení | m | 50 |  | 0 | vlastní položka |  | základní |  | 0 | 0 | 0 | 0 | 0 | 4 | K | 2 | ROZPOCET | 0 | 0 | 0 | 0 | 0 | 1 | 0 | 4 | 48
| PP |  | Vodič CYA 25 z/žl, včetně ukončení | [14 empty] | PP | 2
25 | K | Pol157 | Vodič CYA 10 z/žl, včetně ukončení | m | 50 |  | 0 | vlastní položka |  | základní |  | 0 | 0 | 0 | 0 | 0 | 4 | K | 2 | ROZPOCET | 0 | 0 | 0 | 0 | 0 | 1 | 0 | 4 | 50
| PP |  | Vodič CYA 10 z/žl, včetně ukončení | [14 empty] | PP | 2
| D | D4 | C.) SVÍTIDLA |  |  |  | 0 |  |  |  |  | 0 |  | 0 |  | 0 | 1 | D | 1 | ROZPOCET | [6 empty] | 0
26 | K | Pol158 | Svítidlo vestavné do podhledu LED 35,2W, 4000K, 3995lm, rozměry 595x595x40mm, el. předřadník, opálový polykarbonát, IP54, kompletní včetně světelného zdroje | kus | 12 |  | 0 | vlastní položka |  | základní |  | 0 | 0 | 0 | 0 | 0 | 4 | K | 2 | ROZPOCET | 0 | 0 | 0 | 0 | 0 | 1 | 0 | 4 | 52
| PP |  | Svítidlo vestavné do podhledu LED 35,2W, 4000K, 3995lm, rozměry 595x595x40mm, el. předřadník, opálový polykarbonát, IP54, kompletní včetně světelného zdroje | [14 empty] | PP | 2
27 | K | Pol159 | Nouzové svítidlo přisazené LED 3W, 240lm, rozměry 361x109x84mm, na CBS, el. DALI předřadník, transparent polykarbonát, bílé, IP65, kompletní včetně světelného zdroje | kus | 3 |  | 0 | vlastní položka |  | základní |  | 0 | 0 | 0 | 0 | 0 | 4 | K | 2 | ROZPOCET | 0 | 0 | 0 | 0 | 0 | 1 | 0 | 4 | 54
| PP |  | Nouzové svítidlo přisazené LED 3W, 240lm, rozměry 361x109x84mm, na CBS, el. DALI předřadník, transparent polykarbonát, bílé, IP65, kompletní včetně světelného zdroje | [14 empty] | PP | 2
28 | K | Pol160 | Demontáž a odpojení stávajícího svítidla vestavného do podhledu | kus | 4 |  | 0 | vlastní položka |  | základní |  | 0 | 0 | 0 | 0 | 0 | 4 | K | 2 | ROZPOCET | 0 | 0 | 0 | 0 | 0 | 1 | 0 | 4 | 56
| PP |  | Demontáž a odpojení stávajícího svítidla vestavného do podhledu | [14 empty] | PP | 2
29 | K | Pol161 | Opětovná montáž a zapojení stávajícího svítidla vestavného do podhledu | kus | 4 |  | 0 | vlastní položka |  | základní |  | 0 | 0 | 0 | 0 | 0 | 4 | K | 2 | ROZPOCET | 0 | 0 | 0 | 0 | 0 | 1 | 0 | 4 | 58
| PP |  | Opětovná montáž a zapojení stávajícího svítidla vestavného do podhledu | [14 empty] | PP | 2
| D | D5 | D.) ROZVADĚČE |  |  |  | 0 |  |  |  |  | 0 |  | 0 |  | 0 | 1 | D | 1 | ROZPOCET | [6 empty] | 0
30 | K | Pol162 | Nové pole č. 2, 800x2000x400, komplet viz. výkres E3-06 | kus | 1 |  | 0 | vlastní položka |  | základní |  | 0 | 0 | 0 | 0 | 0 | 4 | K | 2 | ROZPOCET | 0 | 0 | 0 | 0 | 0 | 1 | 0 | 4 | 60
| PP |  | Nové pole č. 2, 800x2000x400, komplet viz. výkres E3-06 | [14 empty] | PP | 2
31 | K | Pol163 | Zapojení v rozvaděči na místě, komplet | kus | 1 |  | 0 | vlastní položka |  | základní |  | 0 | 0 | 0 | 0 | 0 | 4 | K | 2 | ROZPOCET | 0 | 0 | 0 | 0 | 0 | 1 | 0 | 4 | 62
| PP |  | Zapojení v rozvaděči na místě, komplet | [14 empty] | PP | 2
| P |  | Poznámka k položce: Ústředna CBS | [14 empty] | P | 2
32 | K | Pol164 | Centrální baterie DALI, 8 okruhů, adresný monitoring svítidel, rozměry 587x460x187mm, 2x12V 24Ah, 1hod 314W | kus | 1 |  | 0 | vlastní položka |  | základní |  | 0 | 0 | 0 | 0 | 0 | 4 | K | 2 | ROZPOCET | 0 | 0 | 0 | 0 | 0 | 1 | 0 | 4 | 64
| PP |  | Centrální baterie DALI, 8 okruhů, adresný monitoring svítidel, rozměry 587x460x187mm, 2x12V 24Ah, 1hod 314W | [14 empty] | PP | 2
33 | K | Pol165 | Nastavení DALI řízení | kus | 1 |  | 0 | vlastní položka |  | základní |  | 0 | 0 | 0 | 0 | 0 | 4 | K | 2 | ROZPOCET | 0 | 0 | 0 | 0 | 0 | 1 | 0 | 4 | 66
| PP |  | Nastavení DALI řízení | [14 empty] | PP | 2
34 | K | Pol166 | Nastavení a zprovoznění CBS | kus | 1 |  | 0 | vlastní položka |  | základní |  | 0 | 0 | 0 | 0 | 0 | 4 | K | 2 | ROZPOCET | 0 | 0 | 0 | 0 | 0 | 1 | 0 | 4 | 68
| PP |  | Nastavení a zprovoznění CBS | [14 empty] | PP | 2
35 | K | Pol167 | Certifikované měření umělého a nouzového osvětlení + vydání protokolu o měření | kus | 1 |  | 0 | vlastní položka |  | základní |  | 0 | 0 | 0 | 0 | 0 | 4 | K | 2 | ROZPOCET | 0 | 0 | 0 | 0 | 0 | 1 | 0 | 4 | 70
| PP |  | Certifikované měření umělého a nouzového osvětlení + vydání protokolu o měření | [14 empty] | PP | 2
| D | D6 | E.) HROMOSVOD |  |  |  | 0 |  |  |  |  | 0 |  | 0 |  | 0 | 1 | D | 1 | ROZPOCET | [6 empty] | 0
36 | K | Pol168 | Jímací vodič AlMgSi d8mm | m | 60 |  | 0 | vlastní položka |  | základní |  | 0 | 0 | 0 | 0 | 0 | 4 | K | 2 | ROZPOCET | 0 | 0 | 0 | 0 | 0 | 1 | 0 | 4 | 72
| PP |  | Jímací vodič AlMgSi d8mm | [14 empty] | PP | 2
37 | K | Pol169 | Podpěra vedení na ploché střechy | kus | 60 |  | 0 | vlastní položka |  | základní |  | 0 | 0 | 0 | 0 | 0 | 4 | K | 2 | ROZPOCET | 0 | 0 | 0 | 0 | 0 | 1 | 0 | 4 | 74
| PP |  | Podpěra vedení na ploché střechy | [14 empty] | PP | 2
38 | K | Pol170 | Hromosvodové svorky | kus | 6 |  | 0 | vlastní položka |  | základní |  | 0 | 0 | 0 | 0 | 0 | 4 | K | 2 | ROZPOCET | 0 | 0 | 0 | 0 | 0 | 1 | 0 | 4 | 76
| PP |  | Hromosvodové svorky | [14 empty] | PP | 2
39 | K | Pol171 | Pomocný jímač - jímací tyč AlMgSi, l=5000mm, včetně základny uchycení, držáků, podpěr a izolačních příchytek | kus | 6 |  | 0 | vlastní položka |  | základní |  | 0 | 0 | 0 | 0 | 0 | 4 | K | 2 | ROZPOCET | 0 | 0 | 0 | 0 | 0 | 1 | 0 | 4 | 78
| PP |  | Pomocný jímač - jímací tyč AlMgSi, l=5000mm, včetně základny uchycení, držáků, podpěr a izolačních příchytek | [14 empty] | PP | 2
40 | K | Pol172 | Drobný podpůrný montážní materiál pro jímací soustavu (spojky, propojky, svorky,apod.) | kus | 1 |  | 0 | vlastní položka |  | základní |  | 0 | 0 | 0 | 0 | 0 | 4 | K | 2 | ROZPOCET | 0 | 0 | 0 | 0 | 0 | 1 | 0 | 4 | 80
| PP |  | Drobný podpůrný montážní materiál pro jímací soustavu (spojky, propojky, svorky,apod.) | [14 empty] | PP | 2
41 | K | Pol173 | Koordinace s ostatními profesemi při realizaci pospojení zařízeních umístěných na střeše | kus | 1 |  | 0 | vlastní položka |  | základní |  | 0 | 0 | 0 | 0 | 0 | 4 | K | 2 | ROZPOCET | 0 | 0 | 0 | 0 | 0 | 1 | 0 | 4 | 82
| PP |  | Koordinace s ostatními profesemi při realizaci pospojení zařízeních umístěných na střeše | [14 empty] | PP | 2
| P |  | Poznámka k položce: F.) OSTATNÍ | [14 empty] | P | 2
42 | K | Pol174 | Bezpečnostní tabulky komplet | kus | 1 |  | 0 | vlastní položka |  | základní |  | 0 | 0 | 0 | 0 | 0 | 4 | K | 2 | ROZPOCET | 0 | 0 | 0 | 0 | 0 | 1 | 0 | 4 | 84
| PP |  | Bezpečnostní tabulky komplet | [14 empty] | PP | 2
43 | K | Pol175 | Demontáž stávající elektroinstalace, komplet | kus | 1 |  | 0 | vlastní položka |  | základní |  | 0 | 0 | 0 | 0 | 0 | 4 | K | 2 | ROZPOCET | 0 | 0 | 0 | 0 | 0 | 1 | 0 | 4 | 86
| PP |  | Demontáž stávající elektroinstalace, komplet | [14 empty] | PP | 2
44 | K | Pol176 | Ekologická likvidace stávající elektroinstalace, komplet | kus | 1 |  | 0 | vlastní položka |  | základní |  | 0 | 0 | 0 | 0 | 0 | 4 | K | 2 | ROZPOCET | 0 | 0 | 0 | 0 | 0 | 1 | 0 | 4 | 88
| PP |  | Ekologická likvidace stávající elektroinstalace, komplet | [14 empty] | PP | 2
45 | K | Pol177 | Prostupy zdí včetně začištění, komplet | kus | 1 |  | 0 | vlastní položka |  | základní |  | 0 | 0 | 0 | 0 | 0 | 4 | K | 2 | ROZPOCET | 0 | 0 | 0 | 0 | 0 | 1 | 0 | 4 | 90
| PP |  | Prostupy zdí včetně začištění, komplet | [14 empty] | PP | 2
46 | K | Pol178 | Prostup střechou, včetně systémového utěsnění | kus | 1 |  | 0 | vlastní položka |  | základní |  | 0 | 0 | 0 | 0 | 0 | 4 | K | 2 | ROZPOCET | 0 | 0 | 0 | 0 | 0 | 1 | 0 | 4 | 92
| PP |  | Prostup střechou, včetně systémového utěsnění | [14 empty] | PP | 2
47 | K | Pol179 | Protipožární přepážky a ucpávky cca 1,5m2, komplet | kus | 1 |  | 0 | vlastní položka |  | základní |  | 0 | 0 | 0 | 0 | 0 | 4 | K | 2 | ROZPOCET | 0 | 0 | 0 | 0 | 0 | 1 | 0 | 4 | 94
| PP |  | Protipožární přepážky a ucpávky cca 1,5m2, komplet | [14 empty] | PP | 2
48 | K | Pol180 | Ukončení kabelů, komplet | kus | 1 |  | 0 | vlastní položka |  | základní |  | 0 | 0 | 0 | 0 | 0 | 4 | K | 2 | ROZPOCET | 0 | 0 | 0 | 0 | 0 | 1 | 0 | 4 | 96
| PP |  | Ukončení kabelů, komplet | [14 empty] | PP | 2
49 | K | Pol181 | Ocelová konstrukce všobecně | kg | 100 |  | 0 | vlastní položka |  | základní |  | 0 | 0 | 0 | 0 | 0 | 4 | K | 2 | ROZPOCET | 0 | 0 | 0 | 0 | 0 | 1 | 0 | 4 | 98
| PP |  | Ocelová konstrukce všobecně | [14 empty] | PP | 2
50 | K | Pol182 | Koordinace s dodavatelem stavby, komplet | kus | 1 |  | 0 | vlastní položka |  | základní |  | 0 | 0 | 0 | 0 | 0 | 4 | K | 2 | ROZPOCET | 0 | 0 | 0 | 0 | 0 | 1 | 0 | 4 | 100
| PP |  | Koordinace s dodavatelem stavby, komplet | [14 empty] | PP | 2
51 | K | Pol183 | Koordinace s ostatními profesemi, komplet | kus | 1 |  | 0 | vlastní položka |  | základní |  | 0 | 0 | 0 | 0 | 0 | 4 | K | 2 | ROZPOCET | 0 | 0 | 0 | 0 | 0 | 1 | 0 | 4 | 102
| PP |  | Koordinace s ostatními profesemi, komplet | [14 empty] | PP | 2
52 | K | Pol184 | Lešení, plošiny apod., komplet | kus | 1 |  | 0 | vlastní položka |  | základní |  | 0 | 0 | 0 | 0 | 0 | 4 | K | 2 | ROZPOCET | 0 | 0 | 0 | 0 | 0 | 1 | 0 | 4 | 104
| PP |  | Lešení, plošiny apod., komplet | [14 empty] | PP | 2
53 | K | Pol185 | Podíl prací jiných profesí, komplet | kus | 1 |  | 0 | vlastní položka |  | základní |  | 0 | 0 | 0 | 0 | 0 | 4 | K | 2 | ROZPOCET | 0 | 0 | 0 | 0 | 0 | 1 | 0 | 4 | 106
| PP |  | Podíl prací jiných profesí, komplet | [14 empty] | PP | 2
54 | K | Pol186 | Zařízení staveniště pro profesi elektro | kus | 1 |  | 0 | vlastní položka |  | základní |  | 0 | 0 | 0 | 0 | 0 | 4 | K | 2 | ROZPOCET | 0 | 0 | 0 | 0 | 0 | 1 | 0 | 4 | 108
| PP |  | Zařízení staveniště pro profesi elektro | [14 empty] | PP | 2
55 | K | Pol187 | Nepředvídatelné okolnosti v průběhu realizace akce | kus | 1 |  | 0 | vlastní položka |  | základní |  | 0 | 0 | 0 | 0 | 0 | 4 | K | 2 | ROZPOCET | 0 | 0 | 0 | 0 | 0 | 1 | 0 | 4 | 110
| PP |  | Nepředvídatelné okolnosti v průběhu realizace akce | [14 empty] | PP | 2
56 | K | Pol188 | Doprava materiálu na stavbu komplet | kus | 1 |  | 0 | vlastní položka |  | základní |  | 0 | 0 | 0 | 0 | 0 | 4 | K | 2 | ROZPOCET | 0 | 0 | 0 | 0 | 0 | 1 | 0 | 4 | 112
| PP |  | Doprava materiálu na stavbu komplet | [14 empty] | PP | 2
57 | K | Pol189 | Doprava techniků na stavbu / ubytování komplet | kus | 1 |  | 0 | vlastní položka |  | základní |  | 0 | 0 | 0 | 0 | 0 | 4 | K | 2 | ROZPOCET | 0 | 0 | 0 | 0 | 0 | 1 | 0 | 4 | 114
| PP |  | Doprava techniků na stavbu / ubytování komplet | [14 empty] | PP | 2
58 | K | Pol190 | Uvedení do provozu, komplet | kus | 1 |  | 0 | vlastní položka |  | základní |  | 0 | 0 | 0 | 0 | 0 | 4 | K | 2 | ROZPOCET | 0 | 0 | 0 | 0 | 0 | 1 | 0 | 4 | 116
| PP |  | Uvedení do provozu, komplet | [14 empty] | PP | 2
59 | K | Pol191 | Výrobní a dílenská dokumentace | kus | 1 |  | 0 | vlastní položka |  | základní |  | 0 | 0 | 0 | 0 | 0 | 4 | K | 2 | ROZPOCET | 0 | 0 | 0 | 0 | 0 | 1 | 0 | 4 | 118
| PP |  | Výrobní a dílenská dokumentace | [14 empty] | PP | 2
60 | K | Pol192 | Dokumentace skutečného provedení | kus | 1 |  | 0 | vlastní položka |  | základní |  | 0 | 0 | 0 | 0 | 0 | 4 | K | 2 | ROZPOCET | 0 | 0 | 0 | 0 | 0 | 1 | 0 | 4 | 120
| PP |  | Dokumentace skutečného provedení | [14 empty] | PP | 2
61 | K | Pol193 | Výchozí revize | kus | 1 |  | 0 | vlastní položka |  | základní |  | 0 | 0 | 0 | 0 | 0 | 4 | K | 2 | ROZPOCET | 0 | 0 | 0 | 0 | 0 | 1 | 0 | 4 | 122
| PP |  | Výchozí revize | [14 empty] | PP | 2

## D.1.4.h - Zařízení EPS
{303d30ff-f2c2-4545-aea0-e68526a5439b}
2
| KRYCÍ LIST SOUPISU PRACÍ | [7 empty] | v --- níže se nacházejí doplnkové a pomocné údaje k sestavám --- v | [8 empty] | False
Stavba:
ZČU - REKONSTRUKCE POSLUCHÁREN UP 101,104,108,112 a 115
Objekt:
1. - Etapa 0
Soupis:
D.1.4 - Technika prostředí staveb
Úroveň 3:
D.1.4.h - Zařízení EPS
| KSO: |  |  |  |  | CC-CZ:
| Místo: |  | Areál ZČU, Univerzitní 22, 306 14 Plzeň |  |  | Datum: | 2024-01-15
| Zadavatel: |  |  |  |  | IČ:
|  | Západočeská univerzita v Plzni, Univerzitní 8, 306 |  |  |  | DIČ:
| Uchazeč: |  |  |  |  | IČ: | Vyplň údaj
|  | Vyplň údaj |  |  |  | DIČ: | Vyplň údaj
| Projektant: |  |  |  |  | IČ:
|  | ATELIER SOUKUP OPL ŠVEHLA S.R.O. |  |  |  | DIČ:
| Zpracovatel: |  |  |  |  | IČ:
|  | Michal Jirka |  |  |  | DIČ:
Poznámka:
Soupis prací je sestaven s využitím Cenové soustavy ÚRS. Položky, které pochází z této cenové soustavy, jsou ve sloupci 'Cenová soustava' označeny popisem 'CS ÚRS' a úrovní příslušného kalendářního pololetí. Veškeré další informace vymezující popis a podmínky použití těchto položek z Cenové soustavy, které nejsou uvedeny přímo v soupisu prací, jsou neomezeně dálkově k dispozici na webu www.podminky.urs.cz.
| Cena bez DPH | [5 empty] | 0
|  |  | Základ daně |  |  | Sazba daně | Výše daně
| DPH | základní | 0 |  |  | 21% | 0
|  | snížená | 0 |  |  | 12% | 0
|  | zákl. přenesená | 0 |  |  | 21% | 0
|  | sníž. přenesená | 0 |  |  | 12% | 0
|  | nulová | 0 |  |  | 0% | 0
| Cena s DPH |  |  | v | CZK |  | 0
REKAPITULACE ČLENĚNÍ SOUPISU PRACÍ
Stavba:
ZČU - REKONSTRUKCE POSLUCHÁREN UP 101,104,108,112 a 115
Objekt:
1. - Etapa 0
Soupis:
D.1.4 - Technika prostředí staveb
Úroveň 3:
D.1.4.h - Zařízení EPS
Místo: |  |  | Areál ZČU, Univerzitní 22, 306 14 Plzeň |  |  | Datum: | 2024-01-15
Zadavatel: |  |  | Západočeská univerzita v Plzni, Univerzitní 8, 306 |  |  | Projektant: | ATELIER SOUKUP OPL ŠVEHLA S.R.O.
Uchazeč: |  |  | Vyplň údaj |  |  | Zpracovatel: | Michal Jirka
Kód dílu - Popis | [6 empty] | Cena celkem [CZK]
Náklady stavby celkem | [6 empty] | 0 | [11 empty] | -1
| D1 - D.1.4.h zařízení EPS Etapa 0 | [5 empty] | 0
| D2 - Zařízení EPS | [5 empty] | 0
| D4 - Revizní zpráva. | [5 empty] | 0
| D5 - Grafická nadstavba AlVIS | [5 empty] | 0
| D3 - Demontáže a montáže | [5 empty] | 0
| D6 - Kabelové rozvody | [5 empty] | 0
| D7 - Ostatní montáže | [5 empty] | 0
SOUPIS PRACÍ
Stavba:
ZČU - REKONSTRUKCE POSLUCHÁREN UP 101,104,108,112 a 115
Objekt:
1. - Etapa 0
Soupis:
D.1.4 - Technika prostředí staveb
Úroveň 3:
D.1.4.h - Zařízení EPS
Místo: |  |  | Areál ZČU, Univerzitní 22, 306 14 Plzeň |  |  | Datum: | 2024-01-15
Zadavatel: |  |  | Západočeská univerzita v Plzni, Univerzitní 8, 306 |  |  | Projektant: | ATELIER SOUKUP OPL ŠVEHLA S.R.O.
Uchazeč: |  |  | Vyplň údaj |  |  | Zpracovatel: | Michal Jirka
PČ | Typ | Kód | Popis | MJ | Množství | J.cena [CZK] | Cena celkem [CZK] | Cenová soustava |  | DPH | J. Nh [h] | Nh celkem [h] | J. hmotnost [t] | Hmotnost celkem [t] | J. suť [t] | Suť Celkem [t]
Náklady soupisu celkem | [6 empty] | 0 |  |  |  |  | 0 |  | 0 |  | 0 |  | D | -1 | [7 empty] | 0
| D | D1 | D.1.4.h zařízení EPS Etapa 0 |  |  |  | 0 |  |  |  |  | 0 |  | 0 |  | 0 | 1 | D | 0 | ROZPOCET | [6 empty] | 0
| D | D2 | Zařízení EPS |  |  |  | 0 |  |  |  |  | 0 |  | 0 |  | 0 | 1 | D | 1 | ROZPOCET | [6 empty] | 0
1 | K | Pol68 | Ústředna EPS s kapacitou 4 kruhové hlásicí linky po 250 adresách - výbava pro zpojení do sitě ústřžeden EPS - kapacita aku 2x38 Ah Kompatibilita se systémem EPS instalovaným v areálu ZČU - provceení "Black box" | kus | 1 |  | 0 | vlastní položka |  | základní |  | 0 | 0 | 0 | 0 | 0 | 4 | K | 2 | ROZPOCET | 0 | 0 | 0 | 0 | 0 | 1 | 0 | 4 | 2
| PP |  | Ústředna EPS s kapacitou 4 kruhové hlásicí linky po 250 adresách - výbava pro zpojení do sitě ústřžeden EPS - kapacita aku 2x38 Ah Kompatibilita se systémem EPS instalovaným v areálu ZČU - provceení "Black box" | [14 empty] | PP | 2
2 | K | Pol69 | Přídavná destička rozšíření kapacity o dvě hlásicí linky | kus | 1 |  | 0 | vlastní položka |  | základní |  | 0 | 0 | 0 | 0 | 0 | 4 | K | 2 | ROZPOCET | 0 | 0 | 0 | 0 | 0 | 1 | 0 | 4 | 4
| PP |  | Přídavná destička rozšíření kapacity o dvě hlásicí linky | [14 empty] | PP | 2
3 | K | Pol70 | přídavná deska pojistek FB 800 | kus | 1 |  | 0 | vlastní položka |  | základní |  | 0 | 0 | 0 | 0 | 0 | 4 | K | 2 | ROZPOCET | 0 | 0 | 0 | 0 | 0 | 1 | 0 | 4 | 6
| PP |  | přídavná deska pojistek FB 800 | [14 empty] | PP | 2
4 | K | Pol71 | síťová karta TLI 800 EN | kus | 1 |  | 0 | vlastní položka |  | základní |  | 0 | 0 | 0 | 0 | 0 | 4 | K | 2 | ROZPOCET | 0 | 0 | 0 | 0 | 0 | 1 | 0 | 4 | 8
| PP |  | síťová karta TLI 800 EN | [14 empty] | PP | 2
5 | K | Pol72 | Akumulátor 12V 38 Ah | kus | 2 |  | 0 | vlastní položka |  | základní |  | 0 | 0 | 0 | 0 | 0 | 4 | K | 2 | ROZPOCET | 0 | 0 | 0 | 0 | 0 | 1 | 0 | 4 | 10
| PP |  | Akumulátor 12V 38 Ah | [14 empty] | PP | 2
6 | K | Pol74 | Multisensor interaktivní optický a tepelný | kus | 11 |  | 0 | vlastní položka |  | základní |  | 0 | 0 | 0 | 0 | 0 | 4 | K | 2 | ROZPOCET | 0 | 0 | 0 | 0 | 0 | 1 | 0 | 4 | 12
| PP |  | Multisensor interaktivní optický a tepelný | [14 empty] | PP | 2
7 | K | Pol75 | Patice hlásiče | kus | 11 |  | 0 | vlastní položka |  | základní |  | 0 | 0 | 0 | 0 | 0 | 4 | K | 2 | ROZPOCET | 0 | 0 | 0 | 0 | 0 | 1 | 0 | 4 | 14
| PP |  | Patice hlásiče | [14 empty] | PP | 2
8 | K | Pol76 | Tlačítkový hlásič s izolátorem vnitřní červený | kus | 3 |  | 0 | vlastní položka |  | základní |  | 0 | 0 | 0 | 0 | 0 | 4 | K | 2 | ROZPOCET | 0 | 0 | 0 | 0 | 0 | 1 | 0 | 4 | 16
| PP |  | Tlačítkový hlásič s izolátorem vnitřní červený | [14 empty] | PP | 2
9 | K | Pol77 | Výstupní prvek s jedním hlídaným výstupem | kus | 12 |  | 0 | vlastní položka |  | základní |  | 0 | 0 | 0 | 0 | 0 | 4 | K | 2 | ROZPOCET | 0 | 0 | 0 | 0 | 0 | 1 | 0 | 4 | 18
| PP |  | Výstupní prvek s jedním hlídaným výstupem | [14 empty] | PP | 2
10 | K | Pol78 | Llinkový izolátor | kus | 1 |  | 0 | vlastní položka |  | základní |  | 0 | 0 | 0 | 0 | 0 | 4 | K | 2 | ROZPOCET | 0 | 0 | 0 | 0 | 0 | 1 | 0 | 4 | 20
| PP |  | Llinkový izolátor | [14 empty] | PP | 2
11 | K | Pol79 | Vstupně výstupní deska s šestnácti vstupy prop připojení po RS 485 | kus | 3 |  | 0 | vlastní položka |  | základní |  | 0 | 0 | 0 | 0 | 0 | 4 | K | 2 | ROZPOCET | 0 | 0 | 0 | 0 | 0 | 1 | 0 | 4 | 22
| PP |  | Vstupně výstupní deska s šestnácti vstupy prop připojení po RS 485 | [14 empty] | PP | 2
12 | K | Pol80 | Jednotka rozhraní RS 485 | kus | 1 |  | 0 | vlastní položka |  | základní |  | 0 | 0 | 0 | 0 | 0 | 4 | K | 2 | ROZPOCET | 0 | 0 | 0 | 0 | 0 | 1 | 0 | 4 | 24
| PP |  | Jednotka rozhraní RS 485 | [14 empty] | PP | 2
13 | K | Pol81 | Montážní konzola na DIN lištu pro vstupní a výstupní moduly | kus | 12 |  | 0 | vlastní položka |  | základní |  | 0 | 0 | 0 | 0 | 0 | 4 | K | 2 | ROZPOCET | 0 | 0 | 0 | 0 | 0 | 1 | 0 | 4 | 26
| PP |  | Montážní konzola na DIN lištu pro vstupní a výstupní moduly | [14 empty] | PP | 2
14 | K | Pol82 | Požární siréna | kus | 10 |  | 0 | vlastní položka |  | základní |  | 0 | 0 | 0 | 0 | 0 | 4 | K | 2 | ROZPOCET | 0 | 0 | 0 | 0 | 0 | 1 | 0 | 4 | 28
| PP |  | Požární siréna | [14 empty] | PP | 2
15 | K | Pol83 | Samolepky s čísly adres - bílé | kus | 110 |  | 0 | vlastní položka |  | základní |  | 0 | 0 | 0 | 0 | 0 | 4 | K | 2 | ROZPOCET | 0 | 0 | 0 | 0 | 0 | 1 | 0 | 4 | 30
| PP |  | Samolepky s čísly adres - bílé | [14 empty] | PP | 2
16 | K | Pol84 | Držák samolepky pro vyznačení adresy | kus | 110 |  | 0 | vlastní položka |  | základní |  | 0 | 0 | 0 | 0 | 0 | 4 | K | 2 | ROZPOCET | 0 | 0 | 0 | 0 | 0 | 1 | 0 | 4 | 32
| PP |  | Držák samolepky pro vyznačení adresy | [14 empty] | PP | 2
17 | K | Pol85 | Provozní kniha EPS | kus | 1 |  | 0 | vlastní položka |  | základní |  | 0 | 0 | 0 | 0 | 0 | 4 | K | 2 | ROZPOCET | 0 | 0 | 0 | 0 | 0 | 1 | 0 | 4 | 34
| PP |  | Provozní kniha EPS | [14 empty] | PP | 2
18 | K | Pol87 | Lahev zkušebního plynu | kus | 2 |  | 0 | vlastní položka |  | základní |  | 0 | 0 | 0 | 0 | 0 | 4 | K | 2 | ROZPOCET | 0 | 0 | 0 | 0 | 0 | 1 | 0 | 4 | 36
| PP |  | Lahev zkušebního plynu | [14 empty] | PP | 2
| D | D4 | Revizní zpráva. |  |  |  | 0 |  |  |  |  | 0 |  | 0 |  | 0 | 1 | D | 2 | ROZPOCET | [6 empty] | 0
| D | D5 | Grafická nadstavba AlVIS |  |  |  | 0 |  |  |  |  | 0 |  | 0 |  | 0 | 1 | D | 2 | ROZPOCET | [6 empty] | 0
19 | K | Pol103 | Licence pro připojení ústředny EPS do grafické nadstavby | kus | 1 |  | 0 | vlastní položka |  | základní |  | 0 | 0 | 0 | 0 | 0 | 4 | K | 3 | ROZPOCET | 0 | 0 | 0 | 0 | 0 | 1 | 0 | 4 | 48
| PP |  | Licence pro připojení ústředny EPS do grafické nadstavby | [14 empty] | PP | 3
20 | K | Pol104 | Vložení mapy do grafické nadstavby | kus | 3 |  | 0 | vlastní položka |  | základní |  | 0 | 0 | 0 | 0 | 0 | 4 | K | 3 | ROZPOCET | 0 | 0 | 0 | 0 | 0 | 1 | 0 | 4 | 50
| PP |  | Vložení mapy do grafické nadstavby | [14 empty] | PP | 3
21 | K | Pol105 | Vložení symbolu | kus | 140 |  | 0 | vlastní položka |  | základní |  | 0 | 0 | 0 | 0 | 0 | 4 | K | 3 | ROZPOCET | 0 | 0 | 0 | 0 | 0 | 1 | 0 | 4 | 52
| PP |  | Vložení symbolu | [14 empty] | PP | 3
22 | K | Pol106 | Změna v grafické nadstavbě v souvislosti směnou v zapojení stávající ústředny | hod | 16 |  | 0 | vlastní položka |  | základní |  | 0 | 0 | 0 | 0 | 0 | 4 | K | 3 | ROZPOCET | 0 | 0 | 0 | 0 | 0 | 1 | 0 | 4 | 54
| PP |  | Změna v grafické nadstavbě v souvislosti směnou v zapojení stávající ústředny | [14 empty] | PP | 3
| D | D3 | Demontáže a montáže |  |  |  | 0 |  |  |  |  | 0 |  | 0 |  | 0 | 1 | D | 1 | ROZPOCET | [6 empty] | 0
23 | K | Pol88 | Demontáž a opětovná montáž jednotky rozhraní RS485 SNM 800 | kus | 1 |  | 0 | vlastní položka |  | základní |  | 0 | 0 | 0 | 0 | 0 | 4 | K | 2 | ROZPOCET | 0 | 0 | 0 | 0 | 0 | 1 | 0 | 4 | 38
| PP |  | Demontáž a opětovná montáž jednotky rozhraní RS485 SNM 800 | [14 empty] | PP | 2
24 | K | Pol89 | Demontáž a opětovná montáž vstupně výstupní jednbotky XIOM 800 | kus | 2 |  | 0 | vlastní položka |  | základní |  | 0 | 0 | 0 | 0 | 0 | 4 | K | 2 | ROZPOCET | 0 | 0 | 0 | 0 | 0 | 1 | 0 | 4 | 40
| PP |  | Demontáž a opětovná montáž vstupně výstupní jednbotky XIOM 800 | [14 empty] | PP | 2
25 | K | Pol90 | Změna v zapojení stávající ústředny EPS ( odpojení stávající větve hlásicí linky) | hod | 8 |  | 0 | vlastní položka |  | základní |  | 0 | 0 | 0 | 0 | 0 | 4 | K | 2 | ROZPOCET | 0 | 0 | 0 | 0 | 0 | 1 | 0 | 4 | 42
| PP |  | Změna v zapojení stávající ústředny EPS ( odpojení stávající větve hlásicí linky) | [14 empty] | PP | 2
26 | K | Pol99 | Změna v programu stávající ústředny EPS | hod | 10 |  | 0 | vlastní položka |  | základní |  | 0 | 0 | 0 | 0 | 0 | 4 | K | 2 | ROZPOCET | 0 | 0 | 0 | 0 | 0 | 1 | 0 | 4 | 44
| PP |  | Změna v programu stávající ústředny EPS | [14 empty] | PP | 2
27 | K | Pol102 | Kompletní vyzkoušení zařízení EPS zapojeného do stávající ústředny v místn UK05 | kus | 1 |  | 0 | vlastní položka |  | základní |  | 0 | 0 | 0 | 0 | 0 | 4 | K | 2 | ROZPOCET | 0 | 0 | 0 | 0 | 0 | 1 | 0 | 4 | 46
| PP |  | Kompletní vyzkoušení zařízení EPS zapojeného do stávající ústředny v místn UK05 | [14 empty] | PP | 2
| D | D6 | Kabelové rozvody |  |  |  | 0 |  |  |  |  | 0 |  | 0 |  | 0 | 1 | D | 1 | ROZPOCET | [6 empty] | 0
28 | K | Pol108 | Kabel 1x2x0.8 provedení pro EPS třída reakce na oheň B2ca ,s1,d1 | m | 250 |  | 0 | vlastní položka |  | základní |  | 0 | 0 | 0 | 0 | 0 | 4 | K | 2 | ROZPOCET | 0 | 0 | 0 | 0 | 0 | 1 | 0 | 4 | 56
| PP |  | Kabel 1x2x0.8 provedení pro EPS třída reakce na oheň B2ca ,s1,d1 | [14 empty] | PP | 2
29 | K | Pol109 | Kabel 2x2x0.8 provedení pro EPS třída reakce na oheň B2ca ,s1,d1 | m | 30 |  | 0 | vlastní položka |  | základní |  | 0 | 0 | 0 | 0 | 0 | 4 | K | 2 | ROZPOCET | 0 | 0 | 0 | 0 | 0 | 1 | 0 | 4 | 58
| PP |  | Kabel 2x2x0.8 provedení pro EPS třída reakce na oheň B2ca ,s1,d1 | [14 empty] | PP | 2
30 | K | Pol110 | Kabel 2x2x0.8 se zachováním funkce v ohni P 30R třída reakce na ohen B2CAs1d1 | m | 200 |  | 0 | vlastní položka |  | základní |  | 0 | 0 | 0 | 0 | 0 | 4 | K | 2 | ROZPOCET | 0 | 0 | 0 | 0 | 0 | 1 | 0 | 4 | 60
| PP |  | Kabel 2x2x0.8 se zachováním funkce v ohni P 30R třída reakce na ohen B2CAs1d1 | [14 empty] | PP | 2
31 | K | Pol112 | Kabel 2x1,5 se zachováním funkce v ohni P 30R třída reakce na ohen B2CAs1d1 | m | 240 |  | 0 | vlastní položka |  | základní |  | 0 | 0 | 0 | 0 | 0 | 4 | K | 2 | ROZPOCET | 0 | 0 | 0 | 0 | 0 | 1 | 0 | 4 | 62
| PP |  | Kabel 2x1,5 se zachováním funkce v ohni P 30R třída reakce na ohen B2CAs1d1 | [14 empty] | PP | 2
32 | K | Pol113 | Kabel 2x2.5 se zachováním funkce v ohni P 30R třída reakce na ohen B2CAs1d0 | m | 100 |  | 0 | vlastní položka |  | základní |  | 0 | 0 | 0 | 0 | 0 | 4 | K | 2 | ROZPOCET | 0 | 0 | 0 | 0 | 0 | 1 | 0 | 4 | 64
| PP |  | Kabel 2x2.5 se zachováním funkce v ohni P 30R třída reakce na ohen B2CAs1d0 | [14 empty] | PP | 2
33 | K | Pol114 | Úpravy stávajících rozvodů EPS | hod | 10 |  | 0 | vlastní položka |  | základní |  | 0 | 0 | 0 | 0 | 0 | 4 | K | 2 | ROZPOCET | 0 | 0 | 0 | 0 | 0 | 1 | 0 | 4 | 66
| PP |  | Úpravy stávajících rozvodů EPS | [14 empty] | PP | 2
34 | K | Pol115 | Krabice rozvodná s funkční integritou P 30R | kus | 5 |  | 0 | vlastní položka |  | základní |  | 0 | 0 | 0 | 0 | 0 | 4 | K | 2 | ROZPOCET | 0 | 0 | 0 | 0 | 0 | 1 | 0 | 4 | 68
| PP |  | Krabice rozvodná s funkční integritou P 30R | [14 empty] | PP | 2
35 | K | Pol116 | Elektroinstalační trubka bezhalogenní 16 mm včetně kolen spojek a příchytek | m | 250 |  | 0 | vlastní položka |  | základní |  | 0 | 0 | 0 | 0 | 0 | 4 | K | 2 | ROZPOCET | 0 | 0 | 0 | 0 | 0 | 1 | 0 | 4 | 70
| PP |  | Elektroinstalační trubka bezhalogenní 16 mm včetně kolen spojek a příchytek | [14 empty] | PP | 2
36 | K | Pol117 | Elektroinstalační trubka ohebná 16 mm | m | 20 |  | 0 | vlastní položka |  | základní |  | 0 | 0 | 0 | 0 | 0 | 4 | K | 2 | ROZPOCET | 0 | 0 | 0 | 0 | 0 | 1 | 0 | 4 | 72
| PP |  | Elektroinstalační trubka ohebná 16 mm | [14 empty] | PP | 2
37 | K | Pol118 | Kovová příchytka pro 1 kabel s funkční integritou P30R vč upevňovacích prvků | kus | 900 |  | 0 | vlastní položka |  | základní |  | 0 | 0 | 0 | 0 | 0 | 4 | K | 2 | ROZPOCET | 0 | 0 | 0 | 0 | 0 | 1 | 0 | 4 | 74
| PP |  | Kovová příchytka pro 1 kabel s funkční integritou P30R vč upevňovacích prvků | [14 empty] | PP | 2
38 | K | Pol120 | Kovová příchytka pro pro svazek kabelů funkční integrita -P 30R vč upevňovacích prvků | m | 400 |  | 0 | vlastní položka |  | základní |  | 0 | 0 | 0 | 0 | 0 | 4 | K | 2 | ROZPOCET | 0 | 0 | 0 | 0 | 0 | 1 | 0 | 4 | 76
| PP |  | Kovová příchytka pro pro svazek kabelů funkční integrita -P 30R vč upevňovacích prvků | [14 empty] | PP | 2
39 | K | Pol121 | Kabelový žlab 40/60 s funkční irtegritou P30R | m | 10 |  | 0 | vlastní položka |  | základní |  | 0 | 0 | 0 | 0 | 0 | 4 | K | 2 | ROZPOCET | 0 | 0 | 0 | 0 | 0 | 1 | 0 | 4 | 78
| PP |  | Kabelový žlab 40/60 s funkční irtegritou P30R | [14 empty] | PP | 2
40 | K | Pol122 | Krabice universální | kus | 20 |  | 0 | vlastní položka |  | základní |  | 0 | 0 | 0 | 0 | 0 | 4 | K | 2 | ROZPOCET | 0 | 0 | 0 | 0 | 0 | 1 | 0 | 4 | 80
| PP |  | Krabice universální | [14 empty] | PP | 2
41 | K | Pol123 | Nástěnná rozvodnice 500/800/200 včetně závěsú dveřního zámku a montážní desky | kus | 1 |  | 0 | vlastní položka |  | základní |  | 0 | 0 | 0 | 0 | 0 | 4 | K | 2 | ROZPOCET | 0 | 0 | 0 | 0 | 0 | 1 | 0 | 4 | 82
| PP |  | Nástěnná rozvodnice 500/800/200 včetně závěsú dveřního zámku a montážní desky | [14 empty] | PP | 2
42 | K | Pol124 | Provrtání stěny prům 16 | kus | 20 |  | 0 | vlastní položka |  | základní |  | 0 | 0 | 0 | 0 | 0 | 4 | K | 2 | ROZPOCET | 0 | 0 | 0 | 0 | 0 | 1 | 0 | 4 | 84
| PP |  | Provrtání stěny prům 16 | [14 empty] | PP | 2
43 | K | Pol125 | Zhotoveníí drážky pro trubku | m | 20 |  | 0 | vlastní položka |  | základní |  | 0 | 0 | 0 | 0 | 0 | 4 | K | 2 | ROZPOCET | 0 | 0 | 0 | 0 | 0 | 1 | 0 | 4 | 86
| PP |  | Zhotoveníí drážky pro trubku | [14 empty] | PP | 2
44 | K | Pol126 | Drobný montážní materiál | kus | 1 |  | 0 | vlastní položka |  | základní |  | 0 | 0 | 0 | 0 | 0 | 4 | K | 2 | ROZPOCET | 0 | 0 | 0 | 0 | 0 | 1 | 0 | 4 | 88
| PP |  | Drobný montážní materiál | [14 empty] | PP | 2
45 | K | Pol127 | Požární ucpávka | kus | 3 |  | 0 | vlastní položka |  | základní |  | 0 | 0 | 0 | 0 | 0 | 4 | K | 2 | ROZPOCET | 0 | 0 | 0 | 0 | 0 | 1 | 0 | 4 | 90
| PP |  | Požární ucpávka | [14 empty] | PP | 2
46 | K | Pol128 | Lišta DIN | m | 2 |  | 0 | vlastní položka |  | základní |  | 0 | 0 | 0 | 0 | 0 | 4 | K | 2 | ROZPOCET | 0 | 0 | 0 | 0 | 0 | 1 | 0 | 4 | 92
| PP |  | Lišta DIN | [14 empty] | PP | 2
| D | D7 | Ostatní montáže |  |  |  | 0 |  |  |  |  | 0 |  | 0 |  | 0 | 1 | D | 1 | ROZPOCET | [6 empty] | 0
47 | K | Pol129 | Měření po úsecích | kus | 30 |  | 0 | vlastní položka |  | základní |  | 0 | 0 | 0 | 0 | 0 | 4 | K | 2 | ROZPOCET | 0 | 0 | 0 | 0 | 0 | 1 | 0 | 4 | 94
| PP |  | Měření po úsecích | [14 empty] | PP | 2
48 | K | Pol130 | Oživení - komplexní vyzkoušení zaškolení obsluhy | kus | 1 |  | 0 | vlastní položka |  | základní |  | 0 | 0 | 0 | 0 | 0 | 4 | K | 2 | ROZPOCET | 0 | 0 | 0 | 0 | 0 | 1 | 0 | 4 | 96
| PP |  | Oživení - komplexní vyzkoušení zaškolení obsluhy | [14 empty] | PP | 2
49 | K | Pol131 | Výchozí revize | kus | 1 |  | 0 | vlastní položka |  | základní |  | 0 | 0 | 0 | 0 | 0 | 4 | K | 2 | ROZPOCET | 0 | 0 | 0 | 0 | 0 | 1 | 0 | 4 | 98
| PP |  | Výchozí revize | [14 empty] | PP | 2

## D.1.4.i - Zařízení EZS a ...
{28c1372e-b277-4fde-bdf4-894bea506319}
2
| KRYCÍ LIST SOUPISU PRACÍ | [7 empty] | v --- níže se nacházejí doplnkové a pomocné údaje k sestavám --- v | [8 empty] | False
Stavba:
ZČU - REKONSTRUKCE POSLUCHÁREN UP 101,104,108,112 a 115
Objekt:
1. - Etapa 0
Soupis:
D.1.4 - Technika prostředí staveb
Úroveň 3:
D.1.4.i - Zařízení EZS a PZTS
| KSO: |  |  |  |  | CC-CZ:
| Místo: |  | Areál ZČU, Univerzitní 22, 306 14 Plzeň |  |  | Datum: | 2024-01-15
| Zadavatel: |  |  |  |  | IČ:
|  | Západočeská univerzita v Plzni, Univerzitní 8, 306 |  |  |  | DIČ:
| Uchazeč: |  |  |  |  | IČ: | Vyplň údaj
|  | Vyplň údaj |  |  |  | DIČ: | Vyplň údaj
| Projektant: |  |  |  |  | IČ:
|  | ATELIER SOUKUP OPL ŠVEHLA S.R.O. |  |  |  | DIČ:
| Zpracovatel: |  |  |  |  | IČ:
|  | Michal Jirka |  |  |  | DIČ:
Poznámka:
Soupis prací je sestaven s využitím Cenové soustavy ÚRS. Položky, které pochází z této cenové soustavy, jsou ve sloupci 'Cenová soustava' označeny popisem 'CS ÚRS' a úrovní příslušného kalendářního pololetí. Veškeré další informace vymezující popis a podmínky použití těchto položek z Cenové soustavy, které nejsou uvedeny přímo v soupisu prací, jsou neomezeně dálkově k dispozici na webu www.podminky.urs.cz.
| Cena bez DPH | [5 empty] | 0
|  |  | Základ daně |  |  | Sazba daně | Výše daně
| DPH | základní | 0 |  |  | 21% | 0
|  | snížená | 0 |  |  | 12% | 0
|  | zákl. přenesená | 0 |  |  | 21% | 0
|  | sníž. přenesená | 0 |  |  | 12% | 0
|  | nulová | 0 |  |  | 0% | 0
| Cena s DPH |  |  | v | CZK |  | 0
REKAPITULACE ČLENĚNÍ SOUPISU PRACÍ
Stavba:
ZČU - REKONSTRUKCE POSLUCHÁREN UP 101,104,108,112 a 115
Objekt:
1. - Etapa 0
Soupis:
D.1.4 - Technika prostředí staveb
Úroveň 3:
D.1.4.i - Zařízení EZS a PZTS
Místo: |  |  | Areál ZČU, Univerzitní 22, 306 14 Plzeň |  |  | Datum: | 2024-01-15
Zadavatel: |  |  | Západočeská univerzita v Plzni, Univerzitní 8, 306 |  |  | Projektant: | ATELIER SOUKUP OPL ŠVEHLA S.R.O.
Uchazeč: |  |  | Vyplň údaj |  |  | Zpracovatel: | Michal Jirka
Kód dílu - Popis | [6 empty] | Cena celkem [CZK]
Náklady stavby celkem | [6 empty] | 0 | [11 empty] | -1
| D13 - D.1.4.i Zařízení EZS | [5 empty] | 0
| D14 - Kabelové rozvody PZTS | [5 empty] | 0
SOUPIS PRACÍ
Stavba:
ZČU - REKONSTRUKCE POSLUCHÁREN UP 101,104,108,112 a 115
Objekt:
1. - Etapa 0
Soupis:
D.1.4 - Technika prostředí staveb
Úroveň 3:
D.1.4.i - Zařízení EZS a PZTS
Místo: |  |  | Areál ZČU, Univerzitní 22, 306 14 Plzeň |  |  | Datum: | 2024-01-15
Zadavatel: |  |  | Západočeská univerzita v Plzni, Univerzitní 8, 306 |  |  | Projektant: | ATELIER SOUKUP OPL ŠVEHLA S.R.O.
Uchazeč: |  |  | Vyplň údaj |  |  | Zpracovatel: | Michal Jirka
PČ | Typ | Kód | Popis | MJ | Množství | J.cena [CZK] | Cena celkem [CZK] | Cenová soustava |  | DPH | J. Nh [h] | Nh celkem [h] | J. hmotnost [t] | Hmotnost celkem [t] | J. suť [t] | Suť Celkem [t]
Náklady soupisu celkem | [6 empty] | 0 |  |  |  |  | 0 |  | 0 |  | 0 |  | D | -1 | [7 empty] | 0
| D | D13 | D.1.4.i Zařízení EZS |  |  |  | 0 |  |  |  |  | 0 |  | 0 |  | 0 | 1 | D | 0 | ROZPOCET | [6 empty] | 0
1 | K | Pol368 | Demontáž stávajícího infrapasivního detektoru pohybu | kus | 9 |  | 0 | vlastní položka |  | základní |  | 0 | 0 | 0 | 0 | 0 | 4 | K | 1 | ROZPOCET | 0 | 0 | 0 | 0 | 0 | 1 | 0 | 4 | 298
| PP |  | Demontáž stávajícího infrapasivního detektoru pohybu | [14 empty] | PP | 1
2 | K | Pol369 | Detektor pohybu infrapasivní dosah 16m 90o t.ř zabezpezpečeční 2 | kus | 9 |  | 0 | vlastní položka |  | základní |  | 0 | 0 | 0 | 0 | 0 | 4 | K | 1 | ROZPOCET | 0 | 0 | 0 | 0 | 0 | 1 | 0 | 4 | 300
| PP |  | Detektor pohybu infrapasivní dosah 16m 90o t.ř zabezpezpečeční 2 | [14 empty] | PP | 1
3 | K | Pol370 | Magnetický kontakt povrchová montáž třída zabezpečení 2 délka přívodního kabelu 2m | kus | 2 |  | 0 | vlastní položka |  | základní |  | 0 | 0 | 0 | 0 | 0 | 4 | K | 1 | ROZPOCET | 0 | 0 | 0 | 0 | 0 | 1 | 0 | 4 | 302
| PP |  | Magnetický kontakt povrchová montáž třída zabezpečení 2 délka přívodního kabelu 2m | [14 empty] | PP | 1
4 | K | Pol371 | Rozvodná krabice 16 svorek povrchová montáž | kus | 2 |  | 0 | vlastní položka |  | základní |  | 0 | 0 | 0 | 0 | 0 | 4 | K | 1 | ROZPOCET | 0 | 0 | 0 | 0 | 0 | 1 | 0 | 4 | 304
| PP |  | Rozvodná krabice 16 svorek povrchová montáž | [14 empty] | PP | 1
5 | K | Pol372 | Kontrola funkce detektorů systému PZTS | hod | 8 |  | 0 | vlastní položka |  | základní |  | 0 | 0 | 0 | 0 | 0 | 4 | K | 1 | ROZPOCET | 0 | 0 | 0 | 0 | 0 | 1 | 0 | 4 | 306
| PP |  | Kontrola funkce detektorů systému PZTS | [14 empty] | PP | 1
6 | K | Pol770 | Revizní zpráva | kus | 1 |  | 0 | vlastní položka |  | základní |  | 0 | 0 | 0 | 0 | 0 | 4 | K | 1 | ROZPOCET | 0 | 0 | 0 | 0 | 0 | 1 | 0 | 4 | 308
| PP |  | Revizní zpráva | [14 empty] | PP | 1
| D | D14 | Kabelové rozvody PZTS |  |  |  | 0 |  |  |  |  | 0 |  | 0 |  | 0 | 1 | D | 1 | ROZPOCET | [6 empty] | 0
7 | K | Pol771 | Systémový kabel EZS bezhalogenový 4P/FTP/kat.5 | m | 50 |  | 0 | vlastní položka |  | základní |  | 0 | 0 | 0 | 0 | 0 | 4 | K | 2 | ROZPOCET | 0 | 0 | 0 | 0 | 0 | 1 | 0 | 4 | 310
| PP |  | Systémový kabel EZS bezhalogenový 4P/FTP/kat.5 | [14 empty] | PP | 2
8 | K | Pol772 | Stíněný kabel bezhalogenový 4x0.22 | m | 20 |  | 0 | vlastní položka |  | základní |  | 0 | 0 | 0 | 0 | 0 | 4 | K | 2 | ROZPOCET | 0 | 0 | 0 | 0 | 0 | 1 | 0 | 4 | 312
| PP |  | Stíněný kabel bezhalogenový 4x0.22 | [14 empty] | PP | 2
9 | K | Pol773 | Stíněný kabel bezhalogenový 4x0.5 + 2x0.8 | m | 200 |  | 0 | vlastní položka |  | základní |  | 0 | 0 | 0 | 0 | 0 | 4 | K | 2 | ROZPOCET | 0 | 0 | 0 | 0 | 0 | 1 | 0 | 4 | 314
| PP |  | Stíněný kabel bezhalogenový 4x0.5 + 2x0.8 | [14 empty] | PP | 2
10 | K | Pol774 | Trubka tuhá Æ20 včetně příchytek a příslušenství | m | 150 |  | 0 | vlastní položka |  | základní |  | 0 | 0 | 0 | 0 | 0 | 4 | K | 2 | ROZPOCET | 0 | 0 | 0 | 0 | 0 | 1 | 0 | 4 | 316
| PP |  | Trubka tuhá Æ20 včetně příchytek a příslušenství | [14 empty] | PP | 2

## D.1.4.j - Zařízení JIS
{c42ce51f-dc81-421f-87d9-47569205c14e}
2
| KRYCÍ LIST SOUPISU PRACÍ | [7 empty] | v --- níže se nacházejí doplnkové a pomocné údaje k sestavám --- v | [8 empty] | False
Stavba:
ZČU - REKONSTRUKCE POSLUCHÁREN UP 101,104,108,112 a 115
Objekt:
1. - Etapa 0
Soupis:
D.1.4 - Technika prostředí staveb
Úroveň 3:
D.1.4.j - Zařízení JIS
| KSO: |  |  |  |  | CC-CZ:
| Místo: |  | Areál ZČU, Univerzitní 22, 306 14 Plzeň |  |  | Datum: | 2024-01-15
| Zadavatel: |  |  |  |  | IČ:
|  | Západočeská univerzita v Plzni, Univerzitní 8, 306 |  |  |  | DIČ:
| Uchazeč: |  |  |  |  | IČ: | Vyplň údaj
|  | Vyplň údaj |  |  |  | DIČ: | Vyplň údaj
| Projektant: |  |  |  |  | IČ:
|  | ATELIER SOUKUP OPL ŠVEHLA S.R.O. |  |  |  | DIČ:
| Zpracovatel: |  |  |  |  | IČ:
|  | Michal Jirka |  |  |  | DIČ:
Poznámka:
Soupis prací je sestaven s využitím Cenové soustavy ÚRS. Položky, které pochází z této cenové soustavy, jsou ve sloupci 'Cenová soustava' označeny popisem 'CS ÚRS' a úrovní příslušného kalendářního pololetí. Veškeré další informace vymezující popis a podmínky použití těchto položek z Cenové soustavy, které nejsou uvedeny přímo v soupisu prací, jsou neomezeně dálkově k dispozici na webu www.podminky.urs.cz.
| Cena bez DPH | [5 empty] | 0
|  |  | Základ daně |  |  | Sazba daně | Výše daně
| DPH | základní | 0 |  |  | 21% | 0
|  | snížená | 0 |  |  | 12% | 0
|  | zákl. přenesená | 0 |  |  | 21% | 0
|  | sníž. přenesená | 0 |  |  | 12% | 0
|  | nulová | 0 |  |  | 0% | 0
| Cena s DPH |  |  | v | CZK |  | 0
REKAPITULACE ČLENĚNÍ SOUPISU PRACÍ
Stavba:
ZČU - REKONSTRUKCE POSLUCHÁREN UP 101,104,108,112 a 115
Objekt:
1. - Etapa 0
Soupis:
D.1.4 - Technika prostředí staveb
Úroveň 3:
D.1.4.j - Zařízení JIS
Místo: |  |  | Areál ZČU, Univerzitní 22, 306 14 Plzeň |  |  | Datum: | 2024-01-15
Zadavatel: |  |  | Západočeská univerzita v Plzni, Univerzitní 8, 306 |  |  | Projektant: | ATELIER SOUKUP OPL ŠVEHLA S.R.O.
Uchazeč: |  |  | Vyplň údaj |  |  | Zpracovatel: | Michal Jirka
Kód dílu - Popis | [6 empty] | Cena celkem [CZK]
Náklady stavby celkem | [6 empty] | 0 | [11 empty] | -1
| D15 - D.1.4.j zařízení JIS | [5 empty] | 0
| D16 - Kabelové rozvody JIS | [5 empty] | 0
SOUPIS PRACÍ
Stavba:
ZČU - REKONSTRUKCE POSLUCHÁREN UP 101,104,108,112 a 115
Objekt:
1. - Etapa 0
Soupis:
D.1.4 - Technika prostředí staveb
Úroveň 3:
D.1.4.j - Zařízení JIS
Místo: |  |  | Areál ZČU, Univerzitní 22, 306 14 Plzeň |  |  | Datum: | 2024-01-15
Zadavatel: |  |  | Západočeská univerzita v Plzni, Univerzitní 8, 306 |  |  | Projektant: | ATELIER SOUKUP OPL ŠVEHLA S.R.O.
Uchazeč: |  |  | Vyplň údaj |  |  | Zpracovatel: | Michal Jirka
PČ | Typ | Kód | Popis | MJ | Množství | J.cena [CZK] | Cena celkem [CZK] | Cenová soustava |  | DPH | J. Nh [h] | Nh celkem [h] | J. hmotnost [t] | Hmotnost celkem [t] | J. suť [t] | Suť Celkem [t]
Náklady soupisu celkem | [6 empty] | 0 |  |  |  |  | 0 |  | 0 |  | 0 |  | D | -1 | [7 empty] | 0
| D | D15 | D.1.4.j zařízení JIS |  |  |  | 0 |  |  |  |  | 0 |  | 0 |  | 0 | 1 | D | 0 | ROZPOCET | [6 empty] | 0
1 | K | Pol775 | Řídicí jednotka sběrnice - modul E | kus | 2 |  | 0 | vlastní položka |  | základní |  | 0 | 0 | 0 | 0 | 0 | 4 | K | 1 | ROZPOCET | 0 | 0 | 0 | 0 | 0 | 1 | 0 | 4 | 318
| PP |  | Řídicí jednotka sběrnice - modul E | [14 empty] | PP | 1
2 | K | Pol776 | Řídicí jednotka pro jedny dveře - modul AX | kus | 5 |  | 0 | vlastní položka |  | základní |  | 0 | 0 | 0 | 0 | 0 | 4 | K | 1 | ROZPOCET | 0 | 0 | 0 | 0 | 0 | 1 | 0 | 4 | 320
| PP |  | Řídicí jednotka pro jedny dveře - modul AX | [14 empty] | PP | 1
3 | K | Pol777 | Řídicí jednotka pro jedny dveře + ovládání PZTS - modul AX | kus | 1 |  | 0 | vlastní položka |  | základní |  | 0 | 0 | 0 | 0 | 0 | 4 | K | 1 | ROZPOCET | 0 | 0 | 0 | 0 | 0 | 1 | 0 | 4 | 322
| PP |  | Řídicí jednotka pro jedny dveře + ovládání PZTS - modul AX | [14 empty] | PP | 1
4 | K | Pol778 | Snímač bezkontaktních karet pro vnitřní použití | kus | 5 |  | 0 | vlastní položka |  | základní |  | 0 | 0 | 0 | 0 | 0 | 4 | K | 1 | ROZPOCET | 0 | 0 | 0 | 0 | 0 | 1 | 0 | 4 | 324
| PP |  | Snímač bezkontaktních karet pro vnitřní použití | [14 empty] | PP | 1
5 | K | Pol779 | Snímač bezkontaktních karet pro venkovní použití | kus | 1 |  | 0 | vlastní položka |  | základní |  | 0 | 0 | 0 | 0 | 0 | 4 | K | 1 | ROZPOCET | 0 | 0 | 0 | 0 | 0 | 1 | 0 | 4 | 326
| PP |  | Snímač bezkontaktních karet pro venkovní použití | [14 empty] | PP | 1
6 | K | Pol780 | Napájecí zdroj zálohovaný 13.8V/2A, vč. AKU 12V 7,2Ah | kus | 4 |  | 0 | vlastní položka |  | základní |  | 0 | 0 | 0 | 0 | 0 | 4 | K | 1 | ROZPOCET | 0 | 0 | 0 | 0 | 0 | 1 | 0 | 4 | 328
| PP |  | Napájecí zdroj zálohovaný 13.8V/2A, vč. AKU 12V 7,2Ah | [14 empty] | PP | 1
7 | K | Pol781 | Napájecí zdroj zálohovaný 13.8V/3A, vč. AKU 12V 18Ah | kus | 2 |  | 0 | vlastní položka |  | základní |  | 0 | 0 | 0 | 0 | 0 | 4 | K | 1 | ROZPOCET | 0 | 0 | 0 | 0 | 0 | 1 | 0 | 4 | 330
| PP |  | Napájecí zdroj zálohovaný 13.8V/3A, vč. AKU 12V 18Ah | [14 empty] | PP | 1
8 | K | Pol782 | Elektromechanický zámek nízkoodběrový s děleným čtyřhranem a kováním,, | kus | 7 |  | 0 | vlastní položka |  | základní |  | 0 | 0 | 0 | 0 | 0 | 4 | K | 1 | ROZPOCET | 0 | 0 | 0 | 0 | 0 | 1 | 0 | 4 | 332
| PP |  | Elektromechanický zámek nízkoodběrový s děleným čtyřhranem a kováním,, | [14 empty] | PP | 1
9 | K | Pol783 | Přechodka přes pant dveří - skrytá montáž | kus | 6 |  | 0 | vlastní položka |  | základní |  | 0 | 0 | 0 | 0 | 0 | 4 | K | 1 | ROZPOCET | 0 | 0 | 0 | 0 | 0 | 1 | 0 | 4 | 334
| PP |  | Přechodka přes pant dveří - skrytá montáž | [14 empty] | PP | 1
10 | K | Pol784 | Krabice plastová pro moduly AX (100x100x50 nad omítku) | kus | 6 |  | 0 | vlastní položka |  | základní |  | 0 | 0 | 0 | 0 | 0 | 4 | K | 1 | ROZPOCET | 0 | 0 | 0 | 0 | 0 | 1 | 0 | 4 | 336
| PP |  | Krabice plastová pro moduly AX (100x100x50 nad omítku) | [14 empty] | PP | 1
11 | K | Pol785 | Krabice pro smímač karet kompatibilní s krabicí Univolt AK80 (80x80x60 pod omítku) | kus | 5 |  | 0 | vlastní položka |  | základní |  | 0 | 0 | 0 | 0 | 0 | 4 | K | 1 | ROZPOCET | 0 | 0 | 0 | 0 | 0 | 1 | 0 | 4 | 338
| PP |  | Krabice pro smímač karet kompatibilní s krabicí Univolt AK80 (80x80x60 pod omítku) | [14 empty] | PP | 1
12 | K | Pol786 | Krabice pro smímač karet pro venkovní povrchovou montáž | kus | 1 |  | 0 | vlastní položka |  | základní |  | 0 | 0 | 0 | 0 | 0 | 4 | K | 1 | ROZPOCET | 0 | 0 | 0 | 0 | 0 | 1 | 0 | 4 | 340
| PP |  | Krabice pro smímač karet pro venkovní povrchovou montáž | [14 empty] | PP | 1
13 | K | Pol787 | UTP patch cord 5m | kus | 2 |  | 0 | vlastní položka |  | základní |  | 0 | 0 | 0 | 0 | 0 | 4 | K | 1 | ROZPOCET | 0 | 0 | 0 | 0 | 0 | 1 | 0 | 4 | 342
| PP |  | UTP patch cord 5m | [14 empty] | PP | 1
| D | D16 | Kabelové rozvody JIS |  |  |  | 0 |  |  |  |  | 0 |  | 0 |  | 0 | 1 | D | 1 | ROZPOCET | [6 empty] | 0
14 | K | Pol788 | Systémový kabel 2x2x0.8 bezhalogenový kompatibilní s kabelem Belden 8723LSF | m | 250 |  | 0 | vlastní položka |  | základní |  | 0 | 0 | 0 | 0 | 0 | 4 | K | 2 | ROZPOCET | 0 | 0 | 0 | 0 | 0 | 1 | 0 | 4 | 344
| PP |  | Systémový kabel 2x2x0.8 bezhalogenový kompatibilní s kabelem Belden 8723LSF | [14 empty] | PP | 2
15 | K | Pol789 | Kabel bezhalogenový 2x2x0,6 | m | 30 |  | 0 | vlastní položka |  | základní |  | 0 | 0 | 0 | 0 | 0 | 4 | K | 2 | ROZPOCET | 0 | 0 | 0 | 0 | 0 | 1 | 0 | 4 | 346
| PP |  | Kabel bezhalogenový 2x2x0,6 | [14 empty] | PP | 2
16 | K | Pol790 | Kabel napájecí bezhalogenový 2x1.5 | m | 50 |  | 0 | vlastní položka |  | základní |  | 0 | 0 | 0 | 0 | 0 | 4 | K | 2 | ROZPOCET | 0 | 0 | 0 | 0 | 0 | 1 | 0 | 4 | 348
| PP |  | Kabel napájecí bezhalogenový 2x1.5 | [14 empty] | PP | 2
17 | K | Pol791 | Krabice rozvodná | kus | 10 |  | 0 | vlastní položka |  | základní |  | 0 | 0 | 0 | 0 | 0 | 4 | K | 2 | ROZPOCET | 0 | 0 | 0 | 0 | 0 | 1 | 0 | 4 | 350
| PP |  | Krabice rozvodná | [14 empty] | PP | 2
18 | K | Pol792 | Šňůra 4x0.5 | m | 30 |  | 0 | vlastní položka |  | základní |  | 0 | 0 | 0 | 0 | 0 | 4 | K | 2 | ROZPOCET | 0 | 0 | 0 | 0 | 0 | 1 | 0 | 4 | 352
| PP |  | Šňůra 4x0.5 | [14 empty] | PP | 2
19 | K | Pol793 | Trubka ohebná Æ16 | m | 60 |  | 0 | vlastní položka |  | základní |  | 0 | 0 | 0 | 0 | 0 | 4 | K | 2 | ROZPOCET | 0 | 0 | 0 | 0 | 0 | 1 | 0 | 4 | 354
| PP |  | Trubka ohebná Æ16 | [14 empty] | PP | 2
20 | K | Pol794 | Trubka tuhá prům20 bezhalogenová | m | 90 |  | 0 | vlastní položka |  | základní |  | 0 | 0 | 0 | 0 | 0 | 4 | K | 2 | ROZPOCET | 0 | 0 | 0 | 0 | 0 | 1 | 0 | 4 | 356
| PP |  | Trubka tuhá prům20 bezhalogenová | [14 empty] | PP | 2
21 | K | Pol795 | Příchytka pro trubku prům 25 bezhalogenová | kus | 180 |  | 0 | vlastní položka |  | základní |  | 0 | 0 | 0 | 0 | 0 | 4 | K | 2 | ROZPOCET | 0 | 0 | 0 | 0 | 0 | 1 | 0 | 4 | 358
| PP |  | Příchytka pro trubku prům 25 bezhalogenová | [14 empty] | PP | 2
22 | K | Pol796 | Zhotovrní drážky pro trubku Æ16mm včetně začištění | m | 20 |  | 0 | vlastní položka |  | základní |  | 0 | 0 | 0 | 0 | 0 | 4 | K | 2 | ROZPOCET | 0 | 0 | 0 | 0 | 0 | 1 | 0 | 4 | 360
| PP |  | Zhotovrní drážky pro trubku Æ16mm včetně začištění | [14 empty] | PP | 2
23 | K | Pol797 | Provrtáni stěny | kus | 15 |  | 0 | vlastní položka |  | základní |  | 0 | 0 | 0 | 0 | 0 | 4 | K | 2 | ROZPOCET | 0 | 0 | 0 | 0 | 0 | 1 | 0 | 4 | 362
| PP |  | Provrtáni stěny | [14 empty] | PP | 2
24 | K | Pol127 | Požární ucpávka | kus | 1 |  | 0 | vlastní položka |  | základní |  | 0 | 0 | 0 | 0 | 0 | 4 | K | 2 | ROZPOCET | 0 | 0 | 0 | 0 | 0 | 1 | 0 | 4 | 364
| PP |  | Požární ucpávka | [14 empty] | PP | 2
25 | K | Pol798 | Konfigurace připojených zařízení do systému JIS | kus | 1 |  | 0 | vlastní položka |  | základní |  | 0 | 0 | 0 | 0 | 0 | 4 | K | 2 | ROZPOCET | 0 | 0 | 0 | 0 | 0 | 1 | 0 | 4 | 366
| PP |  | Konfigurace připojených zařízení do systému JIS | [14 empty] | PP | 2
26 | K | Pol799 | Spolupráce s ostatními profesemi | kus | 1 |  | 0 | vlastní položka |  | základní |  | 0 | 0 | 0 | 0 | 0 | 4 | K | 2 | ROZPOCET | 0 | 0 | 0 | 0 | 0 | 1 | 0 | 4 | 368
| PP |  | Spolupráce s ostatními profesemi | [14 empty] | PP | 2
27 | K | Pol800 | Oživení systému a zaškolení obsluhy | kus | 1 |  | 0 | vlastní položka |  | základní |  | 0 | 0 | 0 | 0 | 0 | 4 | K | 2 | ROZPOCET | 0 | 0 | 0 | 0 | 0 | 1 | 0 | 4 | 370
| PP |  | Oživení systému a zaškolení obsluhy | [14 empty] | PP | 2
28 | K | Pol801 | Podružný a režijní materiál a skladování | kus | 1 |  | 0 | vlastní položka |  | základní |  | 0 | 0 | 0 | 0 | 0 | 4 | K | 2 | ROZPOCET | 0 | 0 | 0 | 0 | 0 | 1 | 0 | 4 | 372
| PP |  | Podružný a režijní materiál a skladování | [14 empty] | PP | 2
29 | K | Pol802 | Výchozí revize | kus | 1 |  | 0 | vlastní položka |  | základní |  | 0 | 0 | 0 | 0 | 0 | 4 | K | 2 | ROZPOCET | 0 | 0 | 0 | 0 | 0 | 1 | 0 | 4 | 374
| PP |  | Výchozí revize | [14 empty] | PP | 2

## D.1.4.k - Kamerový systém...
{abd03852-36a7-42c5-b325-e0f53ac402f4}
2
| KRYCÍ LIST SOUPISU PRACÍ | [7 empty] | v --- níže se nacházejí doplnkové a pomocné údaje k sestavám --- v | [8 empty] | False
Stavba:
ZČU - REKONSTRUKCE POSLUCHÁREN UP 101,104,108,112 a 115
Objekt:
1. - Etapa 0
Soupis:
D.1.4 - Technika prostředí staveb
Úroveň 3:
D.1.4.k - Kamerový systém CCTV
| KSO: |  |  |  |  | CC-CZ:
| Místo: |  | Areál ZČU, Univerzitní 22, 306 14 Plzeň |  |  | Datum: | 2024-01-15
| Zadavatel: |  |  |  |  | IČ:
|  | Západočeská univerzita v Plzni, Univerzitní 8, 306 |  |  |  | DIČ:
| Uchazeč: |  |  |  |  | IČ: | Vyplň údaj
|  | Vyplň údaj |  |  |  | DIČ: | Vyplň údaj
| Projektant: |  |  |  |  | IČ:
|  | ATELIER SOUKUP OPL ŠVEHLA S.R.O. |  |  |  | DIČ:
| Zpracovatel: |  |  |  |  | IČ:
|  | Michal Jirka |  |  |  | DIČ:
Poznámka:
Soupis prací je sestaven s využitím Cenové soustavy ÚRS. Položky, které pochází z této cenové soustavy, jsou ve sloupci 'Cenová soustava' označeny popisem 'CS ÚRS' a úrovní příslušného kalendářního pololetí. Veškeré další informace vymezující popis a podmínky použití těchto položek z Cenové soustavy, které nejsou uvedeny přímo v soupisu prací, jsou neomezeně dálkově k dispozici na webu www.podminky.urs.cz.
| Cena bez DPH | [5 empty] | 0
|  |  | Základ daně |  |  | Sazba daně | Výše daně
| DPH | základní | 0 |  |  | 21% | 0
|  | snížená | 0 |  |  | 12% | 0
|  | zákl. přenesená | 0 |  |  | 21% | 0
|  | sníž. přenesená | 0 |  |  | 12% | 0
|  | nulová | 0 |  |  | 0% | 0
| Cena s DPH |  |  | v | CZK |  | 0
REKAPITULACE ČLENĚNÍ SOUPISU PRACÍ
Stavba:
ZČU - REKONSTRUKCE POSLUCHÁREN UP 101,104,108,112 a 115
Objekt:
1. - Etapa 0
Soupis:
D.1.4 - Technika prostředí staveb
Úroveň 3:
D.1.4.k - Kamerový systém CCTV
Místo: |  |  | Areál ZČU, Univerzitní 22, 306 14 Plzeň |  |  | Datum: | 2024-01-15
Zadavatel: |  |  | Západočeská univerzita v Plzni, Univerzitní 8, 306 |  |  | Projektant: | ATELIER SOUKUP OPL ŠVEHLA S.R.O.
Uchazeč: |  |  | Vyplň údaj |  |  | Zpracovatel: | Michal Jirka
Kód dílu - Popis | [6 empty] | Cena celkem [CZK]
Náklady stavby celkem | [6 empty] | 0 | [11 empty] | -1
| D17 - D.1.4.k Kamerový systém | [5 empty] | 0
| D18 - Kabelové rozvody CCTV | [5 empty] | 0
| D19 - Tísňová Tlačítka | [5 empty] | 0
SOUPIS PRACÍ
Stavba:
ZČU - REKONSTRUKCE POSLUCHÁREN UP 101,104,108,112 a 115
Objekt:
1. - Etapa 0
Soupis:
D.1.4 - Technika prostředí staveb
Úroveň 3:
D.1.4.k - Kamerový systém CCTV
Místo: |  |  | Areál ZČU, Univerzitní 22, 306 14 Plzeň |  |  | Datum: | 2024-01-15
Zadavatel: |  |  | Západočeská univerzita v Plzni, Univerzitní 8, 306 |  |  | Projektant: | ATELIER SOUKUP OPL ŠVEHLA S.R.O.
Uchazeč: |  |  | Vyplň údaj |  |  | Zpracovatel: | Michal Jirka
PČ | Typ | Kód | Popis | MJ | Množství | J.cena [CZK] | Cena celkem [CZK] | Cenová soustava |  | DPH | J. Nh [h] | Nh celkem [h] | J. hmotnost [t] | Hmotnost celkem [t] | J. suť [t] | Suť Celkem [t]
Náklady soupisu celkem | [6 empty] | 0 |  |  |  |  | 0 |  | 0 |  | 0 |  | D | -1 | [7 empty] | 0
| D | D17 | D.1.4.k Kamerový systém |  |  |  | 0 |  |  |  |  | 0 |  | 0 |  | 0 | 1 | D | 0 | ROZPOCET | [6 empty] | 0
1 | K | Pol803 | Vnitřní IP kamera 3Mpx režim den/noc IR přísvit 30m napájení PoE/12VD varifokální objektiv 2.8-12mm , kompatibita s ostatní zařízení CCTV inastalovaným v areálu ZČU provedení dome | kus | 5 |  | 0 | vlastní položka |  | základní |  | 0 | 0 | 0 | 0 | 0 | 4 | K | 1 | ROZPOCET | 0 | 0 | 0 | 0 | 0 | 1 | 0 | 4 | 376
| PP |  | Vnitřní IP kamera 3Mpx režim den/noc IR přísvit 30m napájení PoE/12VD varifokální objektiv 2.8-12mm , kompatibita s ostatní zařízení CCTV inastalovaným v areálu ZČU provedení dome | [14 empty] | PP | 1
2 | K | Pol804 | Venkovní IP kamera 3Mpx režim den/noc IR přísvit 30m napájení PoE/12VD varifokální objektiv 2.8-12mm , kompatibita s ostatní zařízení CCTV inastalovaným v areálu ZČU | kus | 1 |  | 0 | vlastní položka |  | základní |  | 0 | 0 | 0 | 0 | 0 | 4 | K | 1 | ROZPOCET | 0 | 0 | 0 | 0 | 0 | 1 | 0 | 4 | 378
| PP |  | Venkovní IP kamera 3Mpx režim den/noc IR přísvit 30m napájení PoE/12VD varifokální objektiv 2.8-12mm , kompatibita s ostatní zařízení CCTV inastalovaným v areálu ZČU | [14 empty] | PP | 1
3 | K | Pol805 | Patch label kat 6a 5m | kus | 1 |  | 0 | vlastní položka |  | základní |  | 0 | 0 | 0 | 0 | 0 | 4 | K | 1 | ROZPOCET | 0 | 0 | 0 | 0 | 0 | 1 | 0 | 4 | 380
| PP |  | Patch label kat 6a 5m | [14 empty] | PP | 1
4 | K | Pol806 | Konektor RJ 45 kat 6a | kus | 24 |  | 0 | vlastní položka |  | základní |  | 0 | 0 | 0 | 0 | 0 | 4 | K | 1 | ROZPOCET | 0 | 0 | 0 | 0 | 0 | 1 | 0 | 4 | 382
| PP |  | Konektor RJ 45 kat 6a | [14 empty] | PP | 1
5 | K | Pol807 | Záznamové zařízení pro 16 IP kamer s vestavěnýmk switchem - výměnný HD | kus | 1 |  | 0 | vlastní položka |  | základní |  | 0 | 0 | 0 | 0 | 0 | 4 | K | 1 | ROZPOCET | 0 | 0 | 0 | 0 | 0 | 1 | 0 | 4 | 384
| PP |  | Záznamové zařízení pro 16 IP kamer s vestavěnýmk switchem - výměnný HD | [14 empty] | PP | 1
6 | K | Pol808 | HD disk | kus | 1 |  | 0 | vlastní položka |  | základní |  | 0 | 0 | 0 | 0 | 0 | 4 | K | 1 | ROZPOCET | 0 | 0 | 0 | 0 | 0 | 1 | 0 | 4 | 386
| PP |  | HD disk | [14 empty] | PP | 1
7 | K | Pol809 | Konektor RJ45/u, kat.6a na kabel 4P | kus | 6 |  | 0 | vlastní položka |  | základní |  | 0 | 0 | 0 | 0 | 0 | 4 | K | 1 | ROZPOCET | 0 | 0 | 0 | 0 | 0 | 1 | 0 | 4 | 388
| PP |  | Konektor RJ45/u, kat.6a na kabel 4P | [14 empty] | PP | 1
8 | K | Pol810 | Spolupráce s ostatními profesemi | kus | 1 |  | 0 | vlastní položka |  | základní |  | 0 | 0 | 0 | 0 | 0 | 4 | K | 1 | ROZPOCET | 0 | 0 | 0 | 0 | 0 | 1 | 0 | 4 | 390
| PP |  | Spolupráce s ostatními profesemi | [14 empty] | PP | 1
9 | K | Pol800 | Oživení systému a zaškolení obsluhy | kus | 1 |  | 0 | vlastní položka |  | základní |  | 0 | 0 | 0 | 0 | 0 | 4 | K | 1 | ROZPOCET | 0 | 0 | 0 | 0 | 0 | 1 | 0 | 4 | 392
| PP |  | Oživení systému a zaškolení obsluhy | [14 empty] | PP | 1
10 | K | Pol811 | Podružný a režijní materiál a skladování | kus | 1 |  | 0 | vlastní položka |  | základní |  | 0 | 0 | 0 | 0 | 0 | 4 | K | 1 | ROZPOCET | 0 | 0 | 0 | 0 | 0 | 1 | 0 | 4 | 394
| PP |  | Podružný a režijní materiál a skladování | [14 empty] | PP | 1
11 | K | Pol802 | Výchozí revize | kus | 1 |  | 0 | vlastní položka |  | základní |  | 0 | 0 | 0 | 0 | 0 | 4 | K | 1 | ROZPOCET | 0 | 0 | 0 | 0 | 0 | 1 | 0 | 4 | 396
| PP |  | Výchozí revize | [14 empty] | PP | 1
| D | D18 | Kabelové rozvody CCTV |  |  |  | 0 |  |  |  |  | 0 |  | 0 |  | 0 | 1 | D | 1 | ROZPOCET | [6 empty] | 0
12 | K | Pol812 | Kabel 4P UTP kat 6a | m | 550 |  | 0 | vlastní položka |  | základní |  | 0 | 0 | 0 | 0 | 0 | 4 | K | 2 | ROZPOCET | 0 | 0 | 0 | 0 | 0 | 1 | 0 | 4 | 398
| PP |  | Kabel 4P UTP kat 6a | [14 empty] | PP | 2
13 | K | Pol793 | Trubka ohebná Æ16 | m | 20 |  | 0 | vlastní položka |  | základní |  | 0 | 0 | 0 | 0 | 0 | 4 | K | 2 | ROZPOCET | 0 | 0 | 0 | 0 | 0 | 1 | 0 | 4 | 400
| PP |  | Trubka ohebná Æ16 | [14 empty] | PP | 2
14 | K | Pol794 | Trubka tuhá prům20 bezhalogenová | m | 100 |  | 0 | vlastní položka |  | základní |  | 0 | 0 | 0 | 0 | 0 | 4 | K | 2 | ROZPOCET | 0 | 0 | 0 | 0 | 0 | 1 | 0 | 4 | 402
| PP |  | Trubka tuhá prům20 bezhalogenová | [14 empty] | PP | 2
15 | K | Pol813 | Příchytka pro trubku prům 20 bezhalogenová | kus | 200 |  | 0 | vlastní položka |  | základní |  | 0 | 0 | 0 | 0 | 0 | 4 | K | 2 | ROZPOCET | 0 | 0 | 0 | 0 | 0 | 1 | 0 | 4 | 404
| PP |  | Příchytka pro trubku prům 20 bezhalogenová | [14 empty] | PP | 2
16 | K | Pol814 | Zhotovení drážky pro trubku Æ16mm včetně začištění | m | 20 |  | 0 | vlastní položka |  | základní |  | 0 | 0 | 0 | 0 | 0 | 4 | K | 2 | ROZPOCET | 0 | 0 | 0 | 0 | 0 | 1 | 0 | 4 | 406
| PP |  | Zhotovení drážky pro trubku Æ16mm včetně začištění | [14 empty] | PP | 2
17 | K | Pol797 | Provrtáni stěny | kus | 5 |  | 0 | vlastní položka |  | základní |  | 0 | 0 | 0 | 0 | 0 | 4 | K | 2 | ROZPOCET | 0 | 0 | 0 | 0 | 0 | 1 | 0 | 4 | 408
| PP |  | Provrtáni stěny | [14 empty] | PP | 2
| D | D19 | Tísňová Tlačítka |  |  |  | 0 |  |  |  |  | 0 |  | 0 |  | 0 | 1 | D | 1 | ROZPOCET | [6 empty] | 0
18 | K | Pol815 | Tísňový hlásič výklopný pro skrytou montáž pod desku stolu | kus | 1 |  | 0 | vlastní položka |  | základní |  | 0 | 0 | 0 | 0 | 0 | 4 | K | 2 | ROZPOCET | 0 | 0 | 0 | 0 | 0 | 1 | 0 | 4 | 410
| PP |  | Tísňový hlásič výklopný pro skrytou montáž pod desku stolu | [14 empty] | PP | 2
19 | K | Pol816 | Linkový modul MM1 s osmii poplachovými vstupy systému Dominus Millennium | kus | 1 |  | 0 | vlastní položka |  | základní |  | 0 | 0 | 0 | 0 | 0 | 4 | K | 2 | ROZPOCET | 0 | 0 | 0 | 0 | 0 | 1 | 0 | 4 | 412
| PP |  | Linkový modul MM1 s osmii poplachovými vstupy systému Dominus Millennium | [14 empty] | PP | 2
20 | K | Pol817 | kabel 4x0.5/2x08 | m | 20 |  | 0 | vlastní položka |  | základní |  | 0 | 0 | 0 | 0 | 0 | 4 | K | 2 | ROZPOCET | 0 | 0 | 0 | 0 | 0 | 1 | 0 | 4 | 414
| PP |  | kabel 4x0.5/2x08 | [14 empty] | PP | 2
21 | K | Pol818 | Trubka ohebná Æ16mm | m | 20 |  | 0 | vlastní položka |  | základní |  | 0 | 0 | 0 | 0 | 0 | 4 | K | 2 | ROZPOCET | 0 | 0 | 0 | 0 | 0 | 1 | 0 | 4 | 416
| PP |  | Trubka ohebná Æ16mm | [14 empty] | PP | 2
22 | K | Pol819 | elinst lišta lepicí pro instalaci do nábytku | m | 2 |  | 0 | vlastní položka |  | základní |  | 0 | 0 | 0 | 0 | 0 | 4 | K | 2 | ROZPOCET | 0 | 0 | 0 | 0 | 0 | 1 | 0 | 4 | 418
| PP |  | elinst lišta lepicí pro instalaci do nábytku | [14 empty] | PP | 2
23 | K | Pol820 | Oživení . doplnění do grafické nadstavby | kus | 1 |  | 0 | vlastní položka |  | základní |  | 0 | 0 | 0 | 0 | 0 | 4 | K | 2 | ROZPOCET | 0 | 0 | 0 | 0 | 0 | 1 | 0 | 4 | 420
| PP |  | Oživení . doplnění do grafické nadstavby | [14 empty] | PP | 2

## D.1.4.l - Zařízení slabop...
{767609e7-55e8-456c-8d20-f2f31c431c26}
2
| KRYCÍ LIST SOUPISU PRACÍ | [7 empty] | v --- níže se nacházejí doplnkové a pomocné údaje k sestavám --- v | [8 empty] | False
Stavba:
ZČU - REKONSTRUKCE POSLUCHÁREN UP 101,104,108,112 a 115
Objekt:
1. - Etapa 0
Soupis:
D.1.4 - Technika prostředí staveb
Úroveň 3:
D.1.4.l - Zařízení slaboproudé elektrotechniky - Strukturovaná kabeláž
| KSO: |  |  |  |  | CC-CZ:
| Místo: |  | Areál ZČU, Univerzitní 22, 306 14 Plzeň |  |  | Datum: | 2024-01-15
| Zadavatel: |  |  |  |  | IČ:
|  | Západočeská univerzita v Plzni, Univerzitní 8, 306 |  |  |  | DIČ:
| Uchazeč: |  |  |  |  | IČ: | Vyplň údaj
|  | Vyplň údaj |  |  |  | DIČ: | Vyplň údaj
| Projektant: |  |  |  |  | IČ:
|  | ATELIER SOUKUP OPL ŠVEHLA S.R.O. |  |  |  | DIČ:
| Zpracovatel: |  |  |  |  | IČ:
|  | Michal Jirka |  |  |  | DIČ:
Poznámka:
Soupis prací je sestaven s využitím Cenové soustavy ÚRS. Položky, které pochází z této cenové soustavy, jsou ve sloupci 'Cenová soustava' označeny popisem 'CS ÚRS' a úrovní příslušného kalendářního pololetí. Veškeré další informace vymezující popis a podmínky použití těchto položek z Cenové soustavy, které nejsou uvedeny přímo v soupisu prací, jsou neomezeně dálkově k dispozici na webu www.podminky.urs.cz.
| Cena bez DPH | [5 empty] | 0
|  |  | Základ daně |  |  | Sazba daně | Výše daně
| DPH | základní | 0 |  |  | 21% | 0
|  | snížená | 0 |  |  | 12% | 0
|  | zákl. přenesená | 0 |  |  | 21% | 0
|  | sníž. přenesená | 0 |  |  | 12% | 0
|  | nulová | 0 |  |  | 0% | 0
| Cena s DPH |  |  | v | CZK |  | 0
REKAPITULACE ČLENĚNÍ SOUPISU PRACÍ
Stavba:
ZČU - REKONSTRUKCE POSLUCHÁREN UP 101,104,108,112 a 115
Objekt:
1. - Etapa 0
Soupis:
D.1.4 - Technika prostředí staveb
Úroveň 3:
D.1.4.l - Zařízení slaboproudé elektrotechniky - Strukturovaná kabeláž
Místo: |  |  | Areál ZČU, Univerzitní 22, 306 14 Plzeň |  |  | Datum: | 2024-01-15
Zadavatel: |  |  | Západočeská univerzita v Plzni, Univerzitní 8, 306 |  |  | Projektant: | ATELIER SOUKUP OPL ŠVEHLA S.R.O.
Uchazeč: |  |  | Vyplň údaj |  |  | Zpracovatel: | Michal Jirka
Kód dílu - Popis | [6 empty] | Cena celkem [CZK]
Náklady stavby celkem | [6 empty] | 0 | [11 empty] | -1
| D1 - Strukturovaná kabeláž - etapa 0 | [5 empty] | 0
| D2 - Strukturovaná kabeláž | [5 empty] | 0
| D3 - Rozvaděč UP114 | [5 empty] | 0
| D4 - Doplnění rozvaděče UL008 | [5 empty] | 0
| D5 - LAN+WiFi - viz příloha "Požadované technické parametry dodávky" | [5 empty] | 0
| D6 - Úložný materiál | [5 empty] | 0
| D7 - Ostatní | [5 empty] | 0
SOUPIS PRACÍ
Stavba:
ZČU - REKONSTRUKCE POSLUCHÁREN UP 101,104,108,112 a 115
Objekt:
1. - Etapa 0
Soupis:
D.1.4 - Technika prostředí staveb
Úroveň 3:
D.1.4.l - Zařízení slaboproudé elektrotechniky - Strukturovaná kabeláž
Místo: |  |  | Areál ZČU, Univerzitní 22, 306 14 Plzeň |  |  | Datum: | 2024-01-15
Zadavatel: |  |  | Západočeská univerzita v Plzni, Univerzitní 8, 306 |  |  | Projektant: | ATELIER SOUKUP OPL ŠVEHLA S.R.O.
Uchazeč: |  |  | Vyplň údaj |  |  | Zpracovatel: | Michal Jirka
PČ | Typ | Kód | Popis | MJ | Množství | J.cena [CZK] | Cena celkem [CZK] | Cenová soustava |  | DPH | J. Nh [h] | Nh celkem [h] | J. hmotnost [t] | Hmotnost celkem [t] | J. suť [t] | Suť Celkem [t]
Náklady soupisu celkem | [6 empty] | 0 |  |  |  |  | 0 |  | 0 |  | 0 |  | D | -1 | [7 empty] | 0
| D | D1 | Strukturovaná kabeláž - etapa 0 |  |  |  | 0 |  |  |  |  | 0 |  | 0 |  | 0 | 1 | D | 0 | ROZPOCET | [6 empty] | 0
| D | D2 | Strukturovaná kabeláž |  |  |  | 0 |  |  |  |  | 0 |  | 0 |  | 0 | 1 | D | 1 | ROZPOCET | [6 empty] | 0
1 | K | Pol220 | kabel optický 8x9/125 OS2 vnitřmí | m | 220 |  | 0 | vlastní položka |  | základní |  | 0 | 0 | 0 | 0 | 0 | 4 | K | 2 | ROZPOCET | 0 | 0 | 0 | 0 | 0 | 1 | 0 | 4 | 2
| PP |  | kabel optický 8x9/125 OS2 vnitřmí | [14 empty] | PP | 2
2 | K | Pol221 | FO duplexní patch kabel 9/125 OS2 E2000/APC - LC/PC 2m | kus | 2 |  | 0 | vlastní položka |  | základní |  | 0 | 0 | 0 | 0 | 0 | 4 | K | 2 | ROZPOCET | 0 | 0 | 0 | 0 | 0 | 1 | 0 | 4 | 4
| PP |  | FO duplexní patch kabel 9/125 OS2 E2000/APC - LC/PC 2m | [14 empty] | PP | 2
3 | K | Pol222 | zatažení a upevnění optického kabelu v rozvaděči | kus | 2 |  | 0 | vlastní položka |  | základní |  | 0 | 0 | 0 | 0 | 0 | 4 | K | 2 | ROZPOCET | 0 | 0 | 0 | 0 | 0 | 1 | 0 | 4 | 6
| PP |  | zatažení a upevnění optického kabelu v rozvaděči | [14 empty] | PP | 2
4 | K | Pol223 | příprava konce optického kabelu pro zakončení - 8 vl. | kus | 2 |  | 0 | vlastní položka |  | základní |  | 0 | 0 | 0 | 0 | 0 | 4 | K | 2 | ROZPOCET | 0 | 0 | 0 | 0 | 0 | 1 | 0 | 4 | 8
| PP |  | příprava konce optického kabelu pro zakončení - 8 vl. | [14 empty] | PP | 2
5 | K | Pol224 | měření optické kabeláže (OS2), měř. protokol | kus | 4 |  | 0 | vlastní položka |  | základní |  | 0 | 0 | 0 | 0 | 0 | 4 | K | 2 | ROZPOCET | 0 | 0 | 0 | 0 | 0 | 1 | 0 | 4 | 10
| PP |  | měření optické kabeláže (OS2), měř. protokol | [14 empty] | PP | 2
6 | K | Pol225 | popiska rozvaděče, patch panelu, kabelu | kus | 11 |  | 0 | vlastní položka |  | základní |  | 0 | 0 | 0 | 0 | 0 | 4 | K | 2 | ROZPOCET | 0 | 0 | 0 | 0 | 0 | 1 | 0 | 4 | 12
| PP |  | popiska rozvaděče, patch panelu, kabelu | [14 empty] | PP | 2
7 | K | Pol226 | uzemňovací vodič CY6 zž | m | 20 |  | 0 | vlastní položka |  | základní |  | 0 | 0 | 0 | 0 | 0 | 4 | K | 2 | ROZPOCET | 0 | 0 | 0 | 0 | 0 | 1 | 0 | 4 | 14
| PP |  | uzemňovací vodič CY6 zž | [14 empty] | PP | 2
8 | K | Pol227 | drobný montážní, úložný + podružný materiál | kus | 1 |  | 0 | vlastní položka |  | základní |  | 0 | 0 | 0 | 0 | 0 | 4 | K | 2 | ROZPOCET | 0 | 0 | 0 | 0 | 0 | 1 | 0 | 4 | 16
| PP |  | drobný montážní, úložný + podružný materiál | [14 empty] | PP | 2
| D | D3 | Rozvaděč UP114 |  |  |  | 0 |  |  |  |  | 0 |  | 0 |  | 0 | 1 | D | 1 | ROZPOCET | [6 empty] | 0
9 | K | Pol228 | 19" rozvaděč stojanový 42U/800x800, skleněné dveře, nosnost min. 400 kg | kus | 1 |  | 0 | vlastní položka |  | základní |  | 0 | 0 | 0 | 0 | 0 | 4 | K | 2 | ROZPOCET | 0 | 0 | 0 | 0 | 0 | 1 | 0 | 4 | 18
| PP |  | 19" rozvaděč stojanový 42U/800x800, skleněné dveře, nosnost min. 400 kg | [14 empty] | PP | 2
10 | K | Pol229 | PDU 19"/1U 8x230V / max. 16A, ČSN zásuvky, přepěťová ochrana 3.st., přívod 3x1,5 mm / 2 m + zástrčka univerzál CZ-DE max. 16 A | kus | 1 |  | 0 | vlastní položka |  | základní |  | 0 | 0 | 0 | 0 | 0 | 4 | K | 2 | ROZPOCET | 0 | 0 | 0 | 0 | 0 | 1 | 0 | 4 | 20
| PP |  | PDU 19"/1U 8x230V / max. 16A, ČSN zásuvky, přepěťová ochrana 3.st., přívod 3x1,5 mm / 2 m + zástrčka univerzál CZ-DE max. 16 A | [14 empty] | PP | 2
11 | K | Pol230 | vertikální zemnicí lišta 42U | kus | 1 |  | 0 | vlastní položka |  | základní |  | 0 | 0 | 0 | 0 | 0 | 4 | K | 2 | ROZPOCET | 0 | 0 | 0 | 0 | 0 | 1 | 0 | 4 | 22
| PP |  | vertikální zemnicí lišta 42U | [14 empty] | PP | 2
12 | K | Pol231 | zemnicí svorka | kus | 1 |  | 0 | vlastní položka |  | základní |  | 0 | 0 | 0 | 0 | 0 | 4 | K | 2 | ROZPOCET | 0 | 0 | 0 | 0 | 0 | 1 | 0 | 4 | 24
| PP |  | zemnicí svorka | [14 empty] | PP | 2
13 | K | Pol232 | montážní sada M6 - 4x šroub, podložka a plovoucí matice | kus | 15 |  | 0 | vlastní položka |  | základní |  | 0 | 0 | 0 | 0 | 0 | 4 | K | 2 | ROZPOCET | 0 | 0 | 0 | 0 | 0 | 1 | 0 | 4 | 26
| PP |  | montážní sada M6 - 4x šroub, podložka a plovoucí matice | [14 empty] | PP | 2
14 | K | Pol233 | 19'' vyvazovací panel 1U 5x háček kovový velký | kus | 4 |  | 0 | vlastní položka |  | základní |  | 0 | 0 | 0 | 0 | 0 | 4 | K | 2 | ROZPOCET | 0 | 0 | 0 | 0 | 0 | 1 | 0 | 4 | 28
| PP |  | 19'' vyvazovací panel 1U 5x háček kovový velký | [14 empty] | PP | 2
15 | K | Pol234 | háček 80x40 nerez | kus | 10 |  | 0 | vlastní položka |  | základní |  | 0 | 0 | 0 | 0 | 0 | 4 | K | 2 | ROZPOCET | 0 | 0 | 0 | 0 | 0 | 1 | 0 | 4 | 30
| PP |  | háček 80x40 nerez | [14 empty] | PP | 2
16 | K | Pol235 | rozvodná krabice D 9025/Z | kus | 1 |  | 0 | vlastní položka |  | základní |  | 0 | 0 | 0 | 0 | 0 | 4 | K | 2 | ROZPOCET | 0 | 0 | 0 | 0 | 0 | 1 | 0 | 4 | 32
| PP |  | rozvodná krabice D 9025/Z | [14 empty] | PP | 2
17 | K | Pol236 | metalický patch panel 24xRJ45/u, kat.6/1U/19" | kus | 3 |  | 0 | vlastní položka |  | základní |  | 0 | 0 | 0 | 0 | 0 | 4 | K | 2 | ROZPOCET | 0 | 0 | 0 | 0 | 0 | 1 | 0 | 4 | 34
| PP |  | metalický patch panel 24xRJ45/u, kat.6/1U/19" | [14 empty] | PP | 2
18 | K | Pol237 | optický patch panel 24xE2000/APC SM (keramika, zelený), 1U/19", vč. optických spojek | kus | 1 |  | 0 | vlastní položka |  | základní |  | 0 | 0 | 0 | 0 | 0 | 4 | K | 2 | ROZPOCET | 0 | 0 | 0 | 0 | 0 | 1 | 0 | 4 | 36
| PP |  | optický patch panel 24xE2000/APC SM (keramika, zelený), 1U/19", vč. optických spojek | [14 empty] | PP | 2
19 | K | Pol238 | kazeta optická pro 24 svarů + víko + držák svarů | kus | 1 |  | 0 | vlastní položka |  | základní |  | 0 | 0 | 0 | 0 | 0 | 4 | K | 2 | ROZPOCET | 0 | 0 | 0 | 0 | 0 | 1 | 0 | 4 | 38
| PP |  | kazeta optická pro 24 svarů + víko + držák svarů | [14 empty] | PP | 2
20 | K | Pol239 | ochrana svaru smrštitelná teplem, 60mm | kus | 4 |  | 0 | vlastní položka |  | základní |  | 0 | 0 | 0 | 0 | 0 | 4 | K | 2 | ROZPOCET | 0 | 0 | 0 | 0 | 0 | 1 | 0 | 4 | 40
| PP |  | ochrana svaru smrštitelná teplem, 60mm | [14 empty] | PP | 2
21 | K | Pol240 | pigtail 9/125 OS2, E2000/APC zelený, vlákno 900um, 1m | kus | 4 |  | 0 | vlastní položka |  | základní |  | 0 | 0 | 0 | 0 | 0 | 4 | K | 2 | ROZPOCET | 0 | 0 | 0 | 0 | 0 | 1 | 0 | 4 | 42
| PP |  | pigtail 9/125 OS2, E2000/APC zelený, vlákno 900um, 1m | [14 empty] | PP | 2
22 | K | Pol241 | uzemňovací vodič CYA4 zž | m | 10 |  | 0 | vlastní položka |  | základní |  | 0 | 0 | 0 | 0 | 0 | 4 | K | 2 | ROZPOCET | 0 | 0 | 0 | 0 | 0 | 1 | 0 | 4 | 44
| PP |  | uzemňovací vodič CYA4 zž | [14 empty] | PP | 2
23 | K | Pol242 | kusová zkouška rozvaděče, protokol | kus | 1 |  | 0 | vlastní položka |  | základní |  | 0 | 0 | 0 | 0 | 0 | 4 | K | 2 | ROZPOCET | 0 | 0 | 0 | 0 | 0 | 1 | 0 | 4 | 46
| PP |  | kusová zkouška rozvaděče, protokol | [14 empty] | PP | 2
| D | D4 | Doplnění rozvaděče UL008 |  |  |  | 0 |  |  |  |  | 0 |  | 0 |  | 0 | 1 | D | 1 | ROZPOCET | [6 empty] | 0
24 | K | Pol232 | montážní sada M6 - 4x šroub, podložka a plovoucí matice | kus | 2 |  | 0 | vlastní položka |  | základní |  | 0 | 0 | 0 | 0 | 0 | 4 | K | 2 | ROZPOCET | 0 | 0 | 0 | 0 | 0 | 1 | 0 | 4 | 48
| PP |  | montážní sada M6 - 4x šroub, podložka a plovoucí matice | [14 empty] | PP | 2
25 | K | Pol233 | 19'' vyvazovací panel 1U 5x háček kovový velký | kus | 1 |  | 0 | vlastní položka |  | základní |  | 0 | 0 | 0 | 0 | 0 | 4 | K | 2 | ROZPOCET | 0 | 0 | 0 | 0 | 0 | 1 | 0 | 4 | 50
| PP |  | 19'' vyvazovací panel 1U 5x háček kovový velký | [14 empty] | PP | 2
26 | K | Pol237 | optický patch panel 24xE2000/APC SM (keramika, zelený), 1U/19", vč. optických spojek | kus | 1 |  | 0 | vlastní položka |  | základní |  | 0 | 0 | 0 | 0 | 0 | 4 | K | 2 | ROZPOCET | 0 | 0 | 0 | 0 | 0 | 1 | 0 | 4 | 52
| PP |  | optický patch panel 24xE2000/APC SM (keramika, zelený), 1U/19", vč. optických spojek | [14 empty] | PP | 2
27 | K | Pol238 | kazeta optická pro 24 svarů + víko + držák svarů | kus | 1 |  | 0 | vlastní položka |  | základní |  | 0 | 0 | 0 | 0 | 0 | 4 | K | 2 | ROZPOCET | 0 | 0 | 0 | 0 | 0 | 1 | 0 | 4 | 54
| PP |  | kazeta optická pro 24 svarů + víko + držák svarů | [14 empty] | PP | 2
28 | K | Pol239 | ochrana svaru smrštitelná teplem, 60mm | kus | 4 |  | 0 | vlastní položka |  | základní |  | 0 | 0 | 0 | 0 | 0 | 4 | K | 2 | ROZPOCET | 0 | 0 | 0 | 0 | 0 | 1 | 0 | 4 | 56
| PP |  | ochrana svaru smrštitelná teplem, 60mm | [14 empty] | PP | 2
29 | K | Pol240 | pigtail 9/125 OS2, E2000/APC zelený, vlákno 900um, 1m | kus | 4 |  | 0 | vlastní položka |  | základní |  | 0 | 0 | 0 | 0 | 0 | 4 | K | 2 | ROZPOCET | 0 | 0 | 0 | 0 | 0 | 1 | 0 | 4 | 58
| PP |  | pigtail 9/125 OS2, E2000/APC zelený, vlákno 900um, 1m | [14 empty] | PP | 2
30 | K | Pol241 | uzemňovací vodič CYA4 zž | m | 2 |  | 0 | vlastní položka |  | základní |  | 0 | 0 | 0 | 0 | 0 | 4 | K | 2 | ROZPOCET | 0 | 0 | 0 | 0 | 0 | 1 | 0 | 4 | 60
| PP |  | uzemňovací vodič CYA4 zž | [14 empty] | PP | 2
| D | D5 | LAN+WiFi - viz příloha "Požadované technické parametry dodávky" |  |  |  | 0 |  |  |  |  | 0 |  | 0 |  | 0 | 1 | D | 1 | ROZPOCET | [6 empty] | 0
31 | K | Pol243 | 24 portový přepínač s 1 Gb uplink porty | kus | 1 |  | 0 | vlastní položka |  | základní |  | 0 | 0 | 0 | 0 | 0 | 4 | K | 2 | ROZPOCET | 0 | 0 | 0 | 0 | 0 | 1 | 0 | 4 | 62
| PP |  | 24 portový přepínač s 1 Gb uplink porty | [14 empty] | PP | 2
32 | K | Pol244 | 48 portový PoE+ přepínač s 10 Gb uplink porty s podporou mGig | kus | 1 |  | 0 | vlastní položka |  | základní |  | 0 | 0 | 0 | 0 | 0 | 4 | K | 2 | ROZPOCET | 0 | 0 | 0 | 0 | 0 | 1 | 0 | 4 | 64
| PP |  | 48 portový PoE+ přepínač s 10 Gb uplink porty s podporou mGig | [14 empty] | PP | 2
| D | D6 | Úložný materiál |  |  |  | 0 |  |  |  |  | 0 |  | 0 |  | 0 | 1 | D | 1 | ROZPOCET | [6 empty] | 0
33 | K | Pol245 | kabelový žlab FeZn drátěný 50x50 komplet (vč. zavěšení/uchycení, spojek) | m | 188 |  | 0 | vlastní položka |  | základní |  | 0 | 0 | 0 | 0 | 0 | 4 | K | 2 | ROZPOCET | 0 | 0 | 0 | 0 | 0 | 1 | 0 | 4 | 66
| PP |  | kabelový žlab FeZn drátěný 50x50 komplet (vč. zavěšení/uchycení, spojek) | [14 empty] | PP | 2
34 | K | Pol246 | kabelový žlab FeZn drátěný 150x50 komplet (vč. zavěšení/uchycení, spojek) | m | 17 |  | 0 | vlastní položka |  | základní |  | 0 | 0 | 0 | 0 | 0 | 4 | K | 2 | ROZPOCET | 0 | 0 | 0 | 0 | 0 | 1 | 0 | 4 | 68
| PP |  | kabelový žlab FeZn drátěný 150x50 komplet (vč. zavěšení/uchycení, spojek) | [14 empty] | PP | 2
35 | K | Pol247 | kabelový žlab FeZn plný 125x50 komplet (vč. zavěšení/uchycení, spojek) | m | 38 |  | 0 | vlastní položka |  | základní |  | 0 | 0 | 0 | 0 | 0 | 4 | K | 2 | ROZPOCET | 0 | 0 | 0 | 0 | 0 | 1 | 0 | 4 | 70
| PP |  | kabelový žlab FeZn plný 125x50 komplet (vč. zavěšení/uchycení, spojek) | [14 empty] | PP | 2
36 | K | Pol248 | průraz zdí vč. začištění | kus | 10 |  | 0 | vlastní položka |  | základní |  | 0 | 0 | 0 | 0 | 0 | 4 | K | 2 | ROZPOCET | 0 | 0 | 0 | 0 | 0 | 1 | 0 | 4 | 72
| PP |  | průraz zdí vč. začištění | [14 empty] | PP | 2
37 | K | Pol249 | průraz stropu vč. začištění | kus | 1 |  | 0 | vlastní položka |  | základní |  | 0 | 0 | 0 | 0 | 0 | 4 | K | 2 | ROZPOCET | 0 | 0 | 0 | 0 | 0 | 1 | 0 | 4 | 74
| PP |  | průraz stropu vč. začištění | [14 empty] | PP | 2
38 | K | Pol250 | zednické přípomoce | hod | 8 |  | 0 | vlastní položka |  | základní |  | 0 | 0 | 0 | 0 | 0 | 4 | K | 2 | ROZPOCET | 0 | 0 | 0 | 0 | 0 | 1 | 0 | 4 | 76
| PP |  | zednické přípomoce | [14 empty] | PP | 2
39 | K | Pol251 | protipožární ucpávka průrazu mezi požárními úseky | kus | 6 |  | 0 | vlastní položka |  | základní |  | 0 | 0 | 0 | 0 | 0 | 4 | K | 2 | ROZPOCET | 0 | 0 | 0 | 0 | 0 | 1 | 0 | 4 | 78
| PP |  | protipožární ucpávka průrazu mezi požárními úseky | [14 empty] | PP | 2
40 | K | Pol252 | použití lešení pro výškové práce | kus | 1 |  | 0 | vlastní položka |  | základní |  | 0 | 0 | 0 | 0 | 0 | 4 | K | 2 | ROZPOCET | 0 | 0 | 0 | 0 | 0 | 1 | 0 | 4 | 80
| PP |  | použití lešení pro výškové práce | [14 empty] | PP | 2
41 | K | Pol253 | demontáž a zpětná montáž stávajícího podhledu | m | 185 |  | 0 | vlastní položka |  | základní |  | 0 | 0 | 0 | 0 | 0 | 4 | K | 2 | ROZPOCET | 0 | 0 | 0 | 0 | 0 | 1 | 0 | 4 | 82
| PP |  | demontáž a zpětná montáž stávajícího podhledu | [14 empty] | PP | 2
42 | K | Pol254 | drobný montážní, úložný + podružný materiál | kus | 1 |  | 0 | vlastní položka |  | základní |  | 0 | 0 | 0 | 0 | 0 | 4 | K | 2 | ROZPOCET | 0 | 0 | 0 | 0 | 0 | 1 | 0 | 4 | 84
| PP |  | drobný montážní, úložný + podružný materiál | [14 empty] | PP | 2
| D | D7 | Ostatní |  |  |  | 0 |  |  |  |  | 0 |  | 0 |  | 0 | 1 | D | 1 | ROZPOCET | [6 empty] | 0
43 | K | Pol255 | koordinace (GD / TDI / TZB / ZČU CIV) | hod | 8 |  | 0 | vlastní položka |  | základní |  | 0 | 0 | 0 | 0 | 0 | 4 | K | 2 | ROZPOCET | 0 | 0 | 0 | 0 | 0 | 1 | 0 | 4 | 86
| PP |  | koordinace (GD / TDI / TZB / ZČU CIV) | [14 empty] | PP | 2
44 | K | Pol256 | nepředvídatelné okolnosti v průběhu realizace akce | hod | 8 |  | 0 | vlastní položka |  | základní |  | 0 | 0 | 0 | 0 | 0 | 4 | K | 2 | ROZPOCET | 0 | 0 | 0 | 0 | 0 | 1 | 0 | 4 | 88
| PP |  | nepředvídatelné okolnosti v průběhu realizace akce | [14 empty] | PP | 2
45 | K | Pol257 | zařízení staveniště | kus | 1 |  | 0 | vlastní položka |  | základní |  | 0 | 0 | 0 | 0 | 0 | 4 | K | 2 | ROZPOCET | 0 | 0 | 0 | 0 | 0 | 1 | 0 | 4 | 90
| PP |  | zařízení staveniště | [14 empty] | PP | 2
46 | K | Pol258 | výrobní a dílenská dokumentace | kus | 1 |  | 0 | vlastní položka |  | základní |  | 0 | 0 | 0 | 0 | 0 | 4 | K | 2 | ROZPOCET | 0 | 0 | 0 | 0 | 0 | 1 | 0 | 4 | 92
| PP |  | výrobní a dílenská dokumentace | [14 empty] | PP | 2
47 | K | Pol259 | dokumentace skutečného provedení | kus | 1 |  | 0 | vlastní položka |  | základní |  | 0 | 0 | 0 | 0 | 0 | 4 | K | 2 | ROZPOCET | 0 | 0 | 0 | 0 | 0 | 1 | 0 | 4 | 94
| PP |  | dokumentace skutečného provedení | [14 empty] | PP | 2
48 | K | Pol260 | doprava materiálu na stavbu | kus | 1 |  | 0 | vlastní položka |  | základní |  | 0 | 0 | 0 | 0 | 0 | 4 | K | 2 | ROZPOCET | 0 | 0 | 0 | 0 | 0 | 1 | 0 | 4 | 96
| PP |  | doprava materiálu na stavbu | [14 empty] | PP | 2
49 | K | Pol261 | doprava techniků na stavbu / ubytování | kus | 1 |  | 0 | vlastní položka |  | základní |  | 0 | 0 | 0 | 0 | 0 | 4 | K | 2 | ROZPOCET | 0 | 0 | 0 | 0 | 0 | 1 | 0 | 4 | 98
| PP |  | doprava techniků na stavbu / ubytování | [14 empty] | PP | 2

## VON - Vedlejší a ostatní ...
{35598c73-ec6f-4695-aa0a-8b7e896c1b43}
2
| KRYCÍ LIST SOUPISU PRACÍ | [7 empty] | v --- níže se nacházejí doplnkové a pomocné údaje k sestavám --- v | [8 empty] | False
Stavba:
ZČU - REKONSTRUKCE POSLUCHÁREN UP 101,104,108,112 a 115
Objekt:
1. - Etapa 0
Soupis:
VON - Vedlejší a ostatní rozpočtové náklady
| KSO: |  |  |  |  | CC-CZ:
| Místo: |  | Areál ZČU, Univerzitní 22, 306 14 Plzeň |  |  | Datum: | 2024-01-15
| Zadavatel: |  |  |  |  | IČ:
|  | Západočeská univerzita v Plzni, Univerzitní 8, 306 |  |  |  | DIČ:
| Uchazeč: |  |  |  |  | IČ: | Vyplň údaj
|  | Vyplň údaj |  |  |  | DIČ: | Vyplň údaj
| Projektant: |  |  |  |  | IČ:
|  | ATELIER SOUKUP OPL ŠVEHLA S.R.O. |  |  |  | DIČ:
| Zpracovatel: |  |  |  |  | IČ:
|  | Michal Jirka |  |  |  | DIČ:
Poznámka:
Soupis prací je sestaven s využitím Cenové soustavy ÚRS. Položky, které pochází z této cenové soustavy, jsou ve sloupci 'Cenová soustava' označeny popisem 'CS ÚRS' a úrovní příslušného kalendářního pololetí. Veškeré další informace vymezující popis a podmínky použití těchto položek z Cenové soustavy, které nejsou uvedeny přímo v soupisu prací, jsou neomezeně dálkově k dispozici na webu www.podminky.urs.cz.
| Cena bez DPH | [5 empty] | 0
|  |  | Základ daně |  |  | Sazba daně | Výše daně
| DPH | základní | 0 |  |  | 21% | 0
|  | snížená | 0 |  |  | 12% | 0
|  | zákl. přenesená | 0 |  |  | 21% | 0
|  | sníž. přenesená | 0 |  |  | 12% | 0
|  | nulová | 0 |  |  | 0% | 0
| Cena s DPH |  |  | v | CZK |  | 0
REKAPITULACE ČLENĚNÍ SOUPISU PRACÍ
Stavba:
ZČU - REKONSTRUKCE POSLUCHÁREN UP 101,104,108,112 a 115
Objekt:
1. - Etapa 0
Soupis:
VON - Vedlejší a ostatní rozpočtové náklady
Místo: |  |  | Areál ZČU, Univerzitní 22, 306 14 Plzeň |  |  | Datum: | 2024-01-15
Zadavatel: |  |  | Západočeská univerzita v Plzni, Univerzitní 8, 306 |  |  | Projektant: | ATELIER SOUKUP OPL ŠVEHLA S.R.O.
Uchazeč: |  |  | Vyplň údaj |  |  | Zpracovatel: | Michal Jirka
Kód dílu - Popis | [6 empty] | Cena celkem [CZK]
Náklady stavby celkem | [6 empty] | 0 | [11 empty] | -1
| VRN - Vedlejší rozpočtové náklady | [5 empty] | 0
| VRN1 - Průzkumné, geodetické a projektové práce | [5 empty] | 0
| VRN3 - Zařízení staveniště | [5 empty] | 0
| VRN4 - Inženýrská činnost | [5 empty] | 0
| VRN9 - Ostatní náklady | [5 empty] | 0
SOUPIS PRACÍ
Stavba:
ZČU - REKONSTRUKCE POSLUCHÁREN UP 101,104,108,112 a 115
Objekt:
1. - Etapa 0
Soupis:
VON - Vedlejší a ostatní rozpočtové náklady
Místo: |  |  | Areál ZČU, Univerzitní 22, 306 14 Plzeň |  |  | Datum: | 2024-01-15
Zadavatel: |  |  | Západočeská univerzita v Plzni, Univerzitní 8, 306 |  |  | Projektant: | ATELIER SOUKUP OPL ŠVEHLA S.R.O.
Uchazeč: |  |  | Vyplň údaj |  |  | Zpracovatel: | Michal Jirka
PČ | Typ | Kód | Popis | MJ | Množství | J.cena [CZK] | Cena celkem [CZK] | Cenová soustava |  | DPH | J. Nh [h] | Nh celkem [h] | J. hmotnost [t] | Hmotnost celkem [t] | J. suť [t] | Suť Celkem [t]
Náklady soupisu celkem | [6 empty] | 0 |  |  |  |  | 0 |  | 0 |  | 0 |  | D | -1 | [7 empty] | 0
| D | VRN | Vedlejší rozpočtové náklady |  |  |  | 0 |  |  |  |  | 0 |  | 0 |  | 0 | 5 | D | 0 | ROZPOCET | [6 empty] | 0
| D | VRN1 | Průzkumné, geodetické a projektové práce |  |  |  | 0 |  |  |  |  | 0 |  | 0 |  | 0 | 5 | D | 1 | ROZPOCET | [6 empty] | 0
1 | K | 013244000 | Dokumentace pro provádění stavby - dílenská dokumentace -IV. stupeň | Kč | 1 |  | 0 | CS ÚRS 2023 02 |  | základní |  | 0 | 0 | 0 | 0 | 0 | 1024 | K | 2 | ROZPOCET | 0 | 0 | 0 | 0 | 0 | 1 | 0 | 1024 | 1768568232
| PP |  | Dokumentace pro provádění stavby - dílenská dokumentace -IV. stupeň | [14 empty] | PP | 2
| Online PSC |  | https://podminky.urs.cz/item/CS_URS_2023_02/013244000 | [14 empty] | Online PSC | 2
2 | K | 013254000 | Dokumentace skutečného provedení stavby | Kč | 1 |  | 0 | CS ÚRS 2023 02 |  | základní |  | 0 | 0 | 0 | 0 | 0 | 1024 | K | 2 | ROZPOCET | 0 | 0 | 0 | 0 | 0 | 1 | 0 | 1024 | -1168152466
| PP |  | Dokumentace skutečného provedení stavby | [14 empty] | PP | 2
| Online PSC |  | https://podminky.urs.cz/item/CS_URS_2023_02/013254000 | [14 empty] | Online PSC | 2
| D | VRN3 | Zařízení staveniště |  |  |  | 0 |  |  |  |  | 0 |  | 0 |  | 0 | 5 | D | 1 | ROZPOCET | [6 empty] | 0
3 | K | 033103000 | Připojení energií | Kč | 1 |  | 0 | CS ÚRS 2023 02 |  | základní |  | 0 | 0 | 0 | 0 | 0 | 1024 | K | 2 | ROZPOCET | 0 | 0 | 0 | 0 | 0 | 1 | 0 | 1024 | -1323701330
| PP |  | Připojení energií | [14 empty] | PP | 2
| Online PSC |  | https://podminky.urs.cz/item/CS_URS_2023_02/033103000 | [14 empty] | Online PSC | 2
4 | K | 033203000 | Energie pro zařízení staveniště | Kč | 1 |  | 0 | CS ÚRS 2023 02 |  | základní |  | 0 | 0 | 0 | 0 | 0 | 1024 | K | 2 | ROZPOCET | 0 | 0 | 0 | 0 | 0 | 1 | 0 | 1024 | -1182253162
| PP |  | Energie pro zařízení staveniště | [14 empty] | PP | 2
| Online PSC |  | https://podminky.urs.cz/item/CS_URS_2023_02/033203000 | [14 empty] | Online PSC | 2
5 | K | 034103000 | Oplocení staveniště | Kč | 1 |  | 0 | CS ÚRS 2023 02 |  | základní |  | 0 | 0 | 0 | 0 | 0 | 1024 | K | 2 | ROZPOCET | 0 | 0 | 0 | 0 | 0 | 1 | 0 | 1024 | 1058673514
| PP |  | Oplocení staveniště | [14 empty] | PP | 2
| Online PSC |  | https://podminky.urs.cz/item/CS_URS_2023_02/034103000 | [14 empty] | Online PSC | 2
6 | K | 034303000 | Dopravní značení na staveništi | Kč | 1 |  | 0 | CS ÚRS 2023 02 |  | základní |  | 0 | 0 | 0 | 0 | 0 | 1024 | K | 2 | ROZPOCET | 0 | 0 | 0 | 0 | 0 | 1 | 0 | 1024 | -1933542399
| PP |  | Dopravní značení na staveništi | [14 empty] | PP | 2
| Online PSC |  | https://podminky.urs.cz/item/CS_URS_2023_02/034303000 | [14 empty] | Online PSC | 2
7 | K | 034503000 | Informační tabule na staveništi | Kč | 1 |  | 0 | CS ÚRS 2023 02 |  | základní |  | 0 | 0 | 0 | 0 | 0 | 1024 | K | 2 | ROZPOCET | 0 | 0 | 0 | 0 | 0 | 1 | 0 | 1024 | -1777413406
| PP |  | Informační tabule na staveništi | [14 empty] | PP | 2
| Online PSC |  | https://podminky.urs.cz/item/CS_URS_2023_02/034503000 | [14 empty] | Online PSC | 2
8 | K | 035103001 | Pronájem ploch | Kč | 1 |  | 0 | CS ÚRS 2023 02 |  | základní |  | 0 | 0 | 0 | 0 | 0 | 1024 | K | 2 | ROZPOCET | 0 | 0 | 0 | 0 | 0 | 1 | 0 | 1024 | -1180067848
| PP |  | Pronájem ploch | [14 empty] | PP | 2
| Online PSC |  | https://podminky.urs.cz/item/CS_URS_2023_02/035103001 | [14 empty] | Online PSC | 2
9 | K | 039103000 | Rozebrání, bourání a odvoz zařízení staveniště | Kč | 1 |  | 0 | CS ÚRS 2023 02 |  | základní |  | 0 | 0 | 0 | 0 | 0 | 1024 | K | 2 | ROZPOCET | 0 | 0 | 0 | 0 | 0 | 1 | 0 | 1024 | 1686842884
| PP |  | Rozebrání, bourání a odvoz zařízení staveniště | [14 empty] | PP | 2
| Online PSC |  | https://podminky.urs.cz/item/CS_URS_2023_02/039103000 | [14 empty] | Online PSC | 2
| D | VRN4 | Inženýrská činnost |  |  |  | 0 |  |  |  |  | 0 |  | 0 |  | 0 | 5 | D | 1 | ROZPOCET | [6 empty] | 0
10 | K | 043103000 | Zkoušky bez rozlišení | Kč | 1 |  | 0 | CS ÚRS 2023 02 |  | základní |  | 0 | 0 | 0 | 0 | 0 | 1024 | K | 2 | ROZPOCET | 0 | 0 | 0 | 0 | 0 | 1 | 0 | 1024 | -923271863
| PP |  | Zkoušky bez rozlišení | [14 empty] | PP | 2
| Online PSC |  | https://podminky.urs.cz/item/CS_URS_2023_02/043103000 | [14 empty] | Online PSC | 2
11 | K | 043203000 | Měření, monitoring, rozbory bez rozlišení | Kč | 1 |  | 0 | CS ÚRS 2023 02 |  | základní |  | 0 | 0 | 0 | 0 | 0 | 1024 | K | 2 | ROZPOCET | 0 | 0 | 0 | 0 | 0 | 1 | 0 | 1024 | -401518504
| PP |  | Měření, monitoring, rozbory bez rozlišení | [14 empty] | PP | 2
| Online PSC |  | https://podminky.urs.cz/item/CS_URS_2023_02/043203000 | [14 empty] | Online PSC | 2
12 | K | 044002000 | Revize | Kč | 1 |  | 0 | CS ÚRS 2023 02 |  | základní |  | 0 | 0 | 0 | 0 | 0 | 1024 | K | 2 | ROZPOCET | 0 | 0 | 0 | 0 | 0 | 1 | 0 | 1024 | -1181819845
| PP |  | Revize | [14 empty] | PP | 2
| Online PSC |  | https://podminky.urs.cz/item/CS_URS_2023_02/044002000 | [14 empty] | Online PSC | 2
13 | K | 045203000 | Kompletační činnost | Kč | 1 |  | 0 | CS ÚRS 2023 02 |  | základní |  | 0 | 0 | 0 | 0 | 0 | 1024 | K | 2 | ROZPOCET | 0 | 0 | 0 | 0 | 0 | 1 | 0 | 1024 | -1335421812
| PP |  | Kompletační činnost | [14 empty] | PP | 2
| Online PSC |  | https://podminky.urs.cz/item/CS_URS_2023_02/045203000 | [14 empty] | Online PSC | 2
14 | K | 045303000 | Koordinační činnost | Kč | 1 |  | 0 | CS ÚRS 2023 02 |  | základní |  | 0 | 0 | 0 | 0 | 0 | 1024 | K | 2 | ROZPOCET | 0 | 0 | 0 | 0 | 0 | 1 | 0 | 1024 | -1666781687
| PP |  | Koordinační činnost | [14 empty] | PP | 2
| Online PSC |  | https://podminky.urs.cz/item/CS_URS_2023_02/045303000 | [14 empty] | Online PSC | 2
| D | VRN9 | Ostatní náklady |  |  |  | 0 |  |  |  |  | 0 |  | 0 |  | 0 | 5 | D | 1 | ROZPOCET | [6 empty] | 0
15 | K | 091003000 | Ostatní náklady bez rozlišení - vzorkování – předkládání vzorků materiálů, povrchů, barevnost | Kč | 1 |  | 0 | CS ÚRS 2023 02 |  | základní |  | 0 | 0 | 0 | 0 | 0 | 1024 | K | 2 | ROZPOCET | 0 | 0 | 0 | 0 | 0 | 1 | 0 | 1024 | 549391370
| PP |  | Ostatní náklady bez rozlišení - vzorkování – předkládání vzorků materiálů, povrchů, barevnost | [14 empty] | PP | 2
| Online PSC |  | https://podminky.urs.cz/item/CS_URS_2023_02/091003000 | [14 empty] | Online PSC | 2

## Pokyny pro vyplnění
Struktura údajů, formát souboru a metodika pro zpracování
Struktura
Soubor je složen ze záložky Rekapitulace stavby a záložek s názvem soupisu prací pro jednotlivé objekty ve formátu XLSX. Každá ze záložek přitom obsahuje
ještě samostatné sestavy vymezené orámovaním a nadpisem sestavy.
Rekapitulace stavby obsahuje sestavu Rekapitulace stavby a Rekapitulace objektů stavby a soupisů prací.
V sestavě Rekapitulace stavby jsou uvedeny informace identifikující předmět veřejné zakázky na stavební práce, KSO, CC-CZ, CZ-CPV, CZ-CPA a rekapitulaci
celkové nabídkové ceny uchazeče.
Termínem "uchazeč" (resp. zhotovitel) se myslí "účastník zadávacího řízení" ve smyslu zákona o zadávání veřejných zakázek.
V sestavě Rekapitulace objektů stavby a soupisů prací je uvedena rekapitulace stavebních objektů, inženýrských objektů, provozních souborů,
vedlejších a ostatních nákladů a ostatních nákladů s rekapitulací nabídkové ceny za jednotlivé soupisy prací. Na základě údaje Typ je možné
identifikovat, zda se jedná o objekt nebo soupis prací pro daný objekt:
|  | STA | Stavební objekt pozemní
|  | ING | Stavební objekt inženýrský
|  | PRO | Provozní soubor
|  | VON | Vedlejší a ostatní náklady
|  | OST | Ostatní
|  | Soupis | Soupis prací pro daný typ objektu
Soupis prací pro jednotlivé objekty obsahuje sestavy Krycí list soupisu prací, Rekapitulace členění soupisu prací, Soupis prací. Za soupis prací může být považován
i objekt stavby v případě, že neobsahuje podřízenou zakázku.
Krycí list soupisu obsahuje rekapitulaci informací o předmětu veřejné zakázky ze sestavy Rekapitulace stavby, informaci o zařazení objektu do KSO,
CC-CZ, CZ-CPV, CZ-CPA a rekapitulaci celkové nabídkové ceny uchazeče za aktuální soupis prací.
Rekapitulace členění soupisu prací obsahuje rekapitulaci soupisu prací ve všech úrovních členění soupisu tak, jak byla tato členění použita (např.
stavební díly, funkční díly, případně jiné členění) s rekapitulací nabídkové ceny.
Soupis prací obsahuje položky veškerých stavebních nebo montážních prací, dodávek materiálů a služeb nezbytných pro zhotovení stavebního objektu,
inženýrského objektu, provozního souboru, vedlejších a ostatních nákladů.
Pro položky soupisu prací se zobrazují následující informace:
|  | PČ |  | Pořadové číslo položky v aktuálním soupisu
|  | TYP |  | Typ položky: K - konstrukce, M - materiál, PP - plný popis, PSC - poznámka k souboru cen, P - poznámka k položce, VV - výkaz výměr, FIG - rozpad figur
|  | Kód |  | Kód položky
|  | Popis |  | Zkrácený popis položky
|  | MJ |  | Měrná jednotka položky
|  | Množství |  | Množství v měrné jednotce
|  | J.cena |  | Jednotková cena položky. Zadaní může obsahovat namísto J.ceny sloupce J.materiál a J.montáž, jejichž součet definuje
J.cenu položky.
|  | Cena celkem |  | Celková cena položky daná jako součin množství a j.ceny
|  | Cenová soustava |  | Příslušnost položky do cenové soustavy
Ke každé položce soupisu prací se na samostatných řádcích může zobrazovat:
Plný popis položky
Poznámka k souboru cen a poznámka zadavatele
Výkaz výměr
Pokud je k řádku výkazu výměr evidovaný údaj ve sloupci Kód, jedná se o definovaný odkaz, na který se může odvolávat výkaz výměr z jiné položky.
Metodika pro zpracování
Jednotlivé sestavy jsou v souboru provázány. Editovatelné pole jsou zvýrazněny žlutým podbarvením, ostatní pole neslouží k editaci a nesmí být jakkoliv
modifikovány.
Uchazeč je pro podání nabídky povinen vyplnit žlutě podbarvená pole:
Pole Uchazeč v sestavě Rekapitulace stavby - zde uchazeč vyplní svůj název (název subjektu)
Pole IČ a DIČ v sestavě Rekapitulace stavby - zde uchazeč vyplní svoje IČ a DIČ
Datum v sestavě Rekapitulace stavby - zde uchazeč vyplní datum vytvoření nabídky
J.cena = jednotková cena v sestavě Soupis prací o maximálním počtu desetinných míst uvedených v poli
- pokud sestavy soupisů prací obsahují pole J.cena, měla by být všechna tato pole vyplněna nenulovými
Poznámka - nepovinný údaj pro položku soupisu
V případě, že sestavy soupisů prací neobsahují pole J.cena, potom ve všech soupisech prací obsahují pole:
- J.materiál - jednotková cena materiálu
- J.montáž - jednotková cena montáže
Uchazeč v tomto případě by měl vyplnit všechna pole J.materiál a pole J.montáž nenulovými kladnými číslicemi. V případech, kdy položka
neobsahuje žádný materiál je přípustné, aby pole J.materiál bylo vyplněno nulou. V případech, kdy položka neobsahuje žádnou montáž je přípustné,
aby pole J.montáž bylo vyplněno nulou. Obě pole - J.materiál, J.Montáž u jedné položky by však neměly být vyplněny nulou.
Rekapitulace stavby
Název |  |  | Povinný |  | Popis | Typ | Max. počet
atributu |  |  | (A/N) |  |  |  | znaků
Kód |  |  | A |  | Kód stavby | String | 20
Stavba |  |  | A |  | Název stavby | String | 120
Místo |  |  | N |  | Místo stavby | String | 50
Datum |  |  | A |  | Datum vykonaného exportu | Date
KSO |  |  | N |  | Klasifikace stavebního objektu | String | 15
CC-CZ |  |  | N |  | Klasifikace stavbeních děl | String | 15
CZ-CPV |  |  | N |  | Společný slovník pro veřejné zakázky | String | 20
CZ-CPA |  |  | N |  | Klasifikace produkce podle činností | String | 20
Zadavatel |  |  | N |  | Zadavatel zadaní | String | 50
IČ |  |  | N |  | IČ zadavatele zadaní | String | 20
DIČ |  |  | N |  | DIČ zadavatele zadaní | String | 20
Uchazeč |  |  | N |  | Uchazeč veřejné zakázky | String | 50
Projektant |  |  | N |  | Projektant | String | 50
Poznámka |  |  | N |  | Poznámka k zadání | String | 255
Sazba DPH |  |  | A |  | Rekapitulace sazeb DPH u položek soupisů | eGSazbaDph
Základna DPH |  |  | A |  | Základna DPH určena součtem celkové ceny z položek soupisů | Double
Hodnota DPH |  |  | A |  | Hodnota DPH | Double
Cena bez DPH |  |  | A |  | Celková cena bez DPH za celou stavbu. Sčítává se ze všech listů. | Double
Cena s DPH |  |  | A |  | Celková cena s DPH za celou stavbu | Double
Rekapitulace objektů stavby a soupisů prací
Název |  |  | Povinný |  | Popis | Typ | Max. počet
atributu |  |  | (A/N) |  |  |  | znaků
Kód |  |  | A |  | Přebírá se z Rekapitulace stavby | String | 20
Stavba |  |  | A |  | Přebírá se z Rekapitulace stavby | String | 120
Místo |  |  | N |  | Přebírá se z Rekapitulace stavby | String | 50
Datum |  |  | A |  | Přebírá se z Rekapitulace stavby | Date
Zadavatel |  |  | N |  | Přebírá se z Rekapitulace stavby | String | 50
Projektant |  |  | N |  | Přebírá se z Rekapitulace stavby | String | 50
Uchazeč |  |  | N |  | Přebírá se z Rekapitulace stavby | String | 50
Kód |  |  | A |  | Kód objektu | String | 20
Objektu, Soupis prací |  |  | A |  | Název objektu | String | 120
Cena bez DPH |  |  | A |  | Cena bez DPH za daný objekt | Double
Cena s DPH |  |  | A |  | Cena spolu s DPH za daný objekt | Double
Typ |  |  | A |  | Typ zakázky | eGTypZakazky
Krycí list soupisu
Název |  |  | Povinný |  | Popis | Typ | Max. počet
atributu |  |  | (A/N) |  |  |  | znaků
Stavba |  |  | A |  | Přebírá se z Rekapitulace stavby | String | 120
Objekt |  |  | A |  | Kód a název objektu | String | 20 + 120
Soupis |  |  | A |  | Kód a název soupisu | String | 20 + 120
KSO |  |  | N |  | Klasifikace stavebního objektu | String | 15
CC-CZ |  |  | N |  | Klasifikace stavbeních děl | String | 15
CZ-CPV |  |  | N |  | Společný slovník pro veřejné zakázky | String | 20
CZ-CPA |  |  | N |  | Klasifikace produkce podle činností | String | 20
Místo |  |  | N |  | Přebírá se z Rekapitulace stavby | String | 50
Zadavatel |  |  | N |  | Přebírá se z Rekapitulace stavby | String | 50
Uchazeč |  |  | N |  | Přebírá se z Rekapitulace stavby | String | 50
Projektant |  |  | N |  | Přebírá se z Rekapitulace stavby | String | 50
Poznámka |  |  | N |  | Poznámka k soupisu prací | String | 255
Sazba DPH |  |  | A |  | Rekapitulace sazeb DPH na položkách aktuálního soupisu | eGSazbaDph
Základna DPH |  |  | A |  | Základna DPH určena součtem celkové ceny z položek aktuálního soupisu | Double
Hodnota DPH |  |  | A |  | Hodnota DPH | Double
Cena bez DPH |  |  | A |  | Cena bez DPH za daný soupis | Double
Cena s DPH |  |  | A |  | Cena s DPH za daný soupis | Double
Rekapitulace členění soupisu prací
Název |  |  | Povinný |  | Popis | Typ | Max. počet
atributu |  |  | (A/N) |  |  |  | znaků
Stavba |  |  | A |  | Přebírá se z Rekapitulace stavby | String | 120
Objekt |  |  | A |  | Kód a název objektu, přebírá se z Krycího listu soupisu | String | 20 + 120
Soupis |  |  | A |  | Kód a název objektu, přebírá se z Krycího listu soupisu | String | 20 + 120
Místo |  |  | N |  | Přebírá se z Rekapitulace stavby | String | 50
Datum |  |  | A |  | Přebírá se z Rekapitulace stavby | Date
Zadavatel |  |  | N |  | Přebírá se z Rekapitulace stavby | String | 50
Projektant |  |  | N |  | Přebírá se z Rekapitulace stavby | String | 50
Uchazeč |  |  | N |  | Přebírá se z Rekapitulace stavby | String | 50
Kód dílu - Popis |  |  | A |  | Kód a název dílu ze soupisu | String | 20 + 100
Cena celkem |  |  | A |  | Cena celkem za díl ze soupisu | Double
Soupis prací
Název |  |  | Povinný |  | Popis | Typ | Max. počet
atributu |  |  | (A/N) |  |  |  | znaků
Stavba |  |  | A |  | Přebírá se z Rekapitulace stavby | String | 120
Objekt |  |  | A |  | Kód a název objektu | String | 20 + 120
Soupis |  |  | A |  | Přebírá se z Krycího listu soupisu | String | 20 + 120
Místo |  |  | N |  | Přebírá se z Krycího listu soupisu | String | 50
Datum |  |  | A |  | Přebírá se z Krycího listu soupisu | Date
Zadavatel |  |  | N |  | Přebírá se z Krycího listu soupisu | String | 50
Projektant |  |  | N |  | Přebírá se z Krycího listu soupisu | String | 50
Uchazeč |  |  | N |  | Přebírá se z Krycího listu soupisu | String | 50
PČ |  |  | A |  | Pořadové číslo položky soupisu | Long
Typ |  |  | A |  | Typ položky soupisu | eGTypPolozky | 1
Kód |  |  | A |  | Kód položky ze soupisu | String | 20
Popis |  |  | A |  | Popis položky ze soupisu | String | 255
MJ |  |  | A |  | Měrná jednotka položky | String | 10
Množství |  |  | A |  | Množství položky soupisu | Double
J.Cena |  |  | A |  | Jednotková cena položky | Double
Cena celkem |  |  | A |  | Cena celkem vyčíslena jako J.Cena * Množství | Double
Cenová soustava |  |  | N |  | Zařazení položky do cenové soustavy | String | 50
p |  |  | N |  | Poznámka položky ze soupisu | Memo
psc |  |  | N |  | Poznámka k souboru cen ze soupisu | Memo
pp |  |  | N |  | Plný popis položky ze soupisu | Memo
vv |  |  | N |  | Výkaz výměr (figura, výraz, výměra) ze soupisu | Text,Text,Double | 20, 150
fig |  |  | N |  | Rozpad figur | Text,Text,Double | 20, 150
DPH |  |  | A |  | Sazba DPH pro položku | eGSazbaDPH
Hmotnost |  |  | A |  | Hmotnost položky ze soupisu | Double
Suť |  |  | A |  | Suť položky ze soupisu | Double
Nh |  |  | N |  | Normohodiny položky ze soupisu | Double
Datová věta
Typ věty |  |  | Hodnota |  | Význam
eGSazbaDPH |  |  | základní |  | Základní sazba DPH
|  |  | snížená |  | Snížená sazba DPH
|  |  | nulová |  | Nulová sazba DPH
|  |  | zákl. přenesená |  | Základní sazba DPH přenesená
|  |  | sníž. přenesená |  | Snížená sazba DPH přenesená
eGTypZakazky |  |  | STA |  | Stavební objekt
|  |  | PRO |  | Provozní soubor
|  |  | ING |  | Inženýrský objekt
|  |  | VON |  | Vedlejší a ostatní náklady
|  |  | OST |  | Ostatní náklady
eGTypPolozky |  |  | 1 |  | Položka typu HSV
|  |  | 2 |  | Položka typu PSV
|  |  | 3 |  | Položka typu M
|  |  | 4 |  | Položka typu OST