## Rekapitulace stavby
Export Komplet | [26 empty] | VZ | 2.0 | ZAMOK |  |  |  |  | False | False | {117454c4-aeb4-4c50-a23f-827ff1c39549}
[33 empty] | 0,01 | 21
[33 empty] | 0,01 | 12
|  | REKAPITULACE STAVBY | [17 empty] | v --- níže se nacházejí doplnkové a pomocné údaje k sestavám --- v | [11 empty] | Návod na vyplnění | 0,001
|  | Kód: | [5 empty] | 2021-35 | [23 empty] | Měnit lze pouze buňky se žlutým podbarvením! 1) v Rekapitulaci stavby vyplňte údaje o Uchazeči (přenesou se do ostatních sestav i v jiných listech) 2) na vybraných listech vyplňte v sestavě Soupis prací ceny u položek | 0,01
|  | Stavba: | [5 empty] | ZČU - REKONSTRUKCE POSLUCHÁREN UP 101,104,108,112 a 115 | [24 empty] | 0,01
|  | KSO: | [13 empty] | CC-CZ: | [16 empty] | 0,01
|  | Místo: | [5 empty] | Areál ZČU, Univerzitní 22, 306 14 Plzeň | [7 empty] | Datum: |  | 2024-01-15 | [14 empty] | 0,01
0,01
|  | Zadavatel: | [13 empty] | IČ: | [16 empty] | 0,01
|  |  | Západočeská univerzita v Plzni, Univerzitní 8, 306 | [12 empty] | DIČ: | [16 empty] | 0,01
0,01
|  | Uchazeč: | [13 empty] | IČ: |  | Vyplň údaj | [14 empty] | 0,01
|  |  | Vyplň údaj | [12 empty] | DIČ: |  | Vyplň údaj | [14 empty] | 0,01
False
|  | Projektant: | [13 empty] | IČ: | [16 empty] | False
|  |  | ATELIER SOUKUP OPL ŠVEHLA S.R.O. | [12 empty] | DIČ: | [16 empty] | True
0,01
|  | Zpracovatel: | [13 empty] | IČ: | [16 empty] | 0,01
|  |  | Michal Jirka | [12 empty] | DIČ: | [16 empty] | True
Poznámka:
Soupis prací je sestaven s využitím Cenové soustavy ÚRS. Položky, které pochází z této cenové soustavy, jsou ve sloupci 'Cenová soustava' označeny popisem 'CS ÚRS' a úrovní příslušného kalendářního pololetí. Veškeré další informace vymezující popis a podmínky použití těchto položek z Cenové soustavy, které nejsou uvedeny přímo v soupisu prací, jsou neomezeně dálkově k dispozici na webu www.podminky.urs.cz.
|  | Cena bez DPH | [13 empty] | 0
[9 empty] | Sazba daně |  |  | Základ daně |  |  |  | Výše daně
|  | DPH |  | základní |  |  |  |  | 21% |  |  | 0 |  |  |  | 0
|  |  |  | snížená |  |  |  |  | 12% |  |  | 0 |  |  |  | 0
|  |  |  | zákl. přenesená |  |  |  |  | 21% |  |  | 0 |  |  |  | 0
|  |  |  | sníž. přenesená |  |  |  |  | 12% |  |  | 0 |  |  |  | 0
|  |  |  | nulová |  |  |  |  | 0% |  |  | 0 |  |  |  | 0
|  | Cena s DPH | [8 empty] | v |  | CZK |  |  | 0
REKAPITULACE OBJEKTŮ STAVBY A SOUPISŮ PRACÍ
| Kód: | [7 empty] | 2021-35
| Stavba: | [7 empty] | ZČU - REKONSTRUKCE POSLUCHÁREN UP 101,104,108,112 a 115
| Místo: | [7 empty] | Areál ZČU, Univerzitní 22, 306 14 Plzeň | [5 empty] | Datum: |  | 2024-01-15
| Zadavatel: | [7 empty] | Západočeská univerzita v Plzni, Univerzitní 8, 306 | [5 empty] | Projektant: |  | ATELIER SOUKUP OPL ŠVEHLA S.R.O. |  |  | Informatívní údaje z listů zakázek
| Uchazeč: | [13 empty] | Zpracovatel: |  | Michal Jirka
| Kód |  |  |  |  | Popis | [7 empty] | Cena bez DPH [CZK] |  |  |  | Cena s DPH [CZK] | Typ | z toho Ostat. náklady [CZK] | DPH [CZK] | Normohodiny [h] | DPH základní [CZK] | DPH snížená [CZK] | DPH základní přenesená [CZK] | DPH snížená přenesená [CZK] | Základna DPH základní | Základna DPH snížená | Základna DPH zákl. přenesená | Základna DPH sníž. přenesená | Základna DPH nulová
| Náklady stavby celkem | [12 empty] | 0 |  |  |  | 0 |  | 0 | 0 | 0 | 0 | 0 | 0 | 0 | 0 | 0 | 0 | 0 | 0 |  | D | 0 | ###NOIMPORT### | IMPORT | {117454c4-aeb4-4c50-a23f-827ff1c39549} | {00000000-0000-0000-0000-000000000000}
|  | 2. |  |  |  |  | Etapa 1 - Posluchárna 101 | [6 empty] | 0 |  |  |  | 0 | STA | 0 | 0 | 0 | 0 | 0 | 0 | 0 | 0 | 0 | 0 | 0 | 0 |  | D | 1 | ###NOIMPORT### | IMPORT | {e5d06d7f-bbd3-47b0-bf3f-d07f3cdf4bf6} | {117454c4-aeb4-4c50-a23f-827ff1c39549} | 2
/ |  |  | D.1.1 |  |  |  |  | Architektonicko-stavební a konstrukční řešení | [5 empty] | 0 |  |  |  | 0 | Soupis | 0 | 0 | 0 | 0 | 0 | 0 | 0 | 0 | 0 | 0 | 0 | 0 |  |  | 2 |  | IMPORT | {0118bced-0350-4f3c-b0d6-fd40332dc759} | {e5d06d7f-bbd3-47b0-bf3f-d07f3cdf4bf6}
|  |  | D.1.4 |  |  |  |  | Technika prostředí staveb | [5 empty] | 0 |  |  |  | 0 | Soupis | 0 | 0 | 0 | 0 | 0 | 0 | 0 | 0 | 0 | 0 | 0 | 0 |  | D | 2 | ###NOIMPORT### | IMPORT | {89ecaec0-d9a0-4c64-a4c6-dd419525f0ed} | {e5d06d7f-bbd3-47b0-bf3f-d07f3cdf4bf6}
/ |  |  |  | D.1.4.a |  |  |  |  | Zařízení pro vytápění |  |  |  |  | 0 |  |  |  | 0 | Soupis | 0 | 0 | 0 | 0 | 0 | 0 | 0 | 0 | 0 | 0 | 0 | 0 |  |  | 3 |  | IMPORT | {c708b1a5-7370-4ead-aeda-1af2d20f5daf} | {89ecaec0-d9a0-4c64-a4c6-dd419525f0ed}
/ |  |  |  | D.1.4.b |  |  |  |  | Zařízení pro ochlazování staveb, zařízení vzduchotechniky |  |  |  |  | 0 |  |  |  | 0 | Soupis | 0 | 0 | 0 | 0 | 0 | 0 | 0 | 0 | 0 | 0 | 0 | 0 |  |  | 3 |  | IMPORT | {305eecbb-567f-41de-8d3b-9c24e41cd103} | {89ecaec0-d9a0-4c64-a4c6-dd419525f0ed}
/ |  |  |  | D.1.4.d |  |  |  |  | Zařízení pro měření a regulaci |  |  |  |  | 0 |  |  |  | 0 | Soupis | 0 | 0 | 0 | 0 | 0 | 0 | 0 | 0 | 0 | 0 | 0 | 0 |  |  | 3 |  | IMPORT | {8d331121-b710-41e6-9651-d2f6fe211d05} | {89ecaec0-d9a0-4c64-a4c6-dd419525f0ed}
/ |  |  |  | D.1.4.e |  |  |  |  | Zařízení zdravotně-tecnických instalací |  |  |  |  | 0 |  |  |  | 0 | Soupis | 0 | 0 | 0 | 0 | 0 | 0 | 0 | 0 | 0 | 0 | 0 | 0 |  |  | 3 |  | IMPORT | {3aa2303c-f811-4813-8007-331043eb119d} | {89ecaec0-d9a0-4c64-a4c6-dd419525f0ed}
/ |  |  |  | D.1.4.l |  |  |  |  | Zařízení slaboproudé elektrotechniky - Strukturovaná kabeláž |  |  |  |  | 0 |  |  |  | 0 | Soupis | 0 | 0 | 0 | 0 | 0 | 0 | 0 | 0 | 0 | 0 | 0 | 0 |  |  | 3 |  | IMPORT | {1eb7145d-5ff0-4bda-835c-43ecce883fb6} | {89ecaec0-d9a0-4c64-a4c6-dd419525f0ed}
|  |  |  | D.1.4.m |  |  |  |  | Zařízení AV techniky |  |  |  |  | 0 |  |  |  | 0 | Soupis | 0 | 0 | 0 | 0 | 0 | 0 | 0 | 0 | 0 | 0 | 0 | 0 |  | D | 3 | ###NOIMPORT### | IMPORT | {9a87806a-959f-4b12-9fed-cc8fff7e4a61} | {89ecaec0-d9a0-4c64-a4c6-dd419525f0ed}
/ |  |  |  |  | D.1.4.m.1 |  |  |  |  | Zařízení AV techniky - stavba |  |  |  | 0 |  |  |  | 0 | Soupis | 0 | 0 | 0 | 0 | 0 | 0 | 0 | 0 | 0 | 0 | 0 | 0 |  |  | 4 |  | IMPORT | {0ce41634-e2fa-4405-b540-b0ca71589126} | {9a87806a-959f-4b12-9fed-cc8fff7e4a61}
/ |  |  |  |  | D.1.4.m.2 |  |  |  |  | Zařízení AV techniky - technika |  |  |  | 0 |  |  |  | 0 | Soupis | 0 | 0 | 0 | 0 | 0 | 0 | 0 | 0 | 0 | 0 | 0 | 0 |  |  | 4 |  | IMPORT | {5c4dbeea-131a-4fd7-8e3a-83b664129a82} | {9a87806a-959f-4b12-9fed-cc8fff7e4a61}
/ |  |  |  | D.1.4.g |  |  |  |  | Zařízení silnoproudé elektrotechniky, včetně bleskosvodů a uzemnění, osvělení |  |  |  |  | 0 |  |  |  | 0 | Soupis | 0 | 0 | 0 | 0 | 0 | 0 | 0 | 0 | 0 | 0 | 0 | 0 |  |  | 3 |  | IMPORT | {00f26475-610c-48fd-8813-afa563d609fa} | {89ecaec0-d9a0-4c64-a4c6-dd419525f0ed}
/ |  |  |  | D.1.4.h |  |  |  |  | Zařízení EPS |  |  |  |  | 0 |  |  |  | 0 | Soupis | 0 | 0 | 0 | 0 | 0 | 0 | 0 | 0 | 0 | 0 | 0 | 0 |  |  | 3 |  | IMPORT | {3f4597be-e6a1-4878-99b0-fa08206cbd41} | {89ecaec0-d9a0-4c64-a4c6-dd419525f0ed}
/ |  |  |  | D.1.4.j |  |  |  |  | Zařízení JIS |  |  |  |  | 0 |  |  |  | 0 | Soupis | 0 | 0 | 0 | 0 | 0 | 0 | 0 | 0 | 0 | 0 | 0 | 0 |  |  | 3 |  | IMPORT | {0c55a148-a465-4787-9832-557a2ca539b5} | {89ecaec0-d9a0-4c64-a4c6-dd419525f0ed}
/ |  |  |  | D.1.4.k |  |  |  |  | Kamerový systém CCTV |  |  |  |  | 0 |  |  |  | 0 | Soupis | 0 | 0 | 0 | 0 | 0 | 0 | 0 | 0 | 0 | 0 | 0 | 0 |  |  | 3 |  | IMPORT | {89468e24-cd13-4028-9555-297207b102ff} | {89ecaec0-d9a0-4c64-a4c6-dd419525f0ed}
/ |  |  |  | D.1.4.n |  |  |  |  | Stavební a prostorová akustika |  |  |  |  | 0 |  |  |  | 0 | Soupis | 0 | 0 | 0 | 0 | 0 | 0 | 0 | 0 | 0 | 0 | 0 | 0 |  |  | 3 |  | IMPORT | {aaf10ee7-2080-4d78-a1e9-a41fdda39523} | {89ecaec0-d9a0-4c64-a4c6-dd419525f0ed}
/ |  |  | VON |  |  |  |  | Vedlejší a ostatní rozpočtové náklady | [5 empty] | 0 |  |  |  | 0 | Soupis | 0 | 0 | 0 | 0 | 0 | 0 | 0 | 0 | 0 | 0 | 0 | 0 |  |  | 2 |  | IMPORT | {c2fdda42-04cd-4e38-a89e-28307c82f80b} | {e5d06d7f-bbd3-47b0-bf3f-d07f3cdf4bf6}

## D.1.1 - Architektonicko-s...
[18 empty] | {0118bced-0350-4f3c-b0d6-fd40332dc759} | [5 empty] | ko | 13,384 | 2
[18 empty] | 2 | [5 empty] | lešení | 641,556 | 2
| KRYCÍ LIST SOUPISU PRACÍ | [7 empty] | v --- níže se nacházejí doplnkové a pomocné údaje k sestavám --- v | [8 empty] | False | [5 empty] | malby | 437,87 | 2
[24 empty] | nátěr_podhled | 446,032 | 2
| Stavba: | [22 empty] | omítka_stěny | 311,71 | 2
|  | ZČU - REKONSTRUKCE POSLUCHÁREN UP 101,104,108,112 a 115 | [21 empty] | omítka_stropy | 126,16 | 2
| Objekt: | [22 empty] | SKN01 | 94,648 | 2
|  | 2. - Etapa 1 - Posluchárna 101 | [21 empty] | SKN02 | 8,73 | 2
| Soupis: | [22 empty] | skn03 | 6,47 | 2
D.1.1 - Architektonicko-stavební a konstrukční řešení
| KSO: |  |  |  |  | CC-CZ:
| Místo: |  | Areál ZČU, Univerzitní 22, 306 14 Plzeň |  |  | Datum: | 2024-01-15
| Zadavatel: |  |  |  |  | IČ:
|  | Západočeská univerzita v Plzni, Univerzitní 8, 306 |  |  |  | DIČ:
| Uchazeč: |  |  |  |  | IČ: | Vyplň údaj
|  | Vyplň údaj |  |  |  | DIČ: | Vyplň údaj
| Projektant: |  |  |  |  | IČ:
|  | ATELIER SOUKUP OPL ŠVEHLA S.R.O. |  |  |  | DIČ:
| Zpracovatel: |  |  |  |  | IČ:
|  | Michal Jirka |  |  |  | DIČ:
Poznámka:
Soupis prací je sestaven s využitím Cenové soustavy ÚRS. Položky, které pochází z této cenové soustavy, jsou ve sloupci 'Cenová soustava' označeny popisem 'CS ÚRS' a úrovní příslušného kalendářního pololetí. Veškeré další informace vymezující popis a podmínky použití těchto položek z Cenové soustavy, které nejsou uvedeny přímo v soupisu prací, jsou neomezeně dálkově k dispozici na webu www.podminky.urs.cz.
| Cena bez DPH | [5 empty] | 0
|  |  | Základ daně |  |  | Sazba daně | Výše daně
| DPH | základní | 0 |  |  | 21% | 0
|  | snížená | 0 |  |  | 12% | 0
|  | zákl. přenesená | 0 |  |  | 21% | 0
|  | sníž. přenesená | 0 |  |  | 12% | 0
|  | nulová | 0 |  |  | 0% | 0
| Cena s DPH |  |  | v | CZK |  | 0
REKAPITULACE ČLENĚNÍ SOUPISU PRACÍ
Stavba:
ZČU - REKONSTRUKCE POSLUCHÁREN UP 101,104,108,112 a 115
Objekt:
2. - Etapa 1 - Posluchárna 101
Soupis:
D.1.1 - Architektonicko-stavební a konstrukční řešení
Místo: |  |  | Areál ZČU, Univerzitní 22, 306 14 Plzeň |  |  | Datum: | 2024-01-15
Zadavatel: |  |  | Západočeská univerzita v Plzni, Univerzitní 8, 306 |  |  | Projektant: | ATELIER SOUKUP OPL ŠVEHLA S.R.O.
Uchazeč: |  |  | Vyplň údaj |  |  | Zpracovatel: | Michal Jirka
Kód dílu - Popis | [6 empty] | Cena celkem [CZK]
Náklady stavby celkem | [6 empty] | 0 | [11 empty] | -1
| HSV - Práce a dodávky HSV | [5 empty] | 0
| 1 - Zemní práce | [5 empty] | 0
| 2 - Zakládání | [5 empty] | 0
| 3 - Svislé a kompletní konstrukce | [5 empty] | 0
| 4 - Vodorovné konstrukce | [5 empty] | 0
| 6 - Úpravy povrchů, podlahy a osazování výplní | [5 empty] | 0
| 61 - Úprava povrchů vnitřních | [5 empty] | 0
| 63 - Podlahy a podlahové konstrukce | [5 empty] | 0
| 64 - Osazování výplní otvorů | [5 empty] | 0
| 9 - Ostatní konstrukce a práce, bourání | [5 empty] | 0
| 93 - Různé dokončovací konstrukce a práce inženýrských staveb | [5 empty] | 0
| 94 - Lešení a stavební výtahy | [5 empty] | 0
| 95 - Různé dokončovací konstrukce a práce pozemních staveb | [5 empty] | 0
| 96 - Bourání konstrukcí | [5 empty] | 0
| 97 - Prorážení otvorů a ostatní bourací práce | [5 empty] | 0
| 98 - Demolice a sanace | [5 empty] | 0
| 99 - Přesun hmot a manipulace se sutí | [5 empty] | 0
| 997 - Přesun sutě | [5 empty] | 0
| 998 - Přesun hmot | [5 empty] | 0
| PSV - Práce a dodávky PSV | [5 empty] | 0
| 714 - Akustická a protiotřesová opatření | [5 empty] | 0
| 725 - Zdravotechnika - zařizovací předměty | [5 empty] | 0
| 766 - Konstrukce truhlářské | [5 empty] | 0
| 767 - Konstrukce zámečnické | [5 empty] | 0
| 771 - Podlahy z dlaždic | [5 empty] | 0
| 776 - Podlahy povlakové | [5 empty] | 0
| 781 - Dokončovací práce - obklady | [5 empty] | 0
| 783 - Dokončovací práce - nátěry | [5 empty] | 0
| 784 - Dokončovací práce - malby a tapety | [5 empty] | 0
| 789 - Povrchové úpravy ocelových konstrukcí a technologických zařízení | [5 empty] | 0
| HZS - Hodinové zúčtovací sazby | [5 empty] | 0
SOUPIS PRACÍ
Stavba:
ZČU - REKONSTRUKCE POSLUCHÁREN UP 101,104,108,112 a 115
Objekt:
2. - Etapa 1 - Posluchárna 101
Soupis:
D.1.1 - Architektonicko-stavební a konstrukční řešení
Místo: |  |  | Areál ZČU, Univerzitní 22, 306 14 Plzeň |  |  | Datum: | 2024-01-15
Zadavatel: |  |  | Západočeská univerzita v Plzni, Univerzitní 8, 306 |  |  | Projektant: | ATELIER SOUKUP OPL ŠVEHLA S.R.O.
Uchazeč: |  |  | Vyplň údaj |  |  | Zpracovatel: | Michal Jirka
PČ | Typ | Kód | Popis | MJ | Množství | J.cena [CZK] | Cena celkem [CZK] | Cenová soustava |  | DPH | J. Nh [h] | Nh celkem [h] | J. hmotnost [t] | Hmotnost celkem [t] | J. suť [t] | Suť Celkem [t]
Náklady soupisu celkem | [6 empty] | 0 |  |  |  |  | 0 |  | 82.3134 |  | 224.4533 |  | D | -1 | [13 empty] | 0
| D | HSV | Práce a dodávky HSV |  |  |  | 0 |  |  |  |  | 0 |  | 79.5605 |  | 219.8578 | 1 | D | 0 |  |  |  | ROZPOCET | [9 empty] | 0
| D | 1 | Zemní práce |  |  |  | 0 |  |  |  |  | 0 |  | 56.265 |  | 0 | 1 | D | 1 |  |  |  | ROZPOCET | [9 empty] | 0
1 | K | 181411131 | Založení parkového trávníku výsevem pl do 1000 m2 v rovině a ve svahu do 1:5 | m2 | 750 |  | 0 | CS ÚRS 2023 02 |  | základní |  | 0 | 0 | 0 | 0 | 0 | 4 | K | 2 |  |  |  | ROZPOCET |  |  |  | 0 | 0 | 0 | 0 | 0 | 1 | 0 | 4 | -997578950
| PP |  | Založení trávníku na půdě předem připravené plochy do 1000 m2 výsevem včetně utažení parkového v rovině nebo na svahu do 1:5 | [14 empty] | PP | 2
| Online PSC |  | https://podminky.urs.cz/item/CS_URS_2023_02/181411131 | [14 empty] | Online PSC | 2
| VV |  | v místě pod zařízením staveniště | [14 empty] | VV | 2 | 1 | True | 0 | ROZPOCET
| VV |  | 750 |  | 750 | [12 empty] | VV | 2 | 2 | True | 0 | ROZPOCET
| VV |  | Součet |  | 750 | [12 empty] | VV | 2 | 4 | True | 1 | ROZPOCET
2 | M | 00572410 | osivo směs travní parková | kg | 15 |  | 0 | CS ÚRS 2023 02 |  | základní |  | 0 | 0.001 | 0.015 | 0 | 0 | 8 | M | 2 |  |  |  | ROZPOCET |  |  |  | 0 | 0 | 0 | 0 | 0 | 1 | 0 | 4 | 2076119873
| PP |  | osivo směs travní parková | [14 empty] | PP | 2
| VV |  | 750*0,02 'Přepočtené koeficientem množství |  | 15 | [12 empty] | VV | 2 | 2 | False | 1 | ROZPOCET
3 | K | 182303111 | Doplnění zeminy nebo substrátu na travnatých plochách tl do 50 mm rovina v rovinně a svahu do 1:5 | m2 | 750 |  | 0 | CS ÚRS 2023 02 |  | základní |  | 0 | 0 | 0 | 0 | 0 | 4 | K | 2 |  |  |  | ROZPOCET |  |  |  | 0 | 0 | 0 | 0 | 0 | 1 | 0 | 4 | -209881335
| PP |  | Doplnění zeminy nebo substrátu na travnatých plochách tloušťky do 50 mm v rovině nebo na svahu do 1:5 | [14 empty] | PP | 2
| Online PSC |  | https://podminky.urs.cz/item/CS_URS_2023_02/182303111 | [14 empty] | Online PSC | 2
| VV |  | v místě pod zařízením staveniště | [14 empty] | VV | 2 | 1 | True | 0 | ROZPOCET
| VV |  | 750 |  | 750 | [12 empty] | VV | 2 | 2 | True | 0 | ROZPOCET
| VV |  | Součet |  | 750 | [12 empty] | VV | 2 | 4 | True | 1 | ROZPOCET
4 | M | 10364101 | zemina pro terénní úpravy - ornice | t | 56.25 |  | 0 | CS ÚRS 2023 02 |  | základní |  | 0 | 1 | 56.25 | 0 | 0 | 8 | M | 2 |  |  |  | ROZPOCET |  |  |  | 0 | 0 | 0 | 0 | 0 | 1 | 0 | 4 | -728422769
| PP |  | zemina pro terénní úpravy - ornice | [14 empty] | PP | 2
| VV |  | 0,05*750*1,5 |  | 56.25 | [12 empty] | VV | 2 | 2 | True | 1 | ROZPOCET
| D | 2 | Zakládání |  |  |  | 0 |  |  |  |  | 0 |  | 0.1848 |  | 0 | 1 | D | 1 |  |  |  | ROZPOCET | [9 empty] | 0
5 | K | 273353111 | Bednění kotevních otvorů v základových deskách průřezu přes 0,01 do 0,02 m2 hl do 0,5 m | kus | 60 |  | 0 | CS ÚRS 2023 02 |  | základní |  | 0 | 0.00308 | 0.1848 | 0 | 0 | 4 | K | 2 |  |  |  | ROZPOCET |  |  |  | 0 | 0 | 0 | 0 | 0 | 1 | 0 | 4 | -2014661456
| PP |  | Bednění kotevních otvorů a prostupů v základových konstrukcích v deskách včetně polohového zajištění a odbednění, popř. ztraceného bednění z pletiva apod. průřezu přes 0,01 do 0,02 m2, hl. do 0,50 m | [14 empty] | PP | 2
| Online PSC |  | https://podminky.urs.cz/item/CS_URS_2023_02/273353111 | [14 empty] | Online PSC | 2
| VV |  | 60"otvor pro prvek OS_101_10 dodávka viz. část elektro |  | 60 | [12 empty] | VV | 2 | 2 | True | 1 | ROZPOCET
| D | 3 | Svislé a kompletní konstrukce |  |  |  | 0 |  |  |  |  | 0 |  | 2.2992 |  | 0 | 1 | D | 1 |  |  |  | ROZPOCET | [9 empty] | 0
6 | K | 310237241 | Zazdívka otvorů pl přes 0,09 do 0,25 m2 ve zdivu nadzákladovém cihlami pálenými tl do 300 mm | kus | 1 |  | 0 | CS ÚRS 2023 02 |  | základní |  | 0 | 0.12021 | 0.12021 | 0 | 0 | 4 | K | 2 |  |  |  | ROZPOCET |  |  |  | 0 | 0 | 0 | 0 | 0 | 1 | 0 | 4 | 54728832
| PP |  | Zazdívka otvorů ve zdivu nadzákladovém cihlami pálenými plochy přes 0,09 m2 do 0,25 m2, ve zdi tl. do 300 mm | [14 empty] | PP | 2
| Online PSC |  | https://podminky.urs.cz/item/CS_URS_2023_02/310237241 | [14 empty] | Online PSC | 2
| VV |  | původní ovládací skřníň elektro demont, nika zazděna 0,5*0,5*0,15 | [14 empty] | VV | 2 | 1 | True | 0 | ROZPOCET
| VV |  | 1 |  | 1 | [12 empty] | VV | 2 | 2 | True | 0 | ROZPOCET
| VV |  | Součet |  | 1 | [12 empty] | VV | 2 | 4 | True | 1 | ROZPOCET
7 | K | 310237251 | Zazdívka otvorů pl přes 0,09 do 0,25 m2 ve zdivu nadzákladovém cihlami pálenými tl přes 300 do 450 mm | kus | 1 |  | 0 | CS ÚRS 2023 02 |  | základní |  | 0 | 0.18142 | 0.18142 | 0 | 0 | 4 | K | 2 |  |  |  | ROZPOCET |  |  |  | 0 | 0 | 0 | 0 | 0 | 1 | 0 | 4 | -502101944
| PP |  | Zazdívka otvorů ve zdivu nadzákladovém cihlami pálenými plochy přes 0,09 m2 do 0,25 m2, ve zdi tl. přes 300 do 450 mm | [14 empty] | PP | 2
| Online PSC |  | https://podminky.urs.cz/item/CS_URS_2023_02/310237251 | [14 empty] | Online PSC | 2
| VV |  | zazdívka části promítacího okna | [14 empty] | VV | 2 | 1 | True | 0 | ROZPOCET
| VV |  | 1 |  | 1 | [12 empty] | VV | 2 | 2 | True | 0 | ROZPOCET
| VV |  | Součet |  | 1 | [12 empty] | VV | 2 | 4 | True | 1 | ROZPOCET
8 | K | 310238211 | Zazdívka otvorů pl přes 0,25 do 1 m2 ve zdivu nadzákladovém cihlami pálenými na MVC | m3 | 0.365 |  | 0 | CS ÚRS 2023 02 |  | základní |  | 0 | 1.8775 | 0.68529 | 0 | 0 | 4 | K | 2 |  |  |  | ROZPOCET |  |  |  | 0 | 0 | 0 | 0 | 0 | 1 | 0 | 4 | -1868547791
| PP |  | Zazdívka otvorů ve zdivu nadzákladovém cihlami pálenými plochy přes 0,25 m2 do 1 m2 na maltu vápenocementovou | [14 empty] | PP | 2
| Online PSC |  | https://podminky.urs.cz/item/CS_URS_2023_02/310238211 | [14 empty] | Online PSC | 2
| VV |  | zúžení otvoru pro vstupní 2kř dveře | [14 empty] | VV | 2 | 1 | True | 0 | ROZPOCET
| VV |  | 0,4*0,42*2,17 |  | 0.365 | [12 empty] | VV | 2 | 2 | True | 0 | ROZPOCET
| VV |  | Součet |  | 0.365 | [12 empty] | VV | 2 | 4 | True | 1 | ROZPOCET
9 | K | 317944321 | Válcované nosníky do č.12 dodatečně osazované do připravených otvorů | t | 0.031 |  | 0 | CS ÚRS 2023 02 |  | základní |  | 0 | 1.09 | 0.03379 | 0 | 0 | 4 | K | 2 |  |  |  | ROZPOCET |  |  |  | 0 | 0 | 0 | 0 | 0 | 1 | 0 | 4 | -2095740247
| PP |  | Válcované nosníky dodatečně osazované do připravených otvorů bez zazdění hlav do č. 12 | [14 empty] | PP | 2
| Online PSC |  | https://podminky.urs.cz/item/CS_URS_2023_02/317944321 | [14 empty] | Online PSC | 2
| VV |  | OP_101/01 | [14 empty] | VV | 2 | 1 | True | 0 | ROZPOCET
| VV |  | 0,008 |  | 0.008 | [12 empty] | VV | 2 | 2 | True | 0 | ROZPOCET
| VV |  | OP_101/04 | [14 empty] | VV | 2 | 1 | True | 0 | ROZPOCET
| VV |  | 0,023 |  | 0.023 | [12 empty] | VV | 2 | 2 | True | 0 | ROZPOCET
| VV |  | Součet |  | 0.031 | [12 empty] | VV | 2 | 4 | True | 1 | ROZPOCET
10 | K | 317944323 | Válcované nosníky č.14 až 22 dodatečně osazované do připravených otvorů | t | 0.126 |  | 0 | CS ÚRS 2023 02 |  | základní |  | 0 | 1.09 | 0.13734 | 0 | 0 | 4 | K | 2 |  |  |  | ROZPOCET |  |  |  | 0 | 0 | 0 | 0 | 0 | 1 | 0 | 4 | -162651054
| PP |  | Válcované nosníky dodatečně osazované do připravených otvorů bez zazdění hlav č. 14 až 22 | [14 empty] | PP | 2
| Online PSC |  | https://podminky.urs.cz/item/CS_URS_2023_02/317944323 | [14 empty] | Online PSC | 2
| VV |  | OP_101/02 | [14 empty] | VV | 2 | 1 | True | 0 | ROZPOCET
| VV |  | 0,057 |  | 0.057 | [12 empty] | VV | 2 | 2 | True | 0 | ROZPOCET
| VV |  | OP_101/03 | [14 empty] | VV | 2 | 1 | True | 0 | ROZPOCET
| VV |  | 0,069 |  | 0.069 | [12 empty] | VV | 2 | 2 | True | 0 | ROZPOCET
| VV |  | Součet |  | 0.126 | [12 empty] | VV | 2 | 4 | True | 1 | ROZPOCET
11 | K | 340239212 | Zazdívka otvorů v příčkách nebo stěnách pl přes 1 do 4 m2 cihlami plnými tl přes 100 mm | m2 | 4.499 |  | 0 | CS ÚRS 2023 02 |  | základní |  | 0 | 0.25365 | 1.1412 | 0 | 0 | 4 | K | 2 |  |  |  | ROZPOCET |  |  |  | 0 | 0 | 0 | 0 | 0 | 1 | 0 | 4 | 991013499
| PP |  | Zazdívka otvorů v příčkách nebo stěnách cihlami plnými pálenými plochy přes 1 m2 do 4 m2, tloušťky přes 100 mm | [14 empty] | PP | 2
| Online PSC |  | https://podminky.urs.cz/item/CS_URS_2023_02/340239212 | [14 empty] | Online PSC | 2
| VV |  | 1,05*1,97 |  | 2.069 | [12 empty] | VV | 2 | 2 | True | 0 | ROZPOCET
| VV |  | 0,68*2,13 |  | 1.448 | [12 empty] | VV | 2 | 2 | True | 0 | ROZPOCET
| VV |  | 0,427*2,3 |  | 0.982 | [12 empty] | VV | 2 | 2 | True | 0 | ROZPOCET
| VV |  | Součet |  | 4.499 | [12 empty] | VV | 2 | 4 | True | 1 | ROZPOCET
| D | 4 | Vodorovné konstrukce |  |  |  | 0 |  |  |  |  | 0 |  | 8.3494 |  | 0 | 1 | D | 1 |  |  |  | ROZPOCET | [9 empty] | 0
12 | K | 430321414 | Schodišťová konstrukce a rampa ze ŽB tř. C 25/30 | m3 | 2.998 |  | 0 | CS ÚRS 2023 02 |  | základní |  | 0 | 2.5019 | 7.5008 | 0 | 0 | 4 | K | 2 |  |  |  | ROZPOCET |  |  |  | 0 | 0 | 0 | 0 | 0 | 1 | 0 | 4 | -1636858275
| PP |  | Schodišťové konstrukce a rampy z betonu železového (bez výztuže) stupně, schodnice, ramena, podesty s nosníky tř. C 25/30 | [14 empty] | PP | 2
| Online PSC |  | https://podminky.urs.cz/item/CS_URS_2023_02/430321414 | [14 empty] | Online PSC | 2
| VV |  | X01- ELEVACE 5 ST | [14 empty] | VV | 2 | 1 | True | 0 | ROZPOCET
| VV |  | 0,45*0,17*(1,373+1,197-0,32-0,339) |  | 0.146 | [12 empty] | VV | 2 | 2 | True | 0 | ROZPOCET
| VV |  | 0,45*0,119*(1,728+1,2-0,32-0,339) |  | 0.122 | [12 empty] | VV | 2 | 2 | True | 0 | ROZPOCET
| VV |  | 0,45*0,089*(2,082+1,203-0,32-0,339) |  | 0.105 | [12 empty] | VV | 2 | 2 | True | 0 | ROZPOCET
| VV |  | 0,45*0,039*(2,437+1,206-0,32-0,339) |  | 0.052 | [12 empty] | VV | 2 | 2 | True | 0 | ROZPOCET
| VV |  | 0,45*0,17*(1,226+1,375-0,32-0,339) |  | 0.149 | [12 empty] | VV | 2 | 2 | True | 0 | ROZPOCET
| VV |  | 0,45*0,119*(1,208+1,737-0,32-0,339) |  | 0.122 | [12 empty] | VV | 2 | 2 | True | 0 | ROZPOCET
| VV |  | 0,45*0,089*(1,206+2,098-0,32-0,339) |  | 0.106 | [12 empty] | VV | 2 | 2 | True | 0 | ROZPOCET
| VV |  | 0,45*0,039*(1,204+2,46-0,32-0,339) |  | 0.053 | [12 empty] | VV | 2 | 2 | True | 0 | ROZPOCET
| VV |  | X02 - NOVÉ SCHODY ELEVACE | [14 empty] | VV | 2 | 1 | True | 0 | ROZPOCET
| VV |  | 0,15*(0,453+0,17+0,402+0,119+0,372+0,089+0,323+0,04+0,283)*1,2*2 |  | 0.81 | [12 empty] | VV | 2 | 2 | True | 0 | ROZPOCET
| VV |  | X03 - ELEVACE V MÍSTĚ PŮVODNÍHO SCHODIŠTĚ | [14 empty] | VV | 2 | 1 | True | 0 | ROZPOCET
| VV |  | 0,15*(0,16+0,16+0,269+0,115+0,115+0,272+0,073+0,073+0,272+0,271)*(0,32+0,339) |  | 0.176 | [12 empty] | VV | 2 | 2 | True | 0 | ROZPOCET
| VV |  | X04 - SCHODIŠTĚ V MÍSTĚ PŮVODNÍHO SCHODIŠTĚ | [14 empty] | VV | 2 | 1 | True | 0 | ROZPOCET
| VV |  | 0,15*(0,16+0,16+0,269+0,115+0,115+0,272+0,073+0,073+0,272+0,02+0,02+0,271)*1,05*2 |  | 0.573 | [12 empty] | VV | 2 | 2 | True | 0 | ROZPOCET
| VV |  | X05 - ELEVACE 5 ST | [14 empty] | VV | 2 | 1 | True | 0 | ROZPOCET
| VV |  | 0,45*0,17*2,185 |  | 0.167 | [12 empty] | VV | 2 | 2 | True | 0 | ROZPOCET
| VV |  | 0,45*0,119*2,802 |  | 0.15 | [12 empty] | VV | 2 | 2 | True | 0 | ROZPOCET
| VV |  | 0,45*0,089*3,418 |  | 0.137 | [12 empty] | VV | 2 | 2 | True | 0 | ROZPOCET
| VV |  | 0,45*0,039*4,034 |  | 0.071 | [12 empty] | VV | 2 | 2 | True | 0 | ROZPOCET
| VV |  | 0,15*0,076*5,14 |  | 0.059 | [12 empty] | VV | 2 | 2 | True | 0 | ROZPOCET
| VV |  | Součet |  | 2.998 | [12 empty] | VV | 2 | 4 | True | 1 | ROZPOCET
13 | K | 4303618R | Montáž výztuže schodišťových konstrukcí a ramp stupňů, schodnic, ramen, podest s nosníky z betonářské oceli (materiál ve specifikaci) | t | 0.525 |  | 0 | vlastní položka |  | základní |  | 0 | 1 | 0.525 | 0 | 0 | 4 | K | 2 |  |  |  | ROZPOCET |  |  |  | 0 | 0 | 0 | 0 | 0 | 1 | 0 | 4 | 364459293
| PP |  | Montáž výztuže schodišťových konstrukcí a ramp stupňů, schodnic, ramen, podest s nosníky z betonářské oceli (materiál ve specifikaci) | [14 empty] | PP | 2
| VV |  | pr. 14 | [14 empty] | VV | 2 | 1 | True | 0 | ROZPOCET
| VV |  | (41*0,21+35*0,39+31*0,41+31*0,48+126*0,32+56*0,53+150*0,39+30*0,25)*1,21/1000 |  | 0.225 | [12 empty] | VV | 2 | 2 | True | 0 | ROZPOCET
| VV |  | pr. 12 | [14 empty] | VV | 2 | 1 | True | 0 | ROZPOCET
| VV |  | 0,1+0,013 |  | 0.113 | [12 empty] | VV | 2 | 2 | True | 0 | ROZPOCET
| VV |  | pr. 10 | [14 empty] | VV | 2 | 1 | True | 0 | ROZPOCET
| VV |  | 0,22*(31+98+56+150+30)*0,888/1000 |  | 0.071 | [12 empty] | VV | 2 | 2 | True | 0 | ROZPOCET
| VV |  | pr. 8 | [14 empty] | VV | 2 | 1 | True | 0 | ROZPOCET
| VV |  | 0,075+0,041 |  | 0.116 | [12 empty] | VV | 2 | 2 | True | 0 | ROZPOCET
| VV |  | Součet |  | 0.525 | [12 empty] | VV | 2 | 4 | True | 1 | ROZPOCET
14 | M | OS_101_02 | KOTEVNÍ TRN, ocelový trn Ø14mm – délka 210mm, kompletní dodávka viz odkaz OS_101_02 | ks | 41 |  | 0 | vlastní položka |  | základní |  | 0 | 0 | 0 | 0 | 0 | 8 | M | 2 |  |  |  | ROZPOCET |  |  |  | 0 | 0 | 0 | 0 | 0 | 1 | 0 | 4 | -1983245748
| PP |  | KOTEVNÍ TRN, ocelový trn Ø14mm – délka 210mm, kompletní dodávka viz odkaz OS_101_02 | [14 empty] | PP | 2
15 | M | OS_101_03 | KOTEVNÍ TRN, ocelový trn Ø14mm – délka 390mm (270+120), kompletní dodávka viz odkaz OS_101_03 | ks | 35 |  | 0 | vlastní položka |  | základní |  | 0 | 0 | 0 | 0 | 0 | 8 | M | 2 |  |  |  | ROZPOCET |  |  |  | 0 | 0 | 0 | 0 | 0 | 1 | 0 | 4 | 864426071
| PP |  | KOTEVNÍ TRN, ocelový trn Ø14mm – délka 390mm (270+120), kompletní dodávka viz odkaz OS_101_03 | [14 empty] | PP | 2
16 | M | OS_101_04 | KOTEVNÍ TRN, ocelový trn Ø14mm – délka 410mm (290+120), kompletní dodávka viz odkaz OS_101_04 | ks | 31 |  | 0 | vlastní položka |  | základní |  | 0 | 0 | 0 | 0 | 0 | 8 | M | 2 |  |  |  | ROZPOCET |  |  |  | 0 | 0 | 0 | 0 | 0 | 1 | 0 | 4 | 2085053804
| PP |  | KOTEVNÍ TRN, ocelový trn Ø14mm – délka 410mm (290+120), kompletní dodávka viz odkaz OS_101_04 | [14 empty] | PP | 2
17 | M | OS_101_05 | KOTEVNÍ TRN, ocelový trn Ø14mm – délka 480mm (360+120), kompletní dodávka viz odkaz OS_101_05 | ks | 31 |  | 0 | vlastní položka |  | základní |  | 0 | 0 | 0 | 0 | 0 | 8 | M | 2 |  |  |  | ROZPOCET |  |  |  | 0 | 0 | 0 | 0 | 0 | 1 | 0 | 4 | 80024184
| PP |  | KOTEVNÍ TRN, ocelový trn Ø14mm – délka 480mm (360+120), kompletní dodávka viz odkaz OS_101_05 | [14 empty] | PP | 2
18 | M | OS_101_05.1 | KOTEVNÍ TRN, ocelový trn Ø10mm (podlaha) – délka 220mm, kompletní dodávka viz odkaz OS_101_05 | ks | 31 |  | 0 | vlastní položka |  | základní |  | 0 | 0 | 0 | 0 | 0 | 8 | M | 2 |  |  |  | ROZPOCET |  |  |  | 0 | 0 | 0 | 0 | 0 | 1 | 0 | 4 | 1135688324
| PP |  | KOTEVNÍ TRN, ocelový trn Ø10mm (podlaha) – délka 220mm, kompletní dodávka viz odkaz OS_101_05 | [14 empty] | PP | 2
19 | M | OS_101_07 | KOTEVNÍ TRN, ocelový trn Ø14mm (stěna) – délka 200-320mm, kompletní dodávka viz odkaz OS_101_07 | ks | 126 |  | 0 | vlastní položka |  | základní |  | 0 | 0 | 0 | 0 | 0 | 8 | M | 2 |  |  |  | ROZPOCET |  |  |  | 0 | 0 | 0 | 0 | 0 | 1 | 0 | 4 | 1596732984
| PP |  | KOTEVNÍ TRN, ocelový trn Ø14mm (stěna) – délka 200-320mm, kompletní dodávka viz odkaz OS_101_07 | [14 empty] | PP | 2
20 | M | OS_101_07.1 | KOTEVNÍ TRN, ocelový trn Ø10mm (podlaha) – délka 220mm, kompletní dodávka viz odkaz OS_101_07 | ks | 98 |  | 0 | vlastní položka |  | základní |  | 0 | 0 | 0 | 0 | 0 | 8 | M | 2 |  |  |  | ROZPOCET |  |  |  | 0 | 0 | 0 | 0 | 0 | 1 | 0 | 4 | 745471375
| PP |  | KOTEVNÍ TRN, ocelový trn Ø10mm (podlaha) – délka 220mm, kompletní dodávka viz odkaz OS_101_07 | [14 empty] | PP | 2
21 | M | OS_101_08 | VÝZTUŽ STUPNĚ, výztuž Ø12mm– délka 1,5 – 68ks = souhrnná délka 102,0m, kompletní dodávka viz odkaz OS_101_08 | t | 0.1 |  | 0 | vlastní položka |  | základní |  | 0 | 0 | 0 | 0 | 0 | 8 | M | 2 |  |  |  | ROZPOCET |  |  |  | 0 | 0 | 0 | 0 | 0 | 1 | 0 | 4 | -556887357
| PP |  | VÝZTUŽ STUPNĚ, výztuž Ø12mm– délka 1,5 – 68ks = souhrnná délka 102,0m, kompletní dodávka viz odkaz OS_101_08 | [14 empty] | PP | 2
| VV |  | 102*0,888/1000*1,1 |  | 0.1 | [12 empty] | VV | 2 | 2 | True | 1 | ROZPOCET
22 | M | OS_101_08.1 | VÝZTUŽ STUPNĚ, třmínky výztuž Ø8mm – celkový počet 96 ks, kompletní dodávka viz odkaz OS_101_08 | t | 0.075 |  | 0 | vlastní položka |  | základní |  | 0 | 0 | 0 | 0 | 0 | 8 | M | 2 |  |  |  | ROZPOCET |  |  |  | 0 | 0 | 0 | 0 | 0 | 1 | 0 | 4 | 743348097
| PP |  | VÝZTUŽ STUPNĚ, třmínky výztuž Ø8mm – celkový počet 96 ks, kompletní dodávka viz odkaz OS_101_08 | [14 empty] | PP | 2
| VV |  | 96*1,8*0,395/1000*1,1 |  | 0.075 | [12 empty] | VV | 2 | 2 | True | 1 | ROZPOCET
23 | M | OS_101_11 | KOTEVNÍ TRN, ocelový trn Ø14mm (stěna) – délka 300-530mm, kompletní dodávka viz odkaz OS_101_11 | ks | 56 |  | 0 | vlastní položka |  | základní |  | 0 | 0 | 0 | 0 | 0 | 8 | M | 2 |  |  |  | ROZPOCET |  |  |  | 0 | 0 | 0 | 0 | 0 | 1 | 0 | 4 | -106724700
| PP |  | KOTEVNÍ TRN, ocelový trn Ø14mm (stěna) – délka 300-530mm, kompletní dodávka viz odkaz OS_101_11 | [14 empty] | PP | 2
24 | M | OS_101_11.1 | KOTEVNÍ TRN, ocelový trn Ø10mm (podlaha) – délka 220mm, kompletní dodávka viz odkaz OS_101_11 | ks | 56 |  | 0 | vlastní položka |  | základní |  | 0 | 0 | 0 | 0 | 0 | 8 | M | 2 |  |  |  | ROZPOCET |  |  |  | 0 | 0 | 0 | 0 | 0 | 1 | 0 | 4 | -1771200138
| PP |  | KOTEVNÍ TRN, ocelový trn Ø10mm (podlaha) – délka 220mm, kompletní dodávka viz odkaz OS_101_11 | [14 empty] | PP | 2
25 | M | OS_101_12 | VÝZTUŽ STUPNĚ, výztuž Ø12mm– délka 0,35 – 28ks = souhrnná délka 12,8m, kompletní dodávka viz odkaz OS_101_12 | t | 0.013 |  | 0 | vlastní položka |  | základní |  | 0 | 0 | 0 | 0 | 0 | 8 | M | 2 |  |  |  | ROZPOCET |  |  |  | 0 | 0 | 0 | 0 | 0 | 1 | 0 | 4 | 202904103
| PP |  | VÝZTUŽ STUPNĚ, výztuž Ø12mm– délka 0,35 – 28ks = souhrnná délka 12,8m, kompletní dodávka viz odkaz OS_101_12 | [14 empty] | PP | 2
| VV |  | 12,8*0,888/1000*1,1 |  | 0.013 | [12 empty] | VV | 2 | 2 | True | 1 | ROZPOCET
26 | M | OS_101_12.1 | VÝZTUŽ STUPNĚ, třmínky výztuž Ø8mm – celkový počet 56 ks, kompletní dodávka viz odkaz OS_101_12 | t | 0.041 |  | 0 | vlastní položka |  | základní |  | 0 | 0 | 0 | 0 | 0 | 8 | M | 2 |  |  |  | ROZPOCET |  |  |  | 0 | 0 | 0 | 0 | 0 | 1 | 0 | 4 | 1456821110
| PP |  | VÝZTUŽ STUPNĚ, třmínky výztuž Ø8mm – celkový počet 56 ks, kompletní dodávka viz odkaz OS_101_12 | [14 empty] | PP | 2
| VV |  | 56*1,7*0,395/1000*1,1 |  | 0.041 | [12 empty] | VV | 2 | 2 | True | 1 | ROZPOCET
27 | M | OS_101_13 | KOTEVNÍ TRN, ocelový trn Ø14mm (stěna) – délka 260-390mm, kompletní dodávka viz odkaz OS_101_13 | ks | 150 |  | 0 | vlastní položka |  | základní |  | 0 | 0 | 0 | 0 | 0 | 8 | M | 2 |  |  |  | ROZPOCET |  |  |  | 0 | 0 | 0 | 0 | 0 | 1 | 0 | 4 | 1081908027
| PP |  | KOTEVNÍ TRN, ocelový trn Ø14mm (stěna) – délka 260-390mm, kompletní dodávka viz odkaz OS_101_13 | [14 empty] | PP | 2
28 | M | OS_101_13.1 | KOTEVNÍ TRN, ocelový trn Ø10mm (podlaha) – délka 220mm, kompletní dodávka viz odkaz OS_101_13 | ks | 150 |  | 0 | vlastní položka |  | základní |  | 0 | 0 | 0 | 0 | 0 | 8 | M | 2 |  |  |  | ROZPOCET |  |  |  | 0 | 0 | 0 | 0 | 0 | 1 | 0 | 4 | -622234122
| PP |  | KOTEVNÍ TRN, ocelový trn Ø10mm (podlaha) – délka 220mm, kompletní dodávka viz odkaz OS_101_13 | [14 empty] | PP | 2
29 | M | OS_101_14 | KOTEVNÍ TRN, ocelový trn Ø14mm – délka 250mm, kompletní dodávka viz odkaz OS_101_14 | ks | 30 |  | 0 | vlastní položka |  | základní |  | 0 | 0 | 0 | 0 | 0 | 8 | M | 2 |  |  |  | ROZPOCET |  |  |  | 0 | 0 | 0 | 0 | 0 | 1 | 0 | 4 | -507035987
| PP |  | KOTEVNÍ TRN, ocelový trn Ø14mm – délka 250mm, kompletní dodávka viz odkaz OS_101_14 | [14 empty] | PP | 2
30 | M | OS_101_14.1 | KOTEVNÍ TRN, ocelový trn Ø10mm (podlaha) – délka 220mm, kompletní dodávka viz odkaz OS_101_14 | ks | 30 |  | 0 | vlastní položka |  | základní |  | 0 | 0 | 0 | 0 | 0 | 8 | M | 2 |  |  |  | ROZPOCET |  |  |  | 0 | 0 | 0 | 0 | 0 | 1 | 0 | 4 | 1955687000
| PP |  | KOTEVNÍ TRN, ocelový trn Ø10mm (podlaha) – délka 220mm, kompletní dodávka viz odkaz OS_101_14 | [14 empty] | PP | 2
31 | K | 431351121 | Zřízení bednění podest schodišť a ramp přímočarých v do 4 m | m2 | 3.78 |  | 0 | CS ÚRS 2023 02 |  | základní |  | 0 | 0.01296 | 0.048989 | 0 | 0 | 4 | K | 2 |  |  |  | ROZPOCET |  |  |  | 0 | 0 | 0 | 0 | 0 | 1 | 0 | 4 | 1147111106
| PP |  | Bednění podest, podstupňových desek a ramp včetně podpěrné konstrukce výšky do 4 m půdorysně přímočarých zřízení | [14 empty] | PP | 2
| Online PSC |  | https://podminky.urs.cz/item/CS_URS_2023_02/431351121 | [14 empty] | Online PSC | 2
| VV |  | X04 - SCHODIŠTĚ V MÍSTĚ PŮVODNÍHO SCHODIŠTĚ | [14 empty] | VV | 2 | 1 | True | 0 | ROZPOCET
| VV |  | 2*12*0,15*1,05 |  | 3.78 | [12 empty] | VV | 2 | 2 | True | 0 | ROZPOCET
| VV |  | Součet |  | 3.78 | [12 empty] | VV | 2 | 4 | True | 1 | ROZPOCET
32 | K | 431351122 | Odstranění bednění podest schodišť a ramp přímočarých v do 4 m | m2 | 3.78 |  | 0 | CS ÚRS 2023 02 |  | základní |  | 0 | 0 | 0 | 0 | 0 | 4 | K | 2 |  |  |  | ROZPOCET |  |  |  | 0 | 0 | 0 | 0 | 0 | 1 | 0 | 4 | 70084084
| PP |  | Bednění podest, podstupňových desek a ramp včetně podpěrné konstrukce výšky do 4 m půdorysně přímočarých odstranění | [14 empty] | PP | 2
| Online PSC |  | https://podminky.urs.cz/item/CS_URS_2023_02/431351122 | [14 empty] | Online PSC | 2
33 | K | 431351125 | Zřízení bednění podest schodišť a ramp křivočarých v do 4 m | m2 | 19.448 |  | 0 | CS ÚRS 2023 02 |  | základní |  | 0 | 0.01412 | 0.27461 | 0 | 0 | 4 | K | 2 |  |  |  | ROZPOCET |  |  |  | 0 | 0 | 0 | 0 | 0 | 1 | 0 | 4 | 97141646
| PP |  | Bednění podest, podstupňových desek a ramp včetně podpěrné konstrukce výšky do 4 m půdorysně křivočarých zřízení | [14 empty] | PP | 2
| Online PSC |  | https://podminky.urs.cz/item/CS_URS_2023_02/431351125 | [14 empty] | Online PSC | 2
| VV |  | X01- ELEVACE 5 ST | [14 empty] | VV | 2 | 1 | True | 0 | ROZPOCET
| VV |  | 0,45*(1,373+1,197-0,32-0,339) |  | 0.86 | [12 empty] | VV | 2 | 2 | True | 0 | ROZPOCET
| VV |  | 0,45*(1,728+1,2-0,32-0,339) |  | 1.021 | [12 empty] | VV | 2 | 2 | True | 0 | ROZPOCET
| VV |  | 0,45*(2,082+1,203-0,32-0,339) |  | 1.182 | [12 empty] | VV | 2 | 2 | True | 0 | ROZPOCET
| VV |  | 0,45*(2,437+1,206-0,32-0,339) |  | 1.343 | [12 empty] | VV | 2 | 2 | True | 0 | ROZPOCET
| VV |  | 0,45*(1,226+1,375-0,32-0,339) |  | 0.874 | [12 empty] | VV | 2 | 2 | True | 0 | ROZPOCET
| VV |  | 0,45*(1,208+1,737-0,32-0,339) |  | 1.029 | [12 empty] | VV | 2 | 2 | True | 0 | ROZPOCET
| VV |  | 0,45*(1,206+2,098-0,32-0,339) |  | 1.19 | [12 empty] | VV | 2 | 2 | True | 0 | ROZPOCET
| VV |  | 0,45*(1,204+2,46-0,32-0,339) |  | 1.352 | [12 empty] | VV | 2 | 2 | True | 0 | ROZPOCET
| VV |  | X02 - NOVÉ SCHODY ELEVACE | [14 empty] | VV | 2 | 1 | True | 0 | ROZPOCET
| VV |  | 2*9*0,15*1,2 |  | 3.24 | [12 empty] | VV | 2 | 2 | True | 0 | ROZPOCET
| VV |  | X03 - ELEVACE V MÍSTĚ PŮVODNÍHO SCHODIŠTĚ | [14 empty] | VV | 2 | 1 | True | 0 | ROZPOCET
| VV |  | 10*0,15*(0,32+0,339) |  | 0.989 | [12 empty] | VV | 2 | 2 | True | 0 | ROZPOCET
| VV |  | X05 - ELEVACE 5 ST | [14 empty] | VV | 2 | 1 | True | 0 | ROZPOCET
| VV |  | 0,45*2,185 |  | 0.983 | [12 empty] | VV | 2 | 2 | True | 0 | ROZPOCET
| VV |  | 0,45*2,802 |  | 1.261 | [12 empty] | VV | 2 | 2 | True | 0 | ROZPOCET
| VV |  | 0,45*3,418 |  | 1.538 | [12 empty] | VV | 2 | 2 | True | 0 | ROZPOCET
| VV |  | 0,45*4,034 |  | 1.815 | [12 empty] | VV | 2 | 2 | True | 0 | ROZPOCET
| VV |  | 0,15*5,14 |  | 0.771 | [12 empty] | VV | 2 | 2 | True | 0 | ROZPOCET
| VV |  | Součet |  | 19.448 | [12 empty] | VV | 2 | 4 | True | 1 | ROZPOCET
34 | K | 431351126 | Odstranění bednění podest schodišť a ramp křivočarých v do 4 m | m2 | 19.448 |  | 0 | CS ÚRS 2023 02 |  | základní |  | 0 | 0 | 0 | 0 | 0 | 4 | K | 2 |  |  |  | ROZPOCET |  |  |  | 0 | 0 | 0 | 0 | 0 | 1 | 0 | 4 | 1904423594
| PP |  | Bednění podest, podstupňových desek a ramp včetně podpěrné konstrukce výšky do 4 m půdorysně křivočarých odstranění | [14 empty] | PP | 2
| Online PSC |  | https://podminky.urs.cz/item/CS_URS_2023_02/431351126 | [14 empty] | Online PSC | 2
35 | M | OS_101_16 | PROSTUP A CHRÁNIČKA PRO VEDENÍ KABELÁŽE K ZÁSUVKÁM (1. ŘADA ELEVACE), chráničky do bednění (2x průměr 20mm vč. protahovacího drátu), souhrnná délka 2x 10,0m, kompletní dodávka viz odkaz OS_101_16 | ks | 1 |  | 0 | vlastní položka |  | základní |  | 0 | 0 | 0 | 0 | 0 | 8 | M | 2 |  |  |  | ROZPOCET |  |  |  | 0 | 0 | 0 | 0 | 0 | 1 | 0 | 4 | 1630053486
| PP |  | PROSTUP A CHRÁNIČKA PRO VEDENÍ KABELÁŽE K ZÁSUVKÁM (1. ŘADA ELEVACE), chráničky do bednění (2x průměr 20mm vč. protahovacího drátu), souhrnná délka 2x 10,0m, kompletní dodávka viz odkaz OS_101_16 | [14 empty] | PP | 2
| D | 6 | Úpravy povrchů, podlahy a osazování výplní |  |  |  | 0 |  |  |  |  | 0 |  | 12.3464 |  | 0 | 1 | D | 1 |  |  |  | ROZPOCET | [9 empty] | 0
| D | 61 | Úprava povrchů vnitřních |  |  |  | 0 |  |  |  |  | 0 |  | 9.0888 |  | 0 | 1 | D | 2 |  |  |  | ROZPOCET | [9 empty] | 0
36 | K | 611131121 | Penetrační disperzní nátěr vnitřních stropů nanášený ručně | m2 | 126.16 |  | 0 | CS ÚRS 2023 02 |  | základní |  | 0 | 0.00026 | 0.032802 | 0 | 0 | 4 | K | 3 |  |  |  | ROZPOCET |  |  |  | 0 | 0 | 0 | 0 | 0 | 1 | 0 | 4 | 543440686
| PP |  | Podkladní a spojovací vrstva vnitřních omítaných ploch penetrace disperzní nanášená ručně stropů | [14 empty] | PP | 3
| Online PSC |  | https://podminky.urs.cz/item/CS_URS_2023_02/611131121 | [14 empty] | Online PSC | 3
| VV |  | omítka_stropy |  | 126.16 | [12 empty] | VV | 3 | 2 | True | 1 | ROZPOCET
37 | K | 611311131 | Potažení vnitřních rovných stropů vápenným štukem tloušťky do 3 mm | m2 | 126.16 |  | 0 | CS ÚRS 2023 02 |  | základní |  | 0 | 0.004 | 0.50464 | 0 | 0 | 4 | K | 3 |  |  |  | ROZPOCET |  |  |  | 0 | 0 | 0 | 0 | 0 | 1 | 0 | 4 | -1902353821
| PP |  | Potažení vnitřních ploch vápenným štukem tloušťky do 3 mm vodorovných konstrukcí stropů rovných | [14 empty] | PP | 3
| Online PSC |  | https://podminky.urs.cz/item/CS_URS_2023_02/611311131 | [14 empty] | Online PSC | 3
| VV |  | mč 101,102,201 | [14 empty] | VV | 3 | 1 | True | 0 | ROZPOCET
| VV |  | 110,96+6,47+8,73 |  | 126.16 | [12 empty] | VV | 3 | 2 | True | 0 | ROZPOCET
| VV | omítka_stropy | Součet |  | 126.16 | [12 empty] | VV | 3 | 4 | True | 1 | ROZPOCET
38 | K | 611325412 | Oprava vnitřní vápenocementové hladké omítky stropů v rozsahu plochy přes 10 do 30 % | m2 | 126.16 |  | 0 | CS ÚRS 2023 02 |  | základní |  | 0 | 0.0169 | 2.1321 | 0 | 0 | 4 | K | 3 |  |  |  | ROZPOCET |  |  |  | 0 | 0 | 0 | 0 | 0 | 1 | 0 | 4 | -1454637762
| PP |  | Oprava vápenocementové omítky vnitřních ploch hladké, tloušťky do 20 mm stropů, v rozsahu opravované plochy přes 10 do 30% | [14 empty] | PP | 3
| Online PSC |  | https://podminky.urs.cz/item/CS_URS_2023_02/611325412 | [14 empty] | Online PSC | 3
| VV |  | omítka_stropy |  | 126.16 | [12 empty] | VV | 3 | 2 | True | 1 | ROZPOCET
39 | K | 612321121 | Vápenocementová omítka hladká jednovrstvá vnitřních stěn nanášená ručně | m2 | 13.384 |  | 0 | CS ÚRS 2023 02 |  | základní |  | 0 | 0.0154 | 0.20611 | 0 | 0 | 4 | K | 3 |  |  |  | ROZPOCET |  |  |  | 0 | 0 | 0 | 0 | 0 | 1 | 0 | 4 | -771669225
| PP |  | Omítka vápenocementová vnitřních ploch nanášená ručně jednovrstvá, tloušťky do 10 mm hladká svislých konstrukcí stěn | [14 empty] | PP | 3
| Online PSC |  | https://podminky.urs.cz/item/CS_URS_2023_02/612321121 | [14 empty] | Online PSC | 3
| VV |  | ko"pod keramický obklad |  | 13.384 | [12 empty] | VV | 3 | 2 | True | 1 | ROZPOCET
40 | K | 612325221 | Vápenocementová štuková omítka malých ploch do 0,09 m2 na stěnách | kus | 6 |  | 0 | CS ÚRS 2023 02 |  | základní |  | 0 | 0.00376 | 0.02256 | 0 | 0 | 4 | K | 3 |  |  |  | ROZPOCET |  |  |  | 0 | 0 | 0 | 0 | 0 | 1 | 0 | 4 | -1000060896
| PP |  | Vápenocementová omítka jednotlivých malých ploch štuková na stěnách, plochy jednotlivě do 0,09 m2 | [14 empty] | PP | 3
| Online PSC |  | https://podminky.urs.cz/item/CS_URS_2023_02/612325221 | [14 empty] | Online PSC | 3
| VV |  | 3*2"začištění prostupu stěnou |  | 6 | [12 empty] | VV | 3 | 2 | True | 1 | ROZPOCET
41 | K | 612131121 | Penetrační disperzní nátěr vnitřních stěn nanášený ručně | m2 | 311.71 |  | 0 | CS ÚRS 2023 02 |  | základní |  | 0 | 0.00026 | 0.081045 | 0 | 0 | 4 | K | 3 |  |  |  | ROZPOCET |  |  |  | 0 | 0 | 0 | 0 | 0 | 1 | 0 | 4 | -1571473679
| PP |  | Podkladní a spojovací vrstva vnitřních omítaných ploch penetrace disperzní nanášená ručně stěn | [14 empty] | PP | 3
| Online PSC |  | https://podminky.urs.cz/item/CS_URS_2023_02/612131121 | [14 empty] | Online PSC | 3
| VV |  | mč 102 | [14 empty] | VV | 3 | 1 | True | 0 | ROZPOCET
| VV |  | 7,02*11,685 |  | 82.029 | [12 empty] | VV | 3 | 2 | True | 0 | ROZPOCET
| VV |  | mč 101 | [14 empty] | VV | 3 | 1 | True | 0 | ROZPOCET
| VV |  | 4,71*22,293-2*(4,71-0,5)*5,58 |  | 58.016 | [12 empty] | VV | 3 | 2 | True | 0 | ROZPOCET
| VV |  | 6,96*10,9 |  | 75.864 | [12 empty] | VV | 3 | 2 | True | 0 | ROZPOCET
| VV |  | (6,96+4,71)/2*(3,683+3,683) |  | 42.981 | [12 empty] | VV | 3 | 2 | True | 0 | ROZPOCET
| VV |  | mč 201 | [14 empty] | VV | 3 | 1 | True | 0 | ROZPOCET
| VV |  | 3,8*13,9 |  | 52.82 | [12 empty] | VV | 3 | 2 | True | 0 | ROZPOCET
| VV | omítka_stěny | Součet |  | 311.71 | [12 empty] | VV | 3 | 4 | True | 1 | ROZPOCET
42 | K | 612311131 | Potažení vnitřních stěn vápenným štukem tloušťky do 3 mm | m2 | 311.71 |  | 0 | CS ÚRS 2023 02 |  | základní |  | 0 | 0.004 | 1.2468 | 0 | 0 | 4 | K | 3 |  |  |  | ROZPOCET |  |  |  | 0 | 0 | 0 | 0 | 0 | 1 | 0 | 4 | 550601982
| PP |  | Potažení vnitřních ploch vápenným štukem tloušťky do 3 mm svislých konstrukcí stěn | [14 empty] | PP | 3
| Online PSC |  | https://podminky.urs.cz/item/CS_URS_2023_02/612311131 | [14 empty] | Online PSC | 3
| VV |  | omítka_stěny |  | 311.71 | [12 empty] | VV | 3 | 2 | True | 1 | ROZPOCET
43 | K | 612325412 | Oprava vnitřní vápenocementové hladké omítky stěn v rozsahu plochy přes 10 do 30 % | m2 | 311.71 |  | 0 | CS ÚRS 2023 02 |  | základní |  | 0 | 0.0156 | 4.8627 | 0 | 0 | 4 | K | 3 |  |  |  | ROZPOCET |  |  |  | 0 | 0 | 0 | 0 | 0 | 1 | 0 | 4 | 1777907785
| PP |  | Oprava vápenocementové omítky vnitřních ploch hladké, tloušťky do 20 mm stěn, v rozsahu opravované plochy přes 10 do 30% | [14 empty] | PP | 3
| Online PSC |  | https://podminky.urs.cz/item/CS_URS_2023_02/612325412 | [14 empty] | Online PSC | 3
| VV |  | omítka_stěny |  | 311.71 | [12 empty] | VV | 3 | 2 | True | 1 | ROZPOCET
| D | 63 | Podlahy a podlahové konstrukce |  |  |  | 0 |  |  |  |  | 0 |  | 1.705 |  | 0 | 1 | D | 2 |  |  |  | ROZPOCET | [9 empty] | 0
44 | K | 63245R1 | Samonivelační vyrovnávací podlahová stěrka (polymercementová vlákny vyztužená ) tloušťky 20 mm | m2 | 114.61 |  | 0 | vlastní položka |  | základní |  | 0 | 0.0102 | 1.169 | 0 | 0 | 4 | K | 3 |  |  |  | ROZPOCET |  |  |  | 0 | 0 | 0 | 0 | 0 | 1 | 0 | 4 | 1250197092
| PP |  | Samonivelační vyrovnávací podlahová stěrka (polymercementová vlákny vyztužená ) tloušťky 20 mm | [14 empty] | PP | 3
| VV |  | SKN01 |  | 94.648 | [12 empty] | VV | 3 | 2 | True | 0 | ROZPOCET
| VV |  | X01- ELEVACE 5 ST | [14 empty] | VV | 3 | 1 | True | 0 | ROZPOCET
| VV |  | 0,45*(1,373+1,197-0,339) |  | 1.004 | [12 empty] | VV | 3 | 2 | True | 0 | ROZPOCET
| VV |  | 0,45*(1,728+1,2-0,339) |  | 1.165 | [12 empty] | VV | 3 | 2 | True | 0 | ROZPOCET
| VV |  | 0,45*(2,082+1,203-0,339) |  | 1.326 | [12 empty] | VV | 3 | 2 | True | 0 | ROZPOCET
| VV |  | 0,45*(2,437+1,206-0,339) |  | 1.487 | [12 empty] | VV | 3 | 2 | True | 0 | ROZPOCET
| VV |  | 0,45*(1,226+1,375-0,32) |  | 1.026 | [12 empty] | VV | 3 | 2 | True | 0 | ROZPOCET
| VV |  | 0,45*(1,208+1,737-0,32) |  | 1.181 | [12 empty] | VV | 3 | 2 | True | 0 | ROZPOCET
| VV |  | 0,45*(1,206+2,098-0,32) |  | 1.343 | [12 empty] | VV | 3 | 2 | True | 0 | ROZPOCET
| VV |  | 0,45*(1,204+2,46-0,32) |  | 1.505 | [12 empty] | VV | 3 | 2 | True | 0 | ROZPOCET
| VV |  | X03 - ELEVACE V MÍSTĚ PŮVODNÍHO SCHODIŠTĚ | [14 empty] | VV | 3 | 1 | True | 0 | ROZPOCET
| VV |  | 10*0,15*(0,32+0,339) |  | 0.989 | [12 empty] | VV | 3 | 2 | True | 0 | ROZPOCET
| VV |  | X05 - ELEVACE 5 ST | [14 empty] | VV | 3 | 1 | True | 0 | ROZPOCET
| VV |  | 0,45*2,185 |  | 0.983 | [12 empty] | VV | 3 | 2 | True | 0 | ROZPOCET
| VV |  | 0,45*2,802 |  | 1.261 | [12 empty] | VV | 3 | 2 | True | 0 | ROZPOCET
| VV |  | 0,45*3,418 |  | 1.538 | [12 empty] | VV | 3 | 2 | True | 0 | ROZPOCET
| VV |  | 0,45*4,034 |  | 1.815 | [12 empty] | VV | 3 | 2 | True | 0 | ROZPOCET
| VV |  | 0,45*5,14 |  | 2.313 | [12 empty] | VV | 3 | 2 | True | 0 | ROZPOCET
| VV |  | 0,15*(5,14+0,85+0,85) |  | 1.026 | [12 empty] | VV | 3 | 2 | True | 0 | ROZPOCET
| VV |  | Součet |  | 114.61 | [12 empty] | VV | 3 | 4 | True | 1 | ROZPOCET
45 | K | 631312141 | Doplnění rýh v dosavadních mazaninách betonem prostým | m3 | 0.198 |  | 0 | CS ÚRS 2023 02 |  | základní |  | 0 | 2.301 | 0.4556 | 0 | 0 | 4 | K | 3 |  |  |  | ROZPOCET |  |  |  | 0 | 0 | 0 | 0 | 0 | 1 | 0 | 4 | 1415883214
| PP |  | Doplnění dosavadních mazanin prostým betonem s dodáním hmot, bez potěru, plochy jednotlivě rýh v dosavadních mazaninách | [14 empty] | PP | 3
| Online PSC |  | https://podminky.urs.cz/item/CS_URS_2023_02/631312141 | [14 empty] | Online PSC | 3
| VV |  | 2x Dobetonování stávajícího prohlubně topného konvektoru | [14 empty] | VV | 3 | 1 | True | 0 | ROZPOCET
| VV |  | 2*0,08*0,19*6,5 |  | 0.198 | [12 empty] | VV | 3 | 2 | True | 0 | ROZPOCET
| VV |  | Součet |  | 0.198 | [12 empty] | VV | 3 | 4 | True | 1 | ROZPOCET
46 | K | 631351101 | Zřízení bednění rýh a hran v podlahách | m2 | 5 |  | 0 | CS ÚRS 2023 02 |  | základní |  | 0 | 0.01607 | 0.08035 | 0 | 0 | 4 | K | 3 |  |  |  | ROZPOCET |  |  |  | 0 | 0 | 0 | 0 | 0 | 1 | 0 | 4 | -1329587001
| PP |  | Bednění v podlahách rýh a hran zřízení | [14 empty] | PP | 3
| Online PSC |  | https://podminky.urs.cz/item/CS_URS_2023_02/631351101 | [14 empty] | Online PSC | 3
| VV |  | 2x Dobetonování stávajícího prohlubně topného konvektoru | [14 empty] | VV | 3 | 1 | True | 0 | ROZPOCET
| VV |  | 5 |  | 5 | [12 empty] | VV | 3 | 2 | True | 0 | ROZPOCET
| VV |  | Součet |  | 5 | [12 empty] | VV | 3 | 4 | True | 1 | ROZPOCET
47 | K | 631351102 | Odstranění bednění rýh a hran v podlahách | m2 | 5 |  | 0 | CS ÚRS 2023 02 |  | základní |  | 0 | 0 | 0 | 0 | 0 | 4 | K | 3 |  |  |  | ROZPOCET |  |  |  | 0 | 0 | 0 | 0 | 0 | 1 | 0 | 4 | -927107613
| PP |  | Bednění v podlahách rýh a hran odstranění | [14 empty] | PP | 3
| Online PSC |  | https://podminky.urs.cz/item/CS_URS_2023_02/631351102 | [14 empty] | Online PSC | 3
| D | 64 | Osazování výplní otvorů |  |  |  | 0 |  |  |  |  | 0 |  | 1.5526 |  | 0 | 1 | D | 2 |  |  |  | ROZPOCET | [9 empty] | 0
48 | K | 642945111 | Osazování protipožárních nebo protiplynových zárubní dveří jednokřídlových do 2,5 m2 | kus | 1 |  | 0 | CS ÚRS 2023 02 |  | základní |  | 0 | 0.4417 | 0.4417 | 0 | 0 | 4 | K | 3 |  |  |  | ROZPOCET |  |  |  | 0 | 0 | 0 | 0 | 0 | 1 | 0 | 4 | 859320546
| PP |  | Osazování ocelových zárubní protipožárních nebo protiplynových dveří do vynechaného otvoru, s obetonováním, dveří jednokřídlových do 2,5 m2 | [14 empty] | PP | 3
| Online PSC |  | https://podminky.urs.cz/item/CS_URS_2023_02/642945111 | [14 empty] | Online PSC | 3
| VV |  | 1"PO_101_03 |  | 1 | [12 empty] | VV | 3 | 2 | True | 1 | ROZPOCET
49 | M | 55331563 | zárubeň jednokřídlá ocelová pro zdění s protipožární úpravou tl stěny 110-150mm rozměru 900/1970, 2100mm | kus | 1 |  | 0 | CS ÚRS 2023 02 |  | základní |  | 0 | 0.01553 | 0.01553 | 0 | 0 | 8 | M | 3 |  |  |  | ROZPOCET |  |  |  | 0 | 0 | 0 | 0 | 0 | 1 | 0 | 4 | -860110779
| PP |  | zárubeň jednokřídlá ocelová pro zdění s protipožární úpravou tl stěny 110-150mm rozměru 900/1970, 2100mm | [14 empty] | PP | 3
50 | K | 642945112 | Osazování protipožárních nebo protiplynových zárubní dveří dvoukřídlových přes 2,5 do 6,5 m2 | kus | 2 |  | 0 | CS ÚRS 2023 02 |  | základní |  | 0 | 0.54769 | 1.0954 | 0 | 0 | 4 | K | 3 |  |  |  | ROZPOCET |  |  |  | 0 | 0 | 0 | 0 | 0 | 1 | 0 | 4 | -837478673
| PP |  | Osazování ocelových zárubní protipožárních nebo protiplynových dveří do vynechaného otvoru, s obetonováním, dveří dvoukřídlových přes 2,5 do 6,5 m2 | [14 empty] | PP | 3
| Online PSC |  | https://podminky.urs.cz/item/CS_URS_2023_02/642945112 | [14 empty] | Online PSC | 3
| VV |  | 1"PO_101_01 |  | 1 | [12 empty] | VV | 3 | 2 | True | 0 | ROZPOCET
| VV |  | 1"PO_101_02 |  | 1 | [12 empty] | VV | 3 | 2 | True | 0 | ROZPOCET
| VV |  | Součet |  | 2 | [12 empty] | VV | 3 | 4 | True | 1 | ROZPOCET
51 | M | 553-R1 | zárubeň 2kř ocelová s protipožární úpravou rozměru 1900/2170 mm | kus | 1 |  | 0 | vlastní položka |  | základní |  | 0 | 0 | 0 | 0 | 0 | 8 | M | 3 |  |  |  | ROZPOCET |  |  |  | 0 | 0 | 0 | 0 | 0 | 1 | 0 | 4 | -133886427
| PP |  | zárubeň 2kř ocelová s protipožární úpravou rozměru 1900/2170 mm | [14 empty] | PP | 3
52 | M | 553-R2 | zárubeň 2kř ocelová s protipožární úpravou rozměru 1480/2170 mm | kus | 1 |  | 0 | vlastní položka |  | základní |  | 0 | 0 | 0 | 0 | 0 | 8 | M | 3 |  |  |  | ROZPOCET |  |  |  | 0 | 0 | 0 | 0 | 0 | 1 | 0 | 4 | -1397485786
| PP |  | zárubeň 2kř ocelová s protipožární úpravou rozměru 1480/2170 mm | [14 empty] | PP | 3
| D | 9 | Ostatní konstrukce a práce, bourání |  |  |  | 0 |  |  |  |  | 0 |  | 0.11572 |  | 219.8578 | 1 | D | 1 |  |  |  | ROZPOCET | [9 empty] | 0
| D | 93 | Různé dokončovací konstrukce a práce inženýrských staveb |  |  |  | 0 |  |  |  |  | 0 |  | 0 |  | 201.6 | 1 | D | 2 |  |  |  | ROZPOCET | [9 empty] | 0
53 | K | 938908411 | Čištění vozovek splachováním vodou | m2 | 6720 |  | 0 | CS ÚRS 2023 02 |  | základní |  | 0 | 0 | 0 | 0.01 | 67.2 | 4 | K | 3 |  |  |  | ROZPOCET |  |  |  | 0 | 0 | 0 | 0 | 0 | 1 | 0 | 4 | -1627989791
| PP |  | Čištění vozovek splachováním vodou povrchu podkladu nebo krytu živičného, betonového nebo dlážděného | [14 empty] | PP | 3
| Online PSC |  | https://podminky.urs.cz/item/CS_URS_2023_02/938908411 | [14 empty] | Online PSC | 3
| VV |  | pravidelné čištění komunikací – asfaltové plochy – délka trasy – 280m - pro potřeby rozpočtu uvažováno s čištěním 4 x | [14 empty] | VV | 3 | 1 | True | 0 | ROZPOCET
| VV |  | 6*280*4 |  | 6720 | [12 empty] | VV | 3 | 2 | True | 0 | ROZPOCET
| VV |  | Součet |  | 6720 | [12 empty] | VV | 3 | 4 | True | 1 | ROZPOCET
54 | K | 938909311 | Čištění vozovek metením strojně podkladu nebo krytu betonového nebo živičného | m2 | 6720 |  | 0 | CS ÚRS 2023 02 |  | základní |  | 0 | 0 | 0 | 0.02 | 134.4 | 4 | K | 3 |  |  |  | ROZPOCET |  |  |  | 0 | 0 | 0 | 0 | 0 | 1 | 0 | 4 | -353113840
| PP |  | Čištění vozovek metením bláta, prachu nebo hlinitého nánosu s odklizením na hromady na vzdálenost do 20 m nebo naložením na dopravní prostředek strojně povrchu podkladu nebo krytu betonového nebo živičného | [14 empty] | PP | 3
| Online PSC |  | https://podminky.urs.cz/item/CS_URS_2023_02/938909311 | [14 empty] | Online PSC | 3
| VV |  | pravidelné čištění komunikací – asfaltové plochy – délka trasy – 280m - pro potřeby rozpočtu uvažováno s čištěním 4 x | [14 empty] | VV | 3 | 1 | True | 0 | ROZPOCET
| VV |  | 6*280*4 |  | 6720 | [12 empty] | VV | 3 | 2 | True | 0 | ROZPOCET
| VV |  | Součet |  | 6720 | [12 empty] | VV | 3 | 4 | True | 1 | ROZPOCET
| D | 94 | Lešení a stavební výtahy |  |  |  | 0 |  |  |  |  | 0 |  | 0.0011349 |  | 0 | 1 | D | 2 |  |  |  | ROZPOCET | [9 empty] | 0
55 | K | 943211111 | Montáž lešení prostorového rámového lehkého s podlahami zatížení do 200 kg/m2 v do 10 m | m3 | 641.556 |  | 0 | CS ÚRS 2023 02 |  | základní |  | 0 | 0 | 0 | 0 | 0 | 4 | K | 3 |  |  |  | ROZPOCET |  |  |  | 0 | 0 | 0 | 0 | 0 | 1 | 0 | 4 | -1024249951
| PP |  | Lešení prostorové rámové lehké pracovní s podlahami s provozním zatížením tř. 3 do 200 kg/m2 výšky do 10 m montáž | [14 empty] | PP | 3
| Online PSC |  | https://podminky.urs.cz/item/CS_URS_2023_02/943211111 | [14 empty] | Online PSC | 3
| VV |  | posluchárna + technická místnost | [14 empty] | VV | 3 | 1 | True | 0 | ROZPOCET
| VV |  | 110,96*(6,96-1,5) |  | 605.842 | [12 empty] | VV | 3 | 2 | True | 0 | ROZPOCET
| VV |  | 6,47*(7,02-1,5) |  | 35.714 | [12 empty] | VV | 3 | 2 | True | 0 | ROZPOCET
| VV | lešení | Součet |  | 641.556 | [12 empty] | VV | 3 | 4 | True | 1 | ROZPOCET
56 | K | 943211211 | Příplatek k lešení prostorovému rámovému lehkému s podlahami do 200 kg/m2 v do 10 m za každý den použití | m3 | 57740.04 |  | 0 | CS ÚRS 2023 02 |  | základní |  | 0 | 0 | 0 | 0 | 0 | 4 | K | 3 |  |  |  | ROZPOCET |  |  |  | 0 | 0 | 0 | 0 | 0 | 1 | 0 | 4 | -627772575
| PP |  | Lešení prostorové rámové lehké pracovní s podlahami s provozním zatížením tř. 3 do 200 kg/m2 výšky do 10 m příplatek k ceně za každý den použití | [14 empty] | PP | 3
| Online PSC |  | https://podminky.urs.cz/item/CS_URS_2023_02/943211211 | [14 empty] | Online PSC | 3
| VV |  | lešení |  | 641.556 | [12 empty] | VV | 3 | 2 | True | 1 | ROZPOCET
| VV |  | 641,556*90 'Přepočtené koeficientem množství |  | 57740.04 | [12 empty] | VV | 3 | 2 | False | 1 | ROZPOCET
57 | K | 943211811 | Demontáž lešení prostorového rámového lehkého s podlahami zatížení do 200 kg/m2 v do 10 m | m3 | 641.556 |  | 0 | CS ÚRS 2023 02 |  | základní |  | 0 | 0 | 0 | 0 | 0 | 4 | K | 3 |  |  |  | ROZPOCET |  |  |  | 0 | 0 | 0 | 0 | 0 | 1 | 0 | 4 | -124819345
| PP |  | Lešení prostorové rámové lehké pracovní s podlahami s provozním zatížením tř. 3 do 200 kg/m2 výšky do 10 m demontáž | [14 empty] | PP | 3
| Online PSC |  | https://podminky.urs.cz/item/CS_URS_2023_02/943211811 | [14 empty] | Online PSC | 3
| VV |  | lešení |  | 641.556 | [12 empty] | VV | 3 | 2 | True | 1 | ROZPOCET
58 | K | 949101111 | Lešení pomocné pro objekty pozemních staveb s lešeňovou podlahou v do 1,9 m zatížení do 150 kg/m2 | m2 | 8.73 |  | 0 | CS ÚRS 2023 02 |  | základní |  | 0 | 0.00013 | 0.0011349 | 0 | 0 | 4 | K | 3 |  |  |  | ROZPOCET |  |  |  | 0 | 0 | 0 | 0 | 0 | 1 | 0 | 4 | -333825350
| PP |  | Lešení pomocné pracovní pro objekty pozemních staveb pro zatížení do 150 kg/m2, o výšce lešeňové podlahy do 1,9 m | [14 empty] | PP | 3
| Online PSC |  | https://podminky.urs.cz/item/CS_URS_2023_02/949101111 | [14 empty] | Online PSC | 3
| VV |  | režie | [14 empty] | VV | 3 | 1 | True | 0 | ROZPOCET
| VV |  | 8,73 |  | 8.73 | [12 empty] | VV | 3 | 2 | True | 0 | ROZPOCET
| VV |  | Součet |  | 8.73 | [12 empty] | VV | 3 | 4 | True | 1 | ROZPOCET
| D | 95 | Různé dokončovací konstrukce a práce pozemních staveb |  |  |  | 0 |  |  |  |  | 0 |  | 0.028581 |  | 0 | 1 | D | 2 |  |  |  | ROZPOCET | [9 empty] | 0
59 | K | 952901114 | Vyčištění budov bytové a občanské výstavby při výšce podlaží přes 4 m | m2 | 126.16 |  | 0 | CS ÚRS 2023 02 |  | základní |  | 0 | 4e-05 | 0.0050464 | 0 | 0 | 4 | K | 3 |  |  |  | ROZPOCET |  |  |  | 0 | 0 | 0 | 0 | 0 | 1 | 0 | 4 | -1499813754
| PP |  | Vyčištění budov nebo objektů před předáním do užívání budov bytové nebo občanské výstavby, světlé výšky podlaží přes 4 m | [14 empty] | PP | 3
| Online PSC |  | https://podminky.urs.cz/item/CS_URS_2023_02/952901114 | [14 empty] | Online PSC | 3
| VV |  | mč 101,102,201 | [14 empty] | VV | 3 | 1 | True | 0 | ROZPOCET
| VV |  | 110,96+6,47+8,73 |  | 126.16 | [12 empty] | VV | 3 | 2 | True | 0 | ROZPOCET
| VV |  | Součet |  | 126.16 | [12 empty] | VV | 3 | 4 | True | 1 | ROZPOCET
60 | K | 953943122 | Osazování výrobků přes 1 do 5 kg/kus do betonu | kus | 154.5 |  | 0 | CS ÚRS 2023 02 |  | základní |  | 0 | 0.00015 | 0.023175 | 0 | 0 | 4 | K | 3 |  |  |  | ROZPOCET |  |  |  | 0 | 0 | 0 | 0 | 0 | 1 | 0 | 4 | 1800060155
| PP |  | Osazování drobných kovových předmětů výrobků ostatních jinde neuvedených do betonu se zajištěním polohy k bednění či k výztuži před zabetonováním hmotnosti přes 1 do 5 kg/kus | [14 empty] | PP | 3
| Online PSC |  | https://podminky.urs.cz/item/CS_URS_2023_02/953943122 | [14 empty] | Online PSC | 3
| VV |  | ZTUŽENÍ HRANY STUPNĚ ELEVACE OS_101/01 | [14 empty] | VV | 3 | 1 | True | 0 | ROZPOCET
| VV |  | 50,5/1,0 |  | 50.5 | [12 empty] | VV | 3 | 2 | True | 0 | ROZPOCET
| VV |  | ZTUŽENÍ HRANY STUPNĚ ELEVACE OS_101/09 | [14 empty] | VV | 3 | 1 | True | 0 | ROZPOCET
| VV |  | 104/1,0 |  | 104 | [12 empty] | VV | 3 | 2 | True | 0 | ROZPOCET
| VV |  | Součet |  | 154.5 | [12 empty] | VV | 3 | 4 | True | 1 | ROZPOCET
61 | M | OS_101_01 | ZTUŽENÍ HRANY STUPNĚ ELEVACE, L profil 50/50/5mm – souhrnná délka 50,5m, kompletní dodávka viz odkaz OS_101_01 | m | 50.5 |  | 0 | vlastní položka |  | základní |  | 0 | 0 | 0 | 0 | 0 | 8 | M | 3 |  |  |  | ROZPOCET |  |  |  | 0 | 0 | 0 | 0 | 0 | 1 | 0 | 4 | -1903605000
| PP |  | ZTUŽENÍ HRANY STUPNĚ ELEVACE, L profil 50/50/5mm – souhrnná délka 50,5m, kompletní dodávka viz odkaz OS_101_01 | [14 empty] | PP | 3
62 | M | OS_101_01.1 | ZTUŽENÍ HRANY STUPNĚ ELEVACE, výztuž Ø10mm – délka 1 ks 420-570mm, kompletní dodávka viz odkaz OS_101_01 | ks | 170 |  | 0 | vlastní položka |  | základní |  | 0 | 0 | 0 | 0 | 0 | 8 | M | 3 |  |  |  | ROZPOCET |  |  |  | 0 | 0 | 0 | 0 | 0 | 1 | 0 | 4 | -849578609
| PP |  | ZTUŽENÍ HRANY STUPNĚ ELEVACE, výztuž Ø10mm – délka 1 ks 420-570mm, kompletní dodávka viz odkaz OS_101_01 | [14 empty] | PP | 3
63 | M | OS_101_09 | ZTUŽENÍ HRANY STUPNĚ ELEVACE, L profil 50/30/2mm – souhrnná délka 104,0m, kompletní dodávka viz odkaz OS_101_09 | m | 104 |  | 0 | vlastní položka |  | základní |  | 0 | 0 | 0 | 0 | 0 | 8 | M | 3 |  |  |  | ROZPOCET |  |  |  | 0 | 0 | 0 | 0 | 0 | 1 | 0 | 4 | -1128011297
| PP |  | ZTUŽENÍ HRANY STUPNĚ ELEVACE, L profil 50/30/2mm – souhrnná délka 104,0m, kompletní dodávka viz odkaz OS_101_09 | [14 empty] | PP | 3
64 | K | 953943211 | Osazování hasicího přístroje | kus | 2 |  | 0 | CS ÚRS 2023 02 |  | základní |  | 0 | 0.00018 | 0.00036 | 0 | 0 | 4 | K | 3 |  |  |  | ROZPOCET |  |  |  | 0 | 0 | 0 | 0 | 0 | 1 | 0 | 4 | 140602905
| PP |  | Osazování drobných kovových předmětů kotvených do stěny hasicího přístroje | [14 empty] | PP | 3
| Online PSC |  | https://podminky.urs.cz/item/CS_URS_2023_02/953943211 | [14 empty] | Online PSC | 3
65 | M | PO_101_04 | Hasicí přístroj práškový (PHP 21A, 113 B), kompletní dodávka viz odkaz PO_101_04 | ks | 2 |  | 0 | vlastní položka |  | základní |  | 0 | 0 | 0 | 0 | 0 | 8 | M | 3 |  |  |  | ROZPOCET |  |  |  | 0 | 0 | 0 | 0 | 0 | 1 | 0 | 4 | -2077278500
| PP |  | Hasicí přístroj práškový (PHP 21A, 113 B), kompletní dodávka viz odkaz PO_101_04 | [14 empty] | PP | 3
66 | K | 95-R1 | Montáž vstražných tabulek | ks | 10 |  | 0 | vlastní položka |  | základní |  | 0 | 0 | 0 | 0 | 0 | 4 | K | 3 |  |  |  | ROZPOCET |  |  |  | 0 | 0 | 0 | 0 | 0 | 1 | 0 | 4 | -1289538349
| PP |  | Montáž výstražných tabulek | [14 empty] | PP | 3
67 | M | PO_101_05 | VÝSTRAŽNÉ A BEZPEČNOSTNÍ TABULKY, kompletní dodávka viz odkaz PO_101_05 | ks | 10 |  | 0 | vlastní položka |  | základní |  | 0 | 0 | 0 | 0 | 0 | 8 | M | 3 |  |  |  | ROZPOCET |  |  |  | 0 | 0 | 0 | 0 | 0 | 1 | 0 | 4 | 1215658822
| PP |  | VÝSTRAŽNÉ A BEZPEČNOSTNÍ TABULKY, kompletní dodávka viz odkaz PO_101_05 | [14 empty] | PP | 3
| D | 96 | Bourání konstrukcí |  |  |  | 0 |  |  |  |  | 0 |  | 0 |  | 13.441 | 1 | D | 2 |  |  |  | ROZPOCET | [9 empty] | 0
68 | K | 963051113 | Bourání ŽB stropů deskových tl přes 80 mm | m3 | 0.425 |  | 0 | CS ÚRS 2023 02 |  | základní |  | 0 | 0 | 0 | 2.4 | 1.02 | 4 | K | 3 |  |  |  | ROZPOCET |  |  |  | 0 | 0 | 0 | 0 | 0 | 1 | 0 | 4 | -945285497
| PP |  | Bourání železobetonových stropů deskových, tl. přes 80 mm | [14 empty] | PP | 3
| Online PSC |  | https://podminky.urs.cz/item/CS_URS_2023_02/963051113 | [14 empty] | Online PSC | 3
| VV |  | X02 - NOVÉ SCHODY ELEVACE | [14 empty] | VV | 3 | 1 | True | 0 | ROZPOCET
| VV |  | 0,13*(0,13+0,163+0,194+0,243)*1,2*2 |  | 0.228 | [12 empty] | VV | 3 | 2 | True | 0 | ROZPOCET
| VV |  | 0,13*0,775 |  | 0.101 | [12 empty] | VV | 3 | 2 | True | 0 | ROZPOCET
| VV |  | X03 - ELEVACE V MÍSTĚ PŮVODNÍHO SCHODIŠTĚ | [14 empty] | VV | 3 | 1 | True | 0 | ROZPOCET
| VV |  | 0,15*(0,109+0,154+0,2+0,236+0,274)*(0,32+0,339) |  | 0.096 | [12 empty] | VV | 3 | 2 | True | 0 | ROZPOCET
| VV |  | Součet |  | 0.425 | [12 empty] | VV | 3 | 4 | True | 1 | ROZPOCET
69 | K | 964072211 | Vybourání válcovaných nosníků ze zdiva smíšeného dl do 4 m hmotnosti do 10 kg/m | t | 0.069 |  | 0 | CS ÚRS 2023 02 |  | základní |  | 0 | 0 | 0 | 1.244 | 0.085836 | 4 | K | 3 |  |  |  | ROZPOCET |  |  |  | 0 | 0 | 0 | 0 | 0 | 1 | 0 | 4 | -210651163
| PP |  | Vybourání válcovaných nosníků uložených ve zdivu smíšeném nebo kamenném délky do 4 m, hmotnosti do 10 kg/m | [14 empty] | PP | 3
| Online PSC |  | https://podminky.urs.cz/item/CS_URS_2023_02/964072211 | [14 empty] | Online PSC | 3
| VV |  | původní ovládací skřníň elektro demont vč překladu/2x 80/80/8mm dl. 800mm | [14 empty] | VV | 3 | 1 | True | 0 | ROZPOCET
| VV |  | 15,909*0,8/1000 |  | 0.013 | [12 empty] | VV | 3 | 2 | True | 0 | ROZPOCET
| VV |  | původní překlad průhledu | [14 empty] | VV | 3 | 1 | True | 0 | ROZPOCET
| VV |  | 4*1,4*10/1000 |  | 0.056 | [12 empty] | VV | 3 | 2 | True | 0 | ROZPOCET
| VV |  | Součet |  | 0.069 | [12 empty] | VV | 3 | 4 | True | 1 | ROZPOCET
70 | K | 965045113 | Bourání potěrů cementových nebo pískocementových tl do 50 mm pl přes 4 m2 | m2 | 126.16 |  | 0 | CS ÚRS 2023 02 |  | základní |  | 0 | 0 | 0 | 0.09 | 11.3544 | 4 | K | 3 |  |  |  | ROZPOCET |  |  |  | 0 | 0 | 0 | 0 | 0 | 1 | 0 | 4 | 1877681334
| PP |  | Bourání potěrů tl. do 50 mm cementových nebo pískocementových, plochy přes 4 m2 | [14 empty] | PP | 3
| Online PSC |  | https://podminky.urs.cz/item/CS_URS_2023_02/965045113 | [14 empty] | Online PSC | 3
| VV |  | mč 101,102,201 | [14 empty] | VV | 3 | 1 | True | 0 | ROZPOCET
| VV |  | 110,96+6,47+8,73 |  | 126.16 | [12 empty] | VV | 3 | 2 | True | 0 | ROZPOCET
| VV |  | Součet |  | 126.16 | [12 empty] | VV | 3 | 4 | True | 1 | ROZPOCET
71 | K | 968062244 | Vybourání dřevěných rámů oken jednoduchých včetně křídel pl do 1 m2 | m2 | 1.157 |  | 0 | CS ÚRS 2023 02 |  | základní |  | 0 | 0 | 0 | 0.041 | 0.047437 | 4 | K | 3 |  |  |  | ROZPOCET |  |  |  | 0 | 0 | 0 | 0 | 0 | 1 | 0 | 4 | 1198889596
| PP |  | Vybourání dřevěných rámů oken s křídly, dveřních zárubní, vrat, stěn, ostění nebo obkladů rámů oken s křídly jednoduchých, plochy do 1 m2 | [14 empty] | PP | 3
| Online PSC |  | https://podminky.urs.cz/item/CS_URS_2023_02/968062244 | [14 empty] | Online PSC | 3
| VV |  | demont stávajícího průhledu | [14 empty] | VV | 3 | 1 | True | 0 | ROZPOCET
| VV |  | 1,071*1,08 |  | 1.157 | [12 empty] | VV | 3 | 2 | True | 0 | ROZPOCET
| VV |  | Součet |  | 1.157 | [12 empty] | VV | 3 | 4 | True | 1 | ROZPOCET
72 | K | 968072455 | Vybourání kovových dveřních zárubní pl do 2 m2 | m2 | 1.953 |  | 0 | CS ÚRS 2023 02 |  | základní |  | 0 | 0 | 0 | 0.076 | 0.14843 | 4 | K | 3 |  |  |  | ROZPOCET |  |  |  | 0 | 0 | 0 | 0 | 0 | 1 | 0 | 4 | 2140808004
| PP |  | Vybourání kovových rámů oken s křídly, dveřních zárubní, vrat, stěn, ostění nebo obkladů dveřních zárubní, plochy do 2 m2 | [14 empty] | PP | 3
| Online PSC |  | https://podminky.urs.cz/item/CS_URS_2023_02/968072455 | [14 empty] | Online PSC | 3
| VV |  | 0,9*2,17 |  | 1.953 | [12 empty] | VV | 3 | 2 | True | 1 | ROZPOCET
73 | K | 968072456 | Vybourání kovových dveřních zárubní pl přes 2 m2 | m2 | 12.458 |  | 0 | CS ÚRS 2023 02 |  | základní |  | 0 | 0 | 0 | 0.063 | 0.78485 | 4 | K | 3 |  |  |  | ROZPOCET |  |  |  | 0 | 0 | 0 | 0 | 0 | 1 | 0 | 4 | 1994426795
| PP |  | Vybourání kovových rámů oken s křídly, dveřních zárubní, vrat, stěn, ostění nebo obkladů dveřních zárubní, plochy přes 2 m2 | [14 empty] | PP | 3
| Online PSC |  | https://podminky.urs.cz/item/CS_URS_2023_02/968072456 | [14 empty] | Online PSC | 3
| VV |  | 1,05*1,97 |  | 2.069 | [12 empty] | VV | 3 | 2 | True | 0 | ROZPOCET
| VV |  | 1,479*2,19 |  | 3.239 | [12 empty] | VV | 3 | 2 | True | 0 | ROZPOCET
| VV |  | 1,05*2,06 |  | 2.163 | [12 empty] | VV | 3 | 2 | True | 0 | ROZPOCET
| VV |  | 2,298*2,170 |  | 4.987 | [12 empty] | VV | 3 | 2 | True | 0 | ROZPOCET
| VV |  | Součet |  | 12.458 | [12 empty] | VV | 3 | 4 | True | 1 | ROZPOCET
| D | 97 | Prorážení otvorů a ostatní bourací práce |  |  |  | 0 |  |  |  |  | 0 |  | 0.0037454 |  | 4.7168 | 1 | D | 2 |  |  |  | ROZPOCET | [9 empty] | 0
74 | K | 971033351 | Vybourání otvorů ve zdivu cihelném pl do 0,09 m2 na MVC nebo MV tl do 450 mm | kus | 1 |  | 0 | CS ÚRS 2023 02 |  | základní |  | 0 | 0 | 0 | 0.074 | 0.074 | 4 | K | 3 |  |  |  | ROZPOCET |  |  |  | 0 | 0 | 0 | 0 | 0 | 1 | 0 | 4 | -1908113591
| PP |  | Vybourání otvorů ve zdivu základovém nebo nadzákladovém z cihel, tvárnic, příčkovek z cihel pálených na maltu vápennou nebo vápenocementovou plochy do 0,09 m2, tl. do 450 mm | [14 empty] | PP | 3
| Online PSC |  | https://podminky.urs.cz/item/CS_URS_2023_02/971033351 | [14 empty] | Online PSC | 3
| VV |  | 1"rozšíření otvoru průhledu |  | 1 | [12 empty] | VV | 3 | 2 | True | 1 | ROZPOCET
75 | K | 971052251 | Vybourání nebo prorážení otvorů v ŽB příčkách a zdech pl do 0,0225 m2 tl do 450 mm | kus | 3 |  | 0 | CS ÚRS 2023 02 |  | základní |  | 0 | 0 | 0 | 0.025 | 0.075 | 4 | K | 3 |  |  |  | ROZPOCET |  |  |  | 0 | 0 | 0 | 0 | 0 | 1 | 0 | 4 | -1259877855
| PP |  | Vybourání a prorážení otvorů v železobetonových příčkách a zdech základových nebo nadzákladových, plochy do 0,0225 m2, tl. do 450 mm | [14 empty] | PP | 3
| Online PSC |  | https://podminky.urs.cz/item/CS_URS_2023_02/971052251 | [14 empty] | Online PSC | 3
76 | K | 974042555 | Vysekání rýh v dlažbě betonové nebo jiné monolitické hl do 100 mm š do 200 mm | m | 2 |  | 0 | CS ÚRS 2023 02 |  | základní |  | 0 | 0 | 0 | 0.046 | 0.092 | 4 | K | 3 |  |  |  | ROZPOCET |  |  |  | 0 | 0 | 0 | 0 | 0 | 1 | 0 | 4 | -1106028608
| PP |  | Vysekání rýh v betonové nebo jiné monolitické dlažbě s betonovým podkladem do hl. 100 mm a šířky do 200 mm | [14 empty] | PP | 3
| Online PSC |  | https://podminky.urs.cz/item/CS_URS_2023_02/974042555 | [14 empty] | Online PSC | 3
| VV |  | provedena drážka v podlaze š. 200mm, hl. 80mm, dl. 2500mm - po vložení žlabbu dude doplněna skladba podlahy | [14 empty] | VV | 3 | 1 | True | 0 | ROZPOCET
| VV |  | 2,0 |  | 2 | [12 empty] | VV | 3 | 2 | True | 0 | ROZPOCET
| VV |  | Součet |  | 2 | [12 empty] | VV | 3 | 4 | True | 1 | ROZPOCET
77 | K | 977211111 | Řezání stěnovou pilou betonových nebo ŽB kcí s výztuží průměru do 16 mm hl do 200 mm | m | 22.072 |  | 0 | CS ÚRS 2023 02 |  | základní |  | 0 | 8e-05 | 0.0017658 | 0 | 0 | 4 | K | 3 |  |  |  | ROZPOCET |  |  |  | 0 | 0 | 0 | 0 | 0 | 1 | 0 | 4 | -1204152423
| PP |  | Řezání konstrukcí stěnovou pilou betonových nebo železobetonových průměru řezané výztuže do 16 mm hloubka řezu do 200 mm | [14 empty] | PP | 3
| Online PSC |  | https://podminky.urs.cz/item/CS_URS_2023_02/977211111 | [14 empty] | Online PSC | 3
| VV |  | X02 - NOVÉ SCHODY ELEVACE | [14 empty] | VV | 3 | 1 | True | 0 | ROZPOCET
| VV |  | 7*1,2*2"SVISLÝ A VODOROVNÝ ŘEZ DO HL. 200 MM |  | 16.8 | [12 empty] | VV | 3 | 2 | True | 0 | ROZPOCET
| VV |  | X03 - ELEVACE V MÍSTĚ PŮVODNÍHO SCHODIŠTĚ | [14 empty] | VV | 3 | 1 | True | 0 | ROZPOCET
| VV |  | 8*(0,32+0,339)"SVISLÝ A VODOROVNÝ ŘEZ DO HL. 200 MM |  | 5.272 | [12 empty] | VV | 3 | 2 | True | 0 | ROZPOCET
| VV |  | Součet |  | 22.072 | [12 empty] | VV | 3 | 4 | True | 1 | ROZPOCET
78 | K | 977211112 | Řezání stěnovou pilou betonových nebo ŽB kcí s výztuží průměru do 16 mm hl přes 200 do 350 mm | m | 6.118 |  | 0 | CS ÚRS 2023 02 |  | základní |  | 0 | 0.0002 | 0.0012236 | 0 | 0 | 4 | K | 3 |  |  |  | ROZPOCET |  |  |  | 0 | 0 | 0 | 0 | 0 | 1 | 0 | 4 | -1728117220
| PP |  | Řezání konstrukcí stěnovou pilou betonových nebo železobetonových průměru řezané výztuže do 16 mm hloubka řezu přes 200 do 350 mm | [14 empty] | PP | 3
| Online PSC |  | https://podminky.urs.cz/item/CS_URS_2023_02/977211112 | [14 empty] | Online PSC | 3
| VV |  | X02 - NOVÉ SCHODY ELEVACE | [14 empty] | VV | 3 | 1 | True | 0 | ROZPOCET
| VV |  | 1,2*2+1,2*2"VODOROVNÝ ŘEZ |  | 4.8 | [12 empty] | VV | 3 | 2 | True | 0 | ROZPOCET
| VV |  | X03 - ELEVACE V MÍSTĚ PŮVODNÍHO SCHODIŠTĚ | [14 empty] | VV | 3 | 1 | True | 0 | ROZPOCET
| VV |  | 2*(0,32+0,339)"VODOROVNÝ ŘEZ |  | 1.318 | [12 empty] | VV | 3 | 2 | True | 0 | ROZPOCET
| VV |  | Součet |  | 6.118 | [12 empty] | VV | 3 | 4 | True | 1 | ROZPOCET
79 | K | 977211114 | Řezání stěnovou pilou betonových nebo ŽB kcí s výztuží průměru do 16 mm hl přes 420 do 520 mm | m | 1.8 |  | 0 | CS ÚRS 2023 02 |  | základní |  | 0 | 0.00042 | 0.000756 | 0 | 0 | 4 | K | 3 |  |  |  | ROZPOCET |  |  |  | 0 | 0 | 0 | 0 | 0 | 1 | 0 | 4 | -2026107157
| PP |  | Řezání konstrukcí stěnovou pilou betonových nebo železobetonových průměru řezané výztuže do 16 mm hloubka řezu přes 420 do 520 mm | [14 empty] | PP | 3
| Online PSC |  | https://podminky.urs.cz/item/CS_URS_2023_02/977211114 | [14 empty] | Online PSC | 3
| VV |  | 3*(0,1+0,2)*2 |  | 1.8 | [12 empty] | VV | 3 | 2 | True | 1 | ROZPOCET
80 | K | 977312112 | Řezání stávajících betonových mazanin vyztužených hl do 100 mm | m | 5.4 |  | 0 | CS ÚRS 2023 02 |  | základní |  | 0 | 0 | 0 | 0 | 0 | 4 | K | 3 |  |  |  | ROZPOCET |  |  |  | 0 | 0 | 0 | 0 | 0 | 1 | 0 | 4 | 2095322565
| PP |  | Řezání stávajících betonových mazanin s vyztužením hloubky přes 50 do 100 mm | [14 empty] | PP | 3
| Online PSC |  | https://podminky.urs.cz/item/CS_URS_2023_02/977312112 | [14 empty] | Online PSC | 3
| VV |  | provedena drážka v podlaze š. 200mm, hl. 80mm, dl. 2500mm - po vložení žlabbu dude doplněna skladba podlahy | [14 empty] | VV | 3 | 1 | True | 0 | ROZPOCET
| VV |  | 2*2,5+0,2+0,2 |  | 5.4 | [12 empty] | VV | 3 | 2 | True | 0 | ROZPOCET
| VV |  | Součet |  | 5.4 | [12 empty] | VV | 3 | 4 | True | 1 | ROZPOCET
81 | K | 978011141 | Otlučení (osekání) vnitřní vápenné nebo vápenocementové omítky stropů v rozsahu přes 10 do 30 % | m2 | 126.16 |  | 0 | CS ÚRS 2023 02 |  | základní |  | 0 | 0 | 0 | 0.01 | 1.2616 | 4 | K | 3 |  |  |  | ROZPOCET |  |  |  | 0 | 0 | 0 | 0 | 0 | 1 | 0 | 4 | 932988160
| PP |  | Otlučení vápenných nebo vápenocementových omítek vnitřních ploch stropů, v rozsahu přes 10 do 30 % | [14 empty] | PP | 3
| Online PSC |  | https://podminky.urs.cz/item/CS_URS_2023_02/978011141 | [14 empty] | Online PSC | 3
| VV |  | omítka_stropy |  | 126.16 | [12 empty] | VV | 3 | 2 | True | 1 | ROZPOCET
82 | K | 978013141 | Otlučení (osekání) vnitřní vápenné nebo vápenocementové omítky stěn v rozsahu přes 10 do 30 % | m2 | 311.71 |  | 0 | CS ÚRS 2023 02 |  | základní |  | 0 | 0 | 0 | 0.01 | 3.1171 | 4 | K | 3 |  |  |  | ROZPOCET |  |  |  | 0 | 0 | 0 | 0 | 0 | 1 | 0 | 4 | -1276683372
| PP |  | Otlučení vápenných nebo vápenocementových omítek vnitřních ploch stěn s vyškrabáním spar, s očištěním zdiva, v rozsahu přes 10 do 30 % | [14 empty] | PP | 3
| Online PSC |  | https://podminky.urs.cz/item/CS_URS_2023_02/978013141 | [14 empty] | Online PSC | 3
| VV |  | omítka_stěny |  | 311.71 | [12 empty] | VV | 3 | 2 | True | 1 | ROZPOCET
83 | K | 978059541 | Odsekání a odebrání obkladů stěn z vnitřních obkládaček plochy přes 1 m2 | m2 | 1.428 |  | 0 | CS ÚRS 2023 02 |  | základní |  | 0 | 0 | 0 | 0.068 | 0.097104 | 4 | K | 3 |  |  |  | ROZPOCET |  |  |  | 0 | 0 | 0 | 0 | 0 | 1 | 0 | 4 | 917605583
| PP |  | Odsekání obkladů stěn včetně otlučení podkladní omítky až na zdivo z obkládaček vnitřních, z jakýchkoliv materiálů, plochy přes 1 m2 | [14 empty] | PP | 3
| Online PSC |  | https://podminky.urs.cz/item/CS_URS_2023_02/978059541 | [14 empty] | Online PSC | 3
| VV |  | demontáž stávajícího ker obkladu | [14 empty] | VV | 3 | 1 | True | 0 | ROZPOCET
| VV |  | 2,1*0,68 |  | 1.428 | [12 empty] | VV | 3 | 2 | True | 1 | ROZPOCET
| D | 98 | Demolice a sanace |  |  |  | 0 |  |  |  |  | 0 |  | 0.082258 |  | 0.1 | 1 | D | 2 |  |  |  | ROZPOCET | [9 empty] | 0
84 | K | 985331212 | Dodatečné vlepování betonářské výztuže D 10 mm do chemické malty včetně vyvrtání otvoru | m | 82.6 |  | 0 | CS ÚRS 2023 02 |  | základní |  | 0 | 0.00033 | 0.027258 | 0 | 0 | 4 | K | 3 |  |  |  | ROZPOCET |  |  |  | 0 | 0 | 0 | 0 | 0 | 1 | 0 | 4 | 1828766489
| PP |  | Dodatečné vlepování betonářské výztuže včetně vyvrtání a vyčištění otvoru chemickou maltou průměr výztuže 10 mm | [14 empty] | PP | 3
| Online PSC |  | https://podminky.urs.cz/item/CS_URS_2023_02/985331212 | [14 empty] | Online PSC | 3
| VV |  | OS_101_01 | [14 empty] | VV | 3 | 1 | True | 0 | ROZPOCET
| VV |  | 170*0,3 |  | 51 | [12 empty] | VV | 3 | 2 | True | 0 | ROZPOCET
| VV |  | OS_101_05 | [14 empty] | VV | 3 | 1 | True | 0 | ROZPOCET
| VV |  | 31*0,1 |  | 3.1 | [12 empty] | VV | 3 | 2 | True | 0 | ROZPOCET
| VV |  | OS_101_07 | [14 empty] | VV | 3 | 1 | True | 0 | ROZPOCET
| VV |  | 49*0,1 |  | 4.9 | [12 empty] | VV | 3 | 2 | True | 0 | ROZPOCET
| VV |  | OS_101_11 | [14 empty] | VV | 3 | 1 | True | 0 | ROZPOCET
| VV |  | 56*0,1 |  | 5.6 | [12 empty] | VV | 3 | 2 | True | 0 | ROZPOCET
| VV |  | OS_101_13 | [14 empty] | VV | 3 | 1 | True | 0 | ROZPOCET
| VV |  | 150*0,1 |  | 15 | [12 empty] | VV | 3 | 2 | True | 0 | ROZPOCET
| VV |  | OS_101_14 | [14 empty] | VV | 3 | 1 | True | 0 | ROZPOCET
| VV |  | 30*0,1 |  | 3 | [12 empty] | VV | 3 | 2 | True | 0 | ROZPOCET
| VV |  | Součet |  | 82.6 | [12 empty] | VV | 3 | 4 | True | 1 | ROZPOCET
85 | K | 985331214 | Dodatečné vlepování betonářské výztuže D 14 mm do chemické malty včetně vyvrtání otvoru | m | 100 |  | 0 | CS ÚRS 2023 02 |  | základní |  | 0 | 0.00055 | 0.055 | 0.001 | 0.1 | 4 | K | 3 |  |  |  | ROZPOCET |  |  |  | 0 | 0 | 0 | 0 | 0 | 1 | 0 | 4 | -858660439
| PP |  | Dodatečné vlepování betonářské výztuže včetně vyvrtání a vyčištění otvoru chemickou maltou průměr výztuže 14 mm | [14 empty] | PP | 3
| Online PSC |  | https://podminky.urs.cz/item/CS_URS_2023_02/985331214 | [14 empty] | Online PSC | 3
| VV |  | OS_101_02 | [14 empty] | VV | 3 | 1 | True | 0 | ROZPOCET
| VV |  | 41*0,2 |  | 8.2 | [12 empty] | VV | 3 | 2 | True | 0 | ROZPOCET
| VV |  | OS_101_03 | [14 empty] | VV | 3 | 1 | True | 0 | ROZPOCET
| VV |  | 35*0,2 |  | 7 | [12 empty] | VV | 3 | 2 | True | 0 | ROZPOCET
| VV |  | OS_101_04 | [14 empty] | VV | 3 | 1 | True | 0 | ROZPOCET
| VV |  | 31*0,2 |  | 6.2 | [12 empty] | VV | 3 | 2 | True | 0 | ROZPOCET
| VV |  | OS_101_05 | [14 empty] | VV | 3 | 1 | True | 0 | ROZPOCET
| VV |  | 31*0,2 |  | 6.2 | [12 empty] | VV | 3 | 2 | True | 0 | ROZPOCET
| VV |  | OS_101_07 | [14 empty] | VV | 3 | 1 | True | 0 | ROZPOCET
| VV |  | 126*0,2 |  | 25.2 | [12 empty] | VV | 3 | 2 | True | 0 | ROZPOCET
| VV |  | OS_101_11 | [14 empty] | VV | 3 | 1 | True | 0 | ROZPOCET
| VV |  | 56*0,2 |  | 11.2 | [12 empty] | VV | 3 | 2 | True | 0 | ROZPOCET
| VV |  | OS_101_13 | [14 empty] | VV | 3 | 1 | True | 0 | ROZPOCET
| VV |  | 150*0,2 |  | 30 | [12 empty] | VV | 3 | 2 | True | 0 | ROZPOCET
| VV |  | OS_101_14 | [14 empty] | VV | 3 | 1 | True | 0 | ROZPOCET
| VV |  | 30*0,2 |  | 6 | [12 empty] | VV | 3 | 2 | True | 0 | ROZPOCET
| VV |  | Součet |  | 100 | [12 empty] | VV | 3 | 4 | True | 1 | ROZPOCET
86 | K | 985331912 | Příplatek k dodatečnému vlepování betonářské výztuže za délku do 1 m jednotlivě | m | 182.6 |  | 0 | CS ÚRS 2023 02 |  | základní |  | 0 | 0 | 0 | 0 | 0 | 4 | K | 3 |  |  |  | ROZPOCET |  |  |  | 0 | 0 | 0 | 0 | 0 | 1 | 0 | 4 | 1919585822
| PP |  | Dodatečné vlepování betonářské výztuže Příplatek k cenám za délku do 1 m jednotlivě | [14 empty] | PP | 3
| Online PSC |  | https://podminky.urs.cz/item/CS_URS_2023_02/985331912 | [14 empty] | Online PSC | 3
| VV |  | 100+82,6 |  | 182.6 | [12 empty] | VV | 3 | 2 | True | 1 | ROZPOCET
| D | 99 | Přesun hmot a manipulace se sutí |  |  |  | 0 |  |  |  |  | 0 |  | 0 |  | 0 | 1 | D | 2 |  |  |  | ROZPOCET | [9 empty] | 0
| D | 997 | Přesun sutě |  |  |  | 0 |  |  |  |  | 0 |  | 0 |  | 0 | 1 | D | 3 |  |  |  | ROZPOCET | [9 empty] | 0
87 | K | 997013112 | Vnitrostaveništní doprava suti a vybouraných hmot pro budovy v přes 6 do 9 m s použitím mechanizace | t | 224.453 |  | 0 | CS ÚRS 2023 02 |  | základní |  | 0 | 0 | 0 | 0 | 0 | 4 | K | 4 |  |  |  | ROZPOCET |  |  |  | 0 | 0 | 0 | 0 | 0 | 1 | 0 | 4 | -455472205
| PP |  | Vnitrostaveništní doprava suti a vybouraných hmot vodorovně do 50 m svisle s použitím mechanizace pro budovy a haly výšky přes 6 do 9 m | [14 empty] | PP | 4
| Online PSC |  | https://podminky.urs.cz/item/CS_URS_2023_02/997013112 | [14 empty] | Online PSC | 4
88 | K | 997013501 | Odvoz suti a vybouraných hmot na skládku nebo meziskládku do 1 km se složením | t | 224.453 |  | 0 | CS ÚRS 2023 02 |  | základní |  | 0 | 0 | 0 | 0 | 0 | 4 | K | 4 |  |  |  | ROZPOCET |  |  |  | 0 | 0 | 0 | 0 | 0 | 1 | 0 | 4 | -833613863
| PP |  | Odvoz suti a vybouraných hmot na skládku nebo meziskládku se složením, na vzdálenost do 1 km | [14 empty] | PP | 4
| Online PSC |  | https://podminky.urs.cz/item/CS_URS_2023_02/997013501 | [14 empty] | Online PSC | 4
89 | K | 997013509 | Příplatek k odvozu suti a vybouraných hmot na skládku ZKD 1 km přes 1 km | t | 4264.607 |  | 0 | CS ÚRS 2023 02 |  | základní |  | 0 | 0 | 0 | 0 | 0 | 4 | K | 4 |  |  |  | ROZPOCET |  |  |  | 0 | 0 | 0 | 0 | 0 | 1 | 0 | 4 | 227323300
| PP |  | Odvoz suti a vybouraných hmot na skládku nebo meziskládku se složením, na vzdálenost Příplatek k ceně za každý další i započatý 1 km přes 1 km | [14 empty] | PP | 4
| Online PSC |  | https://podminky.urs.cz/item/CS_URS_2023_02/997013509 | [14 empty] | Online PSC | 4
| VV |  | 224,453*19 'Přepočtené koeficientem množství |  | 4264.607 | [12 empty] | VV | 4 | 2 | False | 1 | ROZPOCET
90 | K | 997013871 | Poplatek za uložení stavebního odpadu na recyklační skládce (skládkovné) směsného stavebního a demoličního kód odpadu 17 09 04 | t | 224.453 |  | 0 | CS ÚRS 2023 02 |  | základní |  | 0 | 0 | 0 | 0 | 0 | 4 | K | 4 |  |  |  | ROZPOCET |  |  |  | 0 | 0 | 0 | 0 | 0 | 1 | 0 | 4 | 1169297
| PP |  | Poplatek za uložení stavebního odpadu na recyklační skládce (skládkovné) směsného stavebního a demoličního zatříděného do Katalogu odpadů pod kódem 17 09 04 | [14 empty] | PP | 4
| Online PSC |  | https://podminky.urs.cz/item/CS_URS_2023_02/997013871 | [14 empty] | Online PSC | 4
| D | 998 | Přesun hmot |  |  |  | 0 |  |  |  |  | 0 |  | 0 |  | 0 | 1 | D | 1 |  |  |  | ROZPOCET | [9 empty] | 0
91 | K | 998017002 | Přesun hmot s omezením mechanizace pro budovy v přes 6 do 12 m | t | 79.861 |  | 0 | CS ÚRS 2023 02 |  | základní |  | 0 | 0 | 0 | 0 | 0 | 4 | K | 2 |  |  |  | ROZPOCET |  |  |  | 0 | 0 | 0 | 0 | 0 | 1 | 0 | 4 | -683336052
| PP |  | Přesun hmot pro budovy občanské výstavby, bydlení, výrobu a služby s omezením mechanizace vodorovná dopravní vzdálenost do 100 m pro budovy s jakoukoliv nosnou konstrukcí výšky přes 6 do 12 m | [14 empty] | PP | 2
| Online PSC |  | https://podminky.urs.cz/item/CS_URS_2023_02/998017002 | [14 empty] | Online PSC | 2
| D | PSV | Práce a dodávky PSV |  |  |  | 0 |  |  |  |  | 0 |  | 2.7528 |  | 4.5955 | 2 | D | 0 |  |  |  | ROZPOCET | [9 empty] | 0
| D | 714 | Akustická a protiotřesová opatření |  |  |  | 0 |  |  |  |  | 0 |  | 0 |  | 0.31761 | 2 | D | 1 |  |  |  | ROZPOCET | [9 empty] | 0
92 | K | 714120803 | Demontáž akustických minerálních podstropních šroubovaných panelů | m2 | 69.5 |  | 0 | CS ÚRS 2023 02 |  | základní |  | 0 | 0 | 0 | 0.00457 | 0.31761 | 16 | K | 2 |  |  |  | ROZPOCET |  |  |  | 0 | 0 | 0 | 0 | 0 | 1 | 0 | 16 | -1379645214
| PP |  | Demontáž akustických minerálních panelů podstropních šroubovaných | [14 empty] | PP | 2
| Online PSC |  | https://podminky.urs.cz/item/CS_URS_2023_02/714120803 | [14 empty] | Online PSC | 2
| VV |  | OS_101/18 | [14 empty] | VV | 2 | 1 | True | 0 | ROZPOCET
| VV |  | 69,5 |  | 69.5 | [12 empty] | VV | 2 | 2 | True | 0 | ROZPOCET
| VV |  | Součet |  | 69.5 | [12 empty] | VV | 2 | 4 | True | 1 | ROZPOCET
93 | K | 714-R1 | Montáž zvukově pohltivých prvků baffle formátu 2400x600x40 mm (prvky 01-09) | m | 117.12 |  | 0 | vlastní položka |  | základní |  | 0 | 0 | 0 | 0 | 0 | 16 | K | 2 |  |  |  | ROZPOCET |  |  |  | 0 | 0 | 0 | 0 | 0 | 1 | 0 | 16 | 1007657547
| PP |  | Montáž zvukově pohltivých prvků baffle formátu 2400x600x40 mm (prvky 01-09) | [14 empty] | PP | 2
| VV |  | 292,8*0,40 |  | 117.12 | [12 empty] | VV | 2 | 2 | True | 1 | ROZPOCET
94 | K | 714-R2 | Montáž zvukově odrazivých prvků baffle formátu 2400x600x40 mm (prvky 01-09) | m | 175.68 |  | 0 | vlastní položka |  | základní |  | 0 | 0 | 0 | 0 | 0 | 16 | K | 2 |  |  |  | ROZPOCET |  |  |  | 0 | 0 | 0 | 0 | 0 | 1 | 0 | 16 | 1752258771
| PP |  | Montáž zvukově odrazivých prvků baffle formátu 2400x600x40 mm (prvky 01-09) | [14 empty] | PP | 2
| VV |  | 292,8*0,6 |  | 175.68 | [12 empty] | VV | 2 | 2 | True | 1 | ROZPOCET
95 | M | M001 | dodávka zvukově pohltivých prvků baffle formátu 2400x600x40 mm | m | 117.12 |  | 0 | vlastní položka |  | základní |  | 0 | 0 | 0 | 0 | 0 | 32 | M | 2 |  |  |  | ROZPOCET |  |  |  | 0 | 0 | 0 | 0 | 0 | 1 | 0 | 16 | -1244766169
| PP |  | dodávka zvukově pohltivých prvků baffle formátu 2400x600x40 mm | [14 empty] | PP | 2
96 | M | M002 | dodávka zvukově odrazivých prvků baffle formátu 2400x600x40 mm | m | 175.68 |  | 0 | vlastní položka |  | základní |  | 0 | 0 | 0 | 0 | 0 | 32 | M | 2 |  |  |  | ROZPOCET |  |  |  | 0 | 0 | 0 | 0 | 0 | 1 | 0 | 16 | 125813483
| PP |  | dodávka zvukově odrazivých prvků baffle formátu 2400x600x40 mm | [14 empty] | PP | 2
97 | M | M003 | kotevní materiál - stabilizační spojka + závitové tyče + matice + instalační materiál HILTI (kompletní dodávka dle SOUHRNU MNOŽSTVÍ PRVKŮ PODHLEDU 101) | kus | 1 |  | 0 | vlastní položka |  | základní |  | 0 | 0 | 0 | 0 | 0 | 32 | M | 2 |  |  |  | ROZPOCET |  |  |  | 0 | 0 | 0 | 0 | 0 | 1 | 0 | 16 | 1293130642
| PP |  | kotevní materiál - stabilizační spojka + závitové tyče + matice + instalační materiál HILTI (kompletní dodávka dle SOUHRNU MNOŽSTVÍ PRVKŮ PODHLEDU 101) | [14 empty] | PP | 2
| D | 725 | Zdravotechnika - zařizovací předměty |  |  |  | 0 |  |  |  |  | 0 |  | 0 |  | 0.02102 | 2 | D | 1 |  |  |  | ROZPOCET | [9 empty] | 0
98 | K | 725210821 | Demontáž umyvadel bez výtokových armatur | soubor | 1 |  | 0 | CS ÚRS 2023 02 |  | základní |  | 0 | 0 | 0 | 0.01946 | 0.01946 | 16 | K | 2 |  |  |  | ROZPOCET |  |  |  | 0 | 0 | 0 | 0 | 0 | 1 | 0 | 16 | 1720674768
| PP |  | Demontáž umyvadel bez výtokových armatur umyvadel | [14 empty] | PP | 2
| Online PSC |  | https://podminky.urs.cz/item/CS_URS_2023_02/725210821 | [14 empty] | Online PSC | 2
99 | K | 725820801 | Demontáž baterie nástěnné do G 3 / 4 | soubor | 1 |  | 0 | CS ÚRS 2023 02 |  | základní |  | 0 | 0 | 0 | 0.00156 | 0.00156 | 16 | K | 2 |  |  |  | ROZPOCET |  |  |  | 0 | 0 | 0 | 0 | 0 | 1 | 0 | 16 | -1521303093
| PP |  | Demontáž baterií nástěnných do G 3/4 | [14 empty] | PP | 2
| Online PSC |  | https://podminky.urs.cz/item/CS_URS_2023_02/725820801 | [14 empty] | Online PSC | 2
| D | 766 | Konstrukce truhlářské |  |  |  | 0 |  |  |  |  | 0 |  | 0.00047 |  | 1.1824 | 2 | D | 1 |  |  |  | ROZPOCET | [9 empty] | 0
100 | K | 766411812 | Demontáž truhlářského obložení stěn z panelů plochy přes 1,5 m2 | m2 | 47.645 |  | 0 | CS ÚRS 2023 02 |  | základní |  | 0 | 0 | 0 | 0.02465 | 1.1744 | 16 | K | 2 |  |  |  | ROZPOCET |  |  |  | 0 | 0 | 0 | 0 | 0 | 1 | 0 | 16 | 2050231662
| PP |  | Demontáž obložení stěn panely, plochy přes 1,5 m2 | [14 empty] | PP | 2
| Online PSC |  | https://podminky.urs.cz/item/CS_URS_2023_02/766411812 | [14 empty] | Online PSC | 2
| VV |  | v celé ploše demontován stávající dřevěný obklad topení, vč. kotvení | [14 empty] | VV | 2 | 1 | True | 0 | ROZPOCET
| VV |  | 1,5*1,7+0,45*1,7+0,45*1,5*2 |  | 4.665 | [12 empty] | VV | 2 | 2 | True | 0 | ROZPOCET
| VV |  | 7*5 |  | 35 | [12 empty] | VV | 2 | 2 | True | 0 | ROZPOCET
| VV |  | 3*1,7+0,45*3+0,45*1,7*2 |  | 7.98 | [12 empty] | VV | 2 | 2 | True | 0 | ROZPOCET
| VV |  | Součet |  | 47.645 | [12 empty] | VV | 2 | 4 | True | 1 | ROZPOCET
101 | K | 766441812 | Demontáž parapetních desek dřevěných nebo plastových šířky přes 300 mm délky do 1000 mm | kus | 2 |  | 0 | CS ÚRS 2023 02 |  | základní |  | 0 | 0 | 0 | 0.004 | 0.008 | 16 | K | 2 |  |  |  | ROZPOCET |  |  |  | 0 | 0 | 0 | 0 | 0 | 1 | 0 | 16 | 2049898840
| PP |  | Demontáž parapetních desek dřevěných nebo plastových šířky přes 300 mm, délky do 1000 mm | [14 empty] | PP | 2
| Online PSC |  | https://podminky.urs.cz/item/CS_URS_2023_02/766441812 | [14 empty] | Online PSC | 2
| VV |  | demont stávajícího průhledu vč parapetů | [14 empty] | VV | 2 | 1 | True | 0 | ROZPOCET
| VV |  | 2 |  | 2 | [12 empty] | VV | 2 | 2 | True | 0 | ROZPOCET
| VV |  | Součet |  | 2 | [12 empty] | VV | 2 | 4 | True | 1 | ROZPOCET
102 | K | 766660102 | Montáž dveřních křídel otvíravých jednokřídlových š přes 0,8 m do dřevěné rámové zárubně | kus | 1 |  | 0 | CS ÚRS 2023 02 |  | základní |  | 0 | 0 | 0 | 0 | 0 | 16 | K | 2 |  |  |  | ROZPOCET |  |  |  | 0 | 0 | 0 | 0 | 0 | 1 | 0 | 16 | 227762409
| PP |  | Montáž dveřních křídel dřevěných nebo plastových otevíravých do dřevěné rámové zárubně povrchově upravených jednokřídlových, šířky přes 800 mm | [14 empty] | PP | 2
| Online PSC |  | https://podminky.urs.cz/item/CS_URS_2023_02/766660102 | [14 empty] | Online PSC | 2
| VV |  | 1"D_101/01 |  | 1 | [12 empty] | VV | 2 | 2 | True | 1 | ROZPOCET
103 | K | 766681114 | Montáž zárubní rámových pro dveře jednokřídlové š do 900 mm | kus | 1 |  | 0 | CS ÚRS 2023 02 |  | základní |  | 0 | 0.00047 | 0.00047 | 0 | 0 | 16 | K | 2 |  |  |  | ROZPOCET |  |  |  | 0 | 0 | 0 | 0 | 0 | 1 | 0 | 16 | 250779441
| PP |  | Montáž zárubní dřevěných, plastových nebo z lamina rámových, pro dveře jednokřídlové, šířky do 900 mm | [14 empty] | PP | 2
| Online PSC |  | https://podminky.urs.cz/item/CS_URS_2023_02/766681114 | [14 empty] | Online PSC | 2
104 | M | D_101_01 | Nové, plné, jednokřídlé, atypické dřevěné dveře se samozavírače 950/2050 mm, včetně rámové zárubně, kompletní dodávka viz. odkaz D_101/01 | kus | 1 |  | 0 | vlastní položka |  | základní |  | 0 | 0 | 0 | 0 | 0 | 32 | M | 2 |  |  |  | ROZPOCET |  |  |  | 0 | 0 | 0 | 0 | 0 | 1 | 0 | 16 | -801946314
| PP |  | Nové, plné, jednokřídlé, atypické dřevěné dveře se samozavírače 950/2050 mm, včetně rámové zárubně, kompletní dodávka viz. odkaz D_101/01 | [14 empty] | PP | 2
105 | K | 766-R1 | Montáž prvku OS_101/17 | kus | 1 |  | 0 | vlastní položka |  | základní |  | 0 | 0 | 0 | 0 | 0 | 4 | K | 2 |  |  |  | ROZPOCET |  |  |  | 0 | 0 | 0 | 0 | 0 | 1 | 0 | 4 | -195921176
| PP |  | Montáž prvku OS_101/17 | [14 empty] | PP | 2
106 | M | OS_101_17 | ATYPICKÁ SKŘÍŇOVÁ SESTAVA S PRACOVNÍ DESKOU BEZ HORNÍCH DVÍŘEK S DŘEZEM, včetně vybavení, kompletní dodávka viz odkaz OS_101_17 | ks | 1 |  | 0 | vlastní položka |  | základní |  | 0 | 0 | 0 | 0 | 0 | 8 | M | 2 |  |  |  | ROZPOCET |  |  |  | 0 | 0 | 0 | 0 | 0 | 1 | 0 | 4 | 669225164
| PP |  | ATYPICKÁ SKŘÍŇOVÁ SESTAVA S PRACOVNÍ DESKOU BEZ HORNÍCH DVÍŘEK S DŘEZEM, včetně vybavení, kompletní dodávka viz odkaz OS_101_17 | [14 empty] | PP | 2
107 | K | 766-R2 | Montáž prvku OS_101/01 | kus | 1 |  | 0 | vlastní položka |  | základní |  | 0 | 0 | 0 | 0 | 0 | 4 | K | 2 |  |  |  | ROZPOCET |  |  |  | 0 | 0 | 0 | 0 | 0 | 1 | 0 | 4 | 283130550
| PP |  | Montáž prvku OS_101/01 | [14 empty] | PP | 2
108 | M | TR_101_01 | DEŠTĚNÍ PROMÍTACÍHO OTVORU 900/260 mm_viz. odkaz TR_101_01 | kus | 1 |  | 0 | vlastní položka |  | základní |  | 0 | 0 | 0 | 0 | 0 | 8 | M | 2 |  |  |  | ROZPOCET |  |  |  | 0 | 0 | 0 | 0 | 0 | 1 | 0 | 4 | -1340255148
| PP |  | DEŠTĚNÍ PROMÍTACÍHO OTVORU 900/260 mm_viz. odkaz TR_101_01 | [14 empty] | PP | 2
109 | K | 766-R3 | Montáž prvku OS_101/19 | kus | 2 |  | 0 | vlastní položka |  | základní |  | 0 | 0 | 0 | 0 | 0 | 4 | K | 2 |  |  |  | ROZPOCET |  |  |  | 0 | 0 | 0 | 0 | 0 | 1 | 0 | 4 | -2017777219
| PP |  | Montáž prvku OS_101/19 | [14 empty] | PP | 2
110 | M | OS_101_19 | ZÁKRYT TRASY VEDENÍ POTRUBÍ ÚT – TOPNÁ TĚLESA 1500/2150 mm_kompletní dodávka viz. odkaz OS_101/19 | kus | 2 |  | 0 | vlastní položka |  | základní |  | 0 | 0 | 0 | 0 | 0 | 8 | M | 2 |  |  |  | ROZPOCET |  |  |  | 0 | 0 | 0 | 0 | 0 | 1 | 0 | 4 | -558414728
| PP |  | ZÁKRYT TRASY VEDENÍ POTRUBÍ ÚT – TOPNÁ TĚLESA 1500/2150 mm_kompletní dodávka viz. odkaz OS_101/19 | [14 empty] | PP | 2
| D | 767 | Konstrukce zámečnické |  |  |  | 0 |  |  |  |  | 0 |  | 0.33095 |  | 2.4 | 2 | D | 1 |  |  |  | ROZPOCET | [9 empty] | 0
111 | K | 767591011 | Montáž podlah nebo podest z kompozitních pochůzných skládaných roštů o hm do 15 kg/m2 | m2 | 60 |  | 0 | CS ÚRS 2023 02 |  | základní |  | 0 | 0.00049 | 0.0294 | 0 | 0 | 16 | K | 2 |  |  |  | ROZPOCET |  |  |  | 0 | 0 | 0 | 0 | 0 | 1 | 0 | 16 | 80643841
| PP |  | Montáž výrobků z kompozitů podlah nebo podest z pochůzných skládaných roštů hmotnosti do 15 kg/m2 | [14 empty] | PP | 2
| Online PSC |  | https://podminky.urs.cz/item/CS_URS_2023_02/767591011 | [14 empty] | Online PSC | 2
| VV |  | OS_108/18 | [14 empty] | VV | 2 | 1 | True | 0 | ROZPOCET
| VV |  | 60 |  | 60 | [12 empty] | VV | 2 | 2 | True | 0 | ROZPOCET
| VV |  | Součet |  | 60 | [12 empty] | VV | 2 | 4 | True | 1 | ROZPOCET
112 | K | 767591801 | Demontáž podlah nebo podest z kompozitních pochůzných roštů | m2 | 60 |  | 0 | CS ÚRS 2023 02 |  | základní |  | 0 | 0 | 0 | 0.04 | 2.4 | 16 | K | 2 |  |  |  | ROZPOCET |  |  |  | 0 | 0 | 0 | 0 | 0 | 1 | 0 | 16 | 2098914228
| PP |  | Demontáž výrobků z kompozitů podlah nebo podest | [14 empty] | PP | 2
| Online PSC |  | https://podminky.urs.cz/item/CS_URS_2023_02/767591801 | [14 empty] | Online PSC | 2
| VV |  | OS_108/18 | [14 empty] | VV | 2 | 1 | True | 0 | ROZPOCET
| VV |  | 60 |  | 60 | [12 empty] | VV | 2 | 2 | True | 0 | ROZPOCET
| VV |  | Součet |  | 60 | [12 empty] | VV | 2 | 4 | True | 1 | ROZPOCET
113 | K | 767646510 | Montáž dveří protipožárního uzávěru jednokřídlového | kus | 1 |  | 0 | CS ÚRS 2023 02 |  | základní |  | 0 | 0.00033 | 0.00033 | 0 | 0 | 16 | K | 2 |  |  |  | ROZPOCET |  |  |  | 0 | 0 | 0 | 0 | 0 | 1 | 0 | 16 | 635850253
| PP |  | Montáž dveří ocelových nebo hliníkových protipožárních uzávěrů jednokřídlových | [14 empty] | PP | 2
| Online PSC |  | https://podminky.urs.cz/item/CS_URS_2023_02/767646510 | [14 empty] | Online PSC | 2
114 | M | PO_101_03 | Nové,plné, jednokřídlé, systémové ocelové dveře se samozavíračem a požární odolností EI30 DP1-C, rozměr 900/2170mm, kompletní dodávka viz odkaz PO_101_03 | ks | 1 |  | 0 | vlastní položka |  | základní |  | 0 | 0.06 | 0.06 | 0 | 0 | 8 | M | 2 |  |  |  | ROZPOCET |  |  |  | 0 | 0 | 0 | 0 | 0 | 1 | 0 | 4 | -1136683082
| PP |  | Nové,plné, jednokřídlé, systémové ocelové dveře se samozavíračem a požární odolností EI30 DP1-C, rozměr 900/2170mm, kompletní dodávka viz odkaz PO_101_03 | [14 empty] | PP | 2
115 | K | 767646522 | Montáž dveří protipožárního uzávěru dvoukřídlového v přes 1970 do 2200 mm | kus | 2 |  | 0 | CS ÚRS 2023 02 |  | základní |  | 0 | 0.00061 | 0.00122 | 0 | 0 | 16 | K | 2 |  |  |  | ROZPOCET |  |  |  | 0 | 0 | 0 | 0 | 0 | 1 | 0 | 16 | -416689481
| PP |  | Montáž dveří ocelových nebo hliníkových protipožárních uzávěrů dvoukřídlových, výšky přes 1970 do 2200 mm | [14 empty] | PP | 2
| Online PSC |  | https://podminky.urs.cz/item/CS_URS_2023_02/767646522 | [14 empty] | Online PSC | 2
116 | M | PO_101_01 | Nové, plné, dvoukřídlé, systémové ocelové dveře se samozavíračem a požární odolností EI30 DP1-C, rozměr 1900/2170mm, kompletní dodávka viz odkaz PO_101_01 | ks | 1 |  | 0 | vlastní položka |  | základní |  | 0 | 0.12 | 0.12 | 0 | 0 | 8 | M | 2 |  |  |  | ROZPOCET |  |  |  | 0 | 0 | 0 | 0 | 0 | 1 | 0 | 4 | 1978947951
| PP |  | Nové, plné, dvoukřídlé, systémové ocelové dveře se samozavíračem a požární odolností EI30 DP1-C, rozměr 1900/2170mm, kompletní dodávka viz odkaz PO_101_01 | [14 empty] | PP | 2
117 | M | PO_101_02 | Nové, plné, dvoukřídlé, systémové ocelové dveře se samozavíračem a požární odolností EI30 DP1-C, rozměr 1480/2170mm, kompletní dodávka viz odkaz PO_101_02 | ks | 1 |  | 0 | vlastní položka |  | základní |  | 0 | 0.12 | 0.12 | 0 | 0 | 8 | M | 2 |  |  |  | ROZPOCET |  |  |  | 0 | 0 | 0 | 0 | 0 | 1 | 0 | 4 | -639775713
| PP |  | Nové, plné, dvoukřídlé, systémové ocelové dveře se samozavíračem a požární odolností EI30 DP1-C, rozměr 1480/2170mm, kompletní dodávka viz odkaz PO_101_02 | [14 empty] | PP | 2
118 | K | 767649191 | Montáž dveřního hydraulického samozavírače | kus | 3 |  | 0 | CS ÚRS 2023 02 |  | základní |  | 0 | 0 | 0 | 0 | 0 | 16 | K | 2 |  |  |  | ROZPOCET |  |  |  | 0 | 0 | 0 | 0 | 0 | 1 | 0 | 16 | -188711163
| PP |  | Montáž dveří ocelových nebo hliníkových doplňků dveří samozavírače hydraulického | [14 empty] | PP | 2
| Online PSC |  | https://podminky.urs.cz/item/CS_URS_2023_02/767649191 | [14 empty] | Online PSC | 2
119 | K | 998767102 | Přesun hmot tonážní pro zámečnické konstrukce v objektech v přes 6 do 12 m | t | 0.302 |  | 0 | CS ÚRS 2023 02 |  | základní |  | 0 | 0 | 0 | 0 | 0 | 16 | K | 2 |  |  |  | ROZPOCET |  |  |  | 0 | 0 | 0 | 0 | 0 | 1 | 0 | 16 | 475727313
| PP |  | Přesun hmot pro zámečnické konstrukce stanovený z hmotnosti přesunovaného materiálu vodorovná dopravní vzdálenost do 50 m v objektech výšky přes 6 do 12 m | [14 empty] | PP | 2
| Online PSC |  | https://podminky.urs.cz/item/CS_URS_2023_02/998767102 | [14 empty] | Online PSC | 2
120 | K | 998767181 | Příplatek k přesunu hmot tonážní 767 prováděný bez použití mechanizace | t | 0.302 |  | 0 | CS ÚRS 2023 02 |  | základní |  | 0 | 0 | 0 | 0 | 0 | 16 | K | 2 |  |  |  | ROZPOCET |  |  |  | 0 | 0 | 0 | 0 | 0 | 1 | 0 | 16 | 128913529
| PP |  | Přesun hmot pro zámečnické konstrukce stanovený z hmotnosti přesunovaného materiálu Příplatek k cenám za přesun prováděný bez použití mechanizace pro jakoukoliv výšku objektu | [14 empty] | PP | 2
| Online PSC |  | https://podminky.urs.cz/item/CS_URS_2023_02/998767181 | [14 empty] | Online PSC | 2
| D | 771 | Podlahy z dlaždic |  |  |  | 0 |  |  |  |  | 0 |  | 0.32427 |  | 0 | 2 | D | 1 |  |  |  | ROZPOCET | [9 empty] | 0
121 | K | 771111011 | Vysátí podkladu před pokládkou dlažby | m2 | 6.47 |  | 0 | CS ÚRS 2023 02 |  | základní |  | 0 | 0 | 0 | 0 | 0 | 16 | K | 2 |  |  |  | ROZPOCET |  |  |  | 0 | 0 | 0 | 0 | 0 | 1 | 0 | 16 | 506169462
| PP |  | Příprava podkladu před provedením dlažby vysátí podlah | [14 empty] | PP | 2
| Online PSC |  | https://podminky.urs.cz/item/CS_URS_2023_02/771111011 | [14 empty] | Online PSC | 2
| VV |  | skn03 |  | 6.47 | [12 empty] | VV | 2 | 2 | True | 1 | ROZPOCET
122 | K | 771121011 | Nátěr penetrační na podlahu | m2 | 6.47 |  | 0 | CS ÚRS 2023 02 |  | základní |  | 0 | 0.0003 | 0.001941 | 0 | 0 | 16 | K | 2 |  |  |  | ROZPOCET |  |  |  | 0 | 0 | 0 | 0 | 0 | 1 | 0 | 16 | -529767243
| PP |  | Příprava podkladu před provedením dlažby nátěr penetrační na podlahu | [14 empty] | PP | 2
| Online PSC |  | https://podminky.urs.cz/item/CS_URS_2023_02/771121011 | [14 empty] | Online PSC | 2
| VV |  | skn03 |  | 6.47 | [12 empty] | VV | 2 | 2 | True | 1 | ROZPOCET
123 | K | 771151013 | Samonivelační stěrka podlah pevnosti 20 MPa tl přes 5 do 8 mm | m2 | 6.47 |  | 0 | CS ÚRS 2023 02 |  | základní |  | 0 | 0.012 | 0.07764 | 0 | 0 | 16 | K | 2 |  |  |  | ROZPOCET |  |  |  | 0 | 0 | 0 | 0 | 0 | 1 | 0 | 16 | -1161427489
| PP |  | Příprava podkladu před provedením dlažby samonivelační stěrka min.pevnosti 20 MPa, tloušťky přes 5 do 8 mm | [14 empty] | PP | 2
| Online PSC |  | https://podminky.urs.cz/item/CS_URS_2023_02/771151013 | [14 empty] | Online PSC | 2
| VV |  | skn03 |  | 6.47 | [12 empty] | VV | 2 | 2 | True | 1 | ROZPOCET
124 | K | 771474112 | Montáž soklů z dlaždic keramických rovných lepených cementovým flexibilním lepidlem v přes 65 do 90 mm | m | 11.685 |  | 0 | CS ÚRS 2023 02 |  | základní |  | 0 | 0.00043 | 0.0050246 | 0 | 0 | 16 | K | 2 |  |  |  | ROZPOCET |  |  |  | 0 | 0 | 0 | 0 | 0 | 1 | 0 | 16 | -1102517270
| PP |  | Montáž soklů z dlaždic keramických lepených cementovým flexibilním lepidlem rovných, výšky přes 65 do 90 mm | [14 empty] | PP | 2
| Online PSC |  | https://podminky.urs.cz/item/CS_URS_2023_02/771474112 | [14 empty] | Online PSC | 2
| VV |  | mč 102 | [14 empty] | VV | 2 | 1 | True | 0 | ROZPOCET
| VV |  | 11,685 |  | 11.685 | [12 empty] | VV | 2 | 2 | True | 0 | ROZPOCET
| VV |  | Součet |  | 11.685 | [12 empty] | VV | 2 | 4 | True | 1 | ROZPOCET
125 | M | 59761184 | sokl keramický mrazuvzdorný povrch hladký/matný tl do 10mm výšky přes 65 do 90mm | m | 12.39 |  | 0 | CS ÚRS 2023 02 |  | základní |  | 0 | 0.00198 | 0.024532 | 0 | 0 | 32 | M | 2 |  |  |  | ROZPOCET |  |  |  | 0 | 0 | 0 | 0 | 0 | 1 | 0 | 16 | 1682573729
| PP |  | sokl keramický mrazuvzdorný povrch hladký/matný tl do 10mm výšky přes 65 do 90mm | [14 empty] | PP | 2
| VV |  | 11,8*1,05 |  | 12.39 | [12 empty] | VV | 2 | 2 | True | 1 | ROZPOCET
126 | K | 771574111 | Montáž podlah keramických hladkých lepených cementovým flexibilním lepidlem přes 6 do 9 ks/m2 | m2 | 6.47 |  | 0 | CS ÚRS 2023 02 |  | základní |  | 0 | 0.00755 | 0.048849 | 0 | 0 | 16 | K | 2 |  |  |  | ROZPOCET |  |  |  | 0 | 0 | 0 | 0 | 0 | 1 | 0 | 16 | 1297979821
| PP |  | Montáž podlah z dlaždic keramických lepených cementovým flexibilním lepidlem hladkých, tloušťky do 10 mm přes 6 do 9 ks/m2 | [14 empty] | PP | 2
| Online PSC |  | https://podminky.urs.cz/item/CS_URS_2023_02/771574111 | [14 empty] | Online PSC | 2
| VV | skn03 | 6,47"SKN/03 |  | 6.47 | [12 empty] | VV | 2 | 2 | True | 1 | ROZPOCET
127 | M | 59761148 | dlažba keramická slinutá mrazuvzdorná do interiéru i exteriéru R9/A povrch hladký/matný tl do 10mm přes 6 do 9ks/m2 | m2 | 7.117 |  | 0 | CS ÚRS 2023 02 |  | základní |  | 0 | 0.022 | 0.15657 | 0 | 0 | 32 | M | 2 |  |  |  | ROZPOCET |  |  |  | 0 | 0 | 0 | 0 | 0 | 1 | 0 | 16 | 1900333009
| PP |  | dlažba keramická slinutá mrazuvzdorná do interiéru i exteriéru R9/A povrch hladký/matný tl do 10mm přes 6 do 9ks/m2 | [14 empty] | PP | 2
| VV |  | 6,47*1,1 'Přepočtené koeficientem množství |  | 7.117 | [12 empty] | VV | 2 | 2 | False | 1 | ROZPOCET
128 | K | 771591112 | Izolace pod dlažbu nátěrem nebo stěrkou ve dvou vrstvách | m2 | 6.47 |  | 0 | CS ÚRS 2023 02 |  | základní |  | 0 | 0.0015 | 0.009705 | 0 | 0 | 16 | K | 2 |  |  |  | ROZPOCET |  |  |  | 0 | 0 | 0 | 0 | 0 | 1 | 0 | 16 | 2042830916
| PP |  | Izolace podlahy pod dlažbu nátěrem nebo stěrkou ve dvou vrstvách | [14 empty] | PP | 2
| Online PSC |  | https://podminky.urs.cz/item/CS_URS_2023_02/771591112 | [14 empty] | Online PSC | 2
| VV |  | skn03 |  | 6.47 | [12 empty] | VV | 2 | 2 | True | 1 | ROZPOCET
129 | K | 998771103 | Přesun hmot tonážní pro podlahy z dlaždic v objektech v přes 12 do 24 m | t | 0.324 |  | 0 | CS ÚRS 2023 02 |  | základní |  | 0 | 0 | 0 | 0 | 0 | 16 | K | 2 |  |  |  | ROZPOCET |  |  |  | 0 | 0 | 0 | 0 | 0 | 1 | 0 | 16 | -688355637
| PP |  | Přesun hmot pro podlahy z dlaždic stanovený z hmotnosti přesunovaného materiálu vodorovná dopravní vzdálenost do 50 m v objektech výšky přes 12 do 24 m | [14 empty] | PP | 2
| Online PSC |  | https://podminky.urs.cz/item/CS_URS_2023_02/998771103 | [14 empty] | Online PSC | 2
| D | 776 | Podlahy povlakové |  |  |  | 0 |  |  |  |  | 0 |  | 0.63467 |  | 0.53867 | 2 | D | 1 |  |  |  | ROZPOCET | [9 empty] | 0
130 | K | 776121112 | Vodou ředitelná penetrace savého podkladu povlakových podlah | m2 | 8.73 |  | 0 | CS ÚRS 2023 02 |  | základní |  | 0 | 3e-05 | 0.0002619 | 0 | 0 | 16 | K | 2 |  |  |  | ROZPOCET |  |  |  | 0 | 0 | 0 | 0 | 0 | 1 | 0 | 16 | 1726023568
| PP |  | Příprava podkladu penetrace vodou ředitelná podlah | [14 empty] | PP | 2
| Online PSC |  | https://podminky.urs.cz/item/CS_URS_2023_02/776121112 | [14 empty] | Online PSC | 2
| VV |  | SKN02 |  | 8.73 | [12 empty] | VV | 2 | 2 | True | 1 | ROZPOCET
131 | K | 776141114 | Stěrka podlahová nivelační pro vyrovnání podkladu povlakových podlah pevnosti 20 MPa tl přes 8 do 10 mm | m2 | 17.46 |  | 0 | CS ÚRS 2023 02 |  | základní |  | 0 | 0.015 | 0.2619 | 0 | 0 | 16 | K | 2 |  |  |  | ROZPOCET |  |  |  | 0 | 0 | 0 | 0 | 0 | 1 | 0 | 16 | -260877751
| PP |  | Příprava podkladu vyrovnání samonivelační stěrkou podlah min.pevnosti 20 MPa, tloušťky přes 8 do 10 mm | [14 empty] | PP | 2
| Online PSC |  | https://podminky.urs.cz/item/CS_URS_2023_02/776141114 | [14 empty] | Online PSC | 2
| VV |  | 2*SKN02 |  | 17.46 | [12 empty] | VV | 2 | 2 | True | 1 | ROZPOCET
132 | K | 776201812 | Demontáž lepených povlakových podlah s podložkou ručně | m2 | 126.16 |  | 0 | CS ÚRS 2023 02 |  | základní |  | 0 | 0 | 0 | 0.003 | 0.37848 | 16 | K | 2 |  |  |  | ROZPOCET |  |  |  | 0 | 0 | 0 | 0 | 0 | 1 | 0 | 16 | -759606446
| PP |  | Demontáž povlakových podlahovin lepených ručně s podložkou | [14 empty] | PP | 2
| Online PSC |  | https://podminky.urs.cz/item/CS_URS_2023_02/776201812 | [14 empty] | Online PSC | 2
| VV |  | mč 101,102,201 | [14 empty] | VV | 2 | 1 | True | 0 | ROZPOCET
| VV |  | 110,96+6,47+8,73 |  | 126.16 | [12 empty] | VV | 2 | 2 | True | 0 | ROZPOCET
| VV |  | Součet |  | 126.16 | [12 empty] | VV | 2 | 4 | True | 1 | ROZPOCET
133 | K | 776211111 | Lepení textilních pásů | m2 | 94.648 |  | 0 | CS ÚRS 2023 02 |  | základní |  | 0 | 0.0005 | 0.047324 | 0 | 0 | 16 | K | 2 |  |  |  | ROZPOCET |  |  |  | 0 | 0 | 0 | 0 | 0 | 1 | 0 | 16 | 884716649
| PP |  | Montáž textilních podlahovin lepením pásů standardních | [14 empty] | PP | 2
| Online PSC |  | https://podminky.urs.cz/item/CS_URS_2023_02/776211111 | [14 empty] | Online PSC | 2
| VV | SKN01 | 110,96-2*3,86-2*4,296"SKN/01 |  | 94.648 | [12 empty] | VV | 2 | 2 | True | 1 | ROZPOCET
134 | M | 2841108R | KOB_A - sametový textilní vinyl, vlákno 100% s digitálním tiskem pro vytvoření dokonalé textury. Hustota vlákna: 70-80 milionů vláken/m2, třída zátěže: 33, reakce na oheň dle EN13501-1: třída Bƒl S1 | m2 | 151.949 |  | 0 | vlastní položka |  | základní |  | 0 | 0.0018 | 0.27351 | 0 | 0 | 32 | M | 2 |  |  |  | ROZPOCET |  |  |  | 0 | 0 | 0 | 0 | 0 | 1 | 0 | 16 | -1638128273
| PP |  | KOB_A - sametový textilní vinyl (složení: pevný vinyl s dvojitým jádrem a hustě sametovým povrchem z vláken nylonu 6.6) vlákno 100% s digitálním tiskem pro vytvoření dokonalé textury. Hustota vlákna: 70-80 milionů vláken/m2, třída zátěže: 33, reakce na oheň dle EN13501-1: třída Bƒl S1- Pokládka koberce – čtverce / lamely – bude rozhodnuto v průběhu realizace – viz technické podmínky TPSK_01 | [14 empty] | PP | 2
| VV |  | SKN01 |  | 94.648 | [12 empty] | VV | 2 | 2 | True | 0 | ROZPOCET
| VV |  | X01- ELEVACE 5 ST | [14 empty] | VV | 2 | 1 | True | 0 | ROZPOCET
| VV |  | 0,45*(1,373+1,197-0,32-0,339) |  | 0.86 | [12 empty] | VV | 2 | 2 | True | 0 | ROZPOCET
| VV |  | 0,45*(1,728+1,2-0,32-0,339) |  | 1.021 | [12 empty] | VV | 2 | 2 | True | 0 | ROZPOCET
| VV |  | 0,45*(2,082+1,203-0,32-0,339) |  | 1.182 | [12 empty] | VV | 2 | 2 | True | 0 | ROZPOCET
| VV |  | 0,45*(2,437+1,206-0,32-0,339) |  | 1.343 | [12 empty] | VV | 2 | 2 | True | 0 | ROZPOCET
| VV |  | 0,45*(1,226+1,375-0,32-0,339) |  | 0.874 | [12 empty] | VV | 2 | 2 | True | 0 | ROZPOCET
| VV |  | 0,45*(1,208+1,737-0,32-0,339) |  | 1.029 | [12 empty] | VV | 2 | 2 | True | 0 | ROZPOCET
| VV |  | 0,45*(1,206+2,098-0,32-0,339) |  | 1.19 | [12 empty] | VV | 2 | 2 | True | 0 | ROZPOCET
| VV |  | 0,45*(1,204+2,46-0,32-0,339) |  | 1.352 | [12 empty] | VV | 2 | 2 | True | 0 | ROZPOCET
| VV |  | X03 - ELEVACE V MÍSTĚ PŮVODNÍHO SCHODIŠTĚ | [14 empty] | VV | 2 | 1 | True | 0 | ROZPOCET
| VV |  | 10*0,15*(0,32+0,339) |  | 0.989 | [12 empty] | VV | 2 | 2 | True | 0 | ROZPOCET
| VV |  | X05 - ELEVACE 5 ST | [14 empty] | VV | 2 | 1 | True | 0 | ROZPOCET
| VV |  | 0,45*2,185 |  | 0.983 | [12 empty] | VV | 2 | 2 | True | 0 | ROZPOCET
| VV |  | 0,45*2,802 |  | 1.261 | [12 empty] | VV | 2 | 2 | True | 0 | ROZPOCET
| VV |  | 0,45*3,418 |  | 1.538 | [12 empty] | VV | 2 | 2 | True | 0 | ROZPOCET
| VV |  | 0,45*4,034 |  | 1.815 | [12 empty] | VV | 2 | 2 | True | 0 | ROZPOCET
| VV |  | 0,15*5,14 |  | 0.771 | [12 empty] | VV | 2 | 2 | True | 0 | ROZPOCET
| VV |  | (1,05*14*2+1,20*14*2)*(0,283+0,150)"SCHODY |  | 27.279 | [12 empty] | VV | 2 | 2 | True | 0 | ROZPOCET
| VV |  | Součet |  | 138.135 | [12 empty] | VV | 2 | 4 | True | 1 | ROZPOCET
| VV |  | 138,135*1,1 'Přepočtené koeficientem množství |  | 151.949 | [12 empty] | VV | 2 | 2 | False | 1 | ROZPOCET
135 | K | 776251111 | Lepení pásů z přírodního linolea (marmolea) standardním lepidlem | m2 | 8.73 |  | 0 | CS ÚRS 2023 02 |  | základní |  | 0 | 0.0004 | 0.003492 | 0 | 0 | 16 | K | 2 |  |  |  | ROZPOCET |  |  |  | 0 | 0 | 0 | 0 | 0 | 1 | 0 | 16 | -1939921537
| PP |  | Montáž podlahovin z přírodního linolea (marmolea) lepením standardním lepidlem z pásů standardních | [14 empty] | PP | 2
| Online PSC |  | https://podminky.urs.cz/item/CS_URS_2023_02/776251111 | [14 empty] | Online PSC | 2
| VV | SKN02 | 8,73"SKN/02 |  | 8.73 | [12 empty] | VV | 2 | 2 | True | 1 | ROZPOCET
136 | M | 2841106R | Přírodní linoleum - LIN- antistatické, antibakteriální, součinitel smykového tření ČSN 744507 je µ ≥ 0,6, kročejova neprůzvučnost EN ISO 717-2 ≤ 5 dB, protiskluz R9, třída zátěže 34/33. Barva upřesněna průběhu realizace, viz technické podmínky TPSK_02 | m2 | 9.603 |  | 0 | vlastní položka |  | základní |  | 0 | 0.00264 | 0.025352 | 0 | 0 | 32 | M | 2 |  |  |  | ROZPOCET |  |  |  | 0 | 0 | 0 | 0 | 0 | 1 | 0 | 16 | -1897299844
| PP |  | Přírodní linoleum - LIN- antistatické, antibakteriální, součinitel smykového tření dle ČSN 744507 je µ ≥ 0,6, kročejova neprůzvučnost EN ISO 717-2 ≤ 5 dB, protiskluznost R9, třída zátěže 34/33. Barva upřesněna dle vzorků v průběhu realizace – předpoklad – světle šedá, šedá, béžová – viz technické podmínky TPSK_02 | [14 empty] | PP | 2
| VV |  | 8,73*1,1 'Přepočtené koeficientem množství |  | 9.603 | [12 empty] | VV | 2 | 2 | False | 1 | ROZPOCET
137 | K | 776301812 | Odstranění lepených podlahovin s podložkou ze schodišťových stupňů | m | 35.88 |  | 0 | CS ÚRS 2023 02 |  | základní |  | 0 | 0 | 0 | 0.003 | 0.10764 | 16 | K | 2 |  |  |  | ROZPOCET |  |  |  | 0 | 0 | 0 | 0 | 0 | 1 | 0 | 16 | 1138921870
| PP |  | Demontáž povlakových podlahovin ze schodišťových stupňů s podložkou | [14 empty] | PP | 2
| Online PSC |  | https://podminky.urs.cz/item/CS_URS_2023_02/776301812 | [14 empty] | Online PSC | 2
| VV |  | levé schody | [14 empty] | VV | 2 | 1 | True | 0 | ROZPOCET
| VV |  | 1,37*13 |  | 17.81 | [12 empty] | VV | 2 | 2 | True | 0 | ROZPOCET
| VV |  | pravé schody | [14 empty] | VV | 2 | 1 | True | 0 | ROZPOCET
| VV |  | 1,39*13 |  | 18.07 | [12 empty] | VV | 2 | 2 | True | 0 | ROZPOCET
| VV |  | Součet |  | 35.88 | [12 empty] | VV | 2 | 4 | True | 1 | ROZPOCET
138 | K | 776311111 | Montáž textilních podlahovin na schodišťové stupně lepením stupnice do 300 mm | m | 63 |  | 0 | CS ÚRS 2023 02 |  | základní |  | 0 | 0.00012 | 0.00756 | 0 | 0 | 16 | K | 2 |  |  |  | ROZPOCET |  |  |  | 0 | 0 | 0 | 0 | 0 | 1 | 0 | 16 | 1586804035
| PP |  | Montáž textilních podlahovin na schodišťové stupně lepením stupnice, šířky do 300 mm | [14 empty] | PP | 2
| Online PSC |  | https://podminky.urs.cz/item/CS_URS_2023_02/776311111 | [14 empty] | Online PSC | 2
| VV |  | 14*1,05*2 |  | 29.4 | [12 empty] | VV | 2 | 2 | True | 0 | ROZPOCET
| VV |  | 14*1,20*2 |  | 33.6 | [12 empty] | VV | 2 | 2 | True | 0 | ROZPOCET
| VV |  | Součet |  | 63 | [12 empty] | VV | 2 | 4 | True | 1 | ROZPOCET
139 | K | 776311211 | Montáž textilních podlahovin na schodišťové stupně lepením podstupnice výšky do 200 mm | m | 63 |  | 0 | CS ÚRS 2023 02 |  | základní |  | 0 | 8e-05 | 0.00504 | 0 | 0 | 16 | K | 2 |  |  |  | ROZPOCET |  |  |  | 0 | 0 | 0 | 0 | 0 | 1 | 0 | 16 | -784442600
| PP |  | Montáž textilních podlahovin na schodišťové stupně lepením podstupnice, výšky do 200 mm | [14 empty] | PP | 2
| Online PSC |  | https://podminky.urs.cz/item/CS_URS_2023_02/776311211 | [14 empty] | Online PSC | 2
140 | K | 776410811 | Odstranění soklíků a lišt pryžových nebo plastových | m | 70.119 |  | 0 | CS ÚRS 2023 02 |  | základní |  | 0 | 0 | 0 | 0.0003 | 0.021036 | 16 | K | 2 |  |  |  | ROZPOCET |  |  |  | 0 | 0 | 0 | 0 | 0 | 1 | 0 | 16 | -518194093
| PP |  | Demontáž soklíků nebo lišt pryžových nebo plastových | [14 empty] | PP | 2
| Online PSC |  | https://podminky.urs.cz/item/CS_URS_2023_02/776410811 | [14 empty] | Online PSC | 2
| VV |  | režie | [14 empty] | VV | 2 | 1 | True | 0 | ROZPOCET
| VV |  | 13,898 |  | 13.898 | [12 empty] | VV | 2 | 2 | True | 0 | ROZPOCET
| VV |  | technická místnost | [14 empty] | VV | 2 | 1 | True | 0 | ROZPOCET
| VV |  | 11,758 |  | 11.758 | [12 empty] | VV | 2 | 2 | True | 0 | ROZPOCET
| VV |  | mč 101 | [14 empty] | VV | 2 | 1 | True | 0 | ROZPOCET
| VV |  | 40,263+2*14*0,15 |  | 44.463 | [12 empty] | VV | 2 | 2 | True | 0 | ROZPOCET
| VV |  | Součet |  | 70.119 | [12 empty] | VV | 2 | 4 | True | 1 | ROZPOCET
141 | K | 776430811 | Odstranění hran schodišťových | m | 105.058 |  | 0 | CS ÚRS 2023 02 |  | základní |  | 0 | 0 | 0 | 0.0003 | 0.031517 | 16 | K | 2 |  |  |  | ROZPOCET |  |  |  | 0 | 0 | 0 | 0 | 0 | 1 | 0 | 16 | -1703928934
| PP |  | Demontáž soklíků nebo lišt hran schodišťových | [14 empty] | PP | 2
| Online PSC |  | https://podminky.urs.cz/item/CS_URS_2023_02/776430811 | [14 empty] | Online PSC | 2
| VV |  | 1,389*14*2 |  | 38.892 | [12 empty] | VV | 2 | 2 | True | 0 | ROZPOCET
| VV |  | 0,89+0,892+0,894+0,896+0,898 |  | 4.47 | [12 empty] | VV | 2 | 2 | True | 0 | ROZPOCET
| VV |  | 7,601+8,855+10,140+11,394+12,663+5,097+0,776+0,778 |  | 57.304 | [12 empty] | VV | 2 | 2 | True | 0 | ROZPOCET
| VV |  | 0,861+0,869+0,878+0,887+0,897 |  | 4.392 | [12 empty] | VV | 2 | 2 | True | 0 | ROZPOCET
| VV |  | Součet |  | 105.058 | [12 empty] | VV | 2 | 4 | True | 1 | ROZPOCET
142 | K | 776501811 | Demontáž povlakových podlahovin ze stěn výšky do 2 m | m2 | 29.775 |  | 0 | CS ÚRS 2023 02 |  | základní |  | 0 | 0 | 0 | 0 | 0 | 16 | K | 2 |  |  |  | ROZPOCET |  |  |  | 0 | 0 | 0 | 0 | 0 | 1 | 0 | 16 | 596736947
| PP |  | Demontáž povlakových podlahovin ze stěn výšky do 2 m | [14 empty] | PP | 2
| Online PSC |  | https://podminky.urs.cz/item/CS_URS_2023_02/776501811 | [14 empty] | Online PSC | 2
| VV |  | svislé stěny elevace | [14 empty] | VV | 2 | 1 | True | 0 | ROZPOCET
| VV |  | 0,45*(0,89+0,892+0,894+0,896+0,898) |  | 2.012 | [12 empty] | VV | 2 | 2 | True | 0 | ROZPOCET
| VV |  | 0,45*(7,601+8,855+10,140+11,394+12,663+5,097+0,776+0,778) |  | 25.787 | [12 empty] | VV | 2 | 2 | True | 0 | ROZPOCET
| VV |  | 0,45*(0,861+0,869+0,878+0,887+0,897) |  | 1.976 | [12 empty] | VV | 2 | 2 | True | 0 | ROZPOCET
| VV |  | Součet |  | 29.775 | [12 empty] | VV | 2 | 4 | True | 1 | ROZPOCET
143 | K | 776511111 | Lepení textilních vpichovaných pásů na stěnu výšky do 2,0 m | m2 | 19.962 |  | 0 | CS ÚRS 2023 02 |  | základní |  | 0 | 0.0005 | 0.009981 | 0 | 0 | 16 | K | 2 |  |  |  | ROZPOCET |  |  |  | 0 | 0 | 0 | 0 | 0 | 1 | 0 | 16 | 1886638040
| PP |  | Montáž textilních podlahovin na stěnu lepením vpichovaných pásů, výšky do 2 m | [14 empty] | PP | 2
| Online PSC |  | https://podminky.urs.cz/item/CS_URS_2023_02/776511111 | [14 empty] | Online PSC | 2
| VV |  | X01- ELEVACE 5 ST | [14 empty] | VV | 2 | 1 | True | 0 | ROZPOCET
| VV |  | 0,45*(1,373+1,197-0,339) |  | 1.004 | [12 empty] | VV | 2 | 2 | True | 0 | ROZPOCET
| VV |  | 0,45*(1,728+1,2-0,339) |  | 1.165 | [12 empty] | VV | 2 | 2 | True | 0 | ROZPOCET
| VV |  | 0,45*(2,082+1,203-0,339) |  | 1.326 | [12 empty] | VV | 2 | 2 | True | 0 | ROZPOCET
| VV |  | 0,45*(2,437+1,206-0,339) |  | 1.487 | [12 empty] | VV | 2 | 2 | True | 0 | ROZPOCET
| VV |  | 0,45*(1,226+1,375-0,32) |  | 1.026 | [12 empty] | VV | 2 | 2 | True | 0 | ROZPOCET
| VV |  | 0,45*(1,208+1,737-0,32) |  | 1.181 | [12 empty] | VV | 2 | 2 | True | 0 | ROZPOCET
| VV |  | 0,45*(1,206+2,098-0,32) |  | 1.343 | [12 empty] | VV | 2 | 2 | True | 0 | ROZPOCET
| VV |  | 0,45*(1,204+2,46-0,32) |  | 1.505 | [12 empty] | VV | 2 | 2 | True | 0 | ROZPOCET
| VV |  | X03 - ELEVACE V MÍSTĚ PŮVODNÍHO SCHODIŠTĚ | [14 empty] | VV | 2 | 1 | True | 0 | ROZPOCET
| VV |  | 10*0,15*(0,32+0,339) |  | 0.989 | [12 empty] | VV | 2 | 2 | True | 0 | ROZPOCET
| VV |  | X05 - ELEVACE 5 ST | [14 empty] | VV | 2 | 1 | True | 0 | ROZPOCET
| VV |  | 0,45*2,185 |  | 0.983 | [12 empty] | VV | 2 | 2 | True | 0 | ROZPOCET
| VV |  | 0,45*2,802 |  | 1.261 | [12 empty] | VV | 2 | 2 | True | 0 | ROZPOCET
| VV |  | 0,45*3,418 |  | 1.538 | [12 empty] | VV | 2 | 2 | True | 0 | ROZPOCET
| VV |  | 0,45*4,034 |  | 1.815 | [12 empty] | VV | 2 | 2 | True | 0 | ROZPOCET
| VV |  | 0,45*5,14 |  | 2.313 | [12 empty] | VV | 2 | 2 | True | 0 | ROZPOCET
| VV |  | 0,15*(5,14+0,85+0,85) |  | 1.026 | [12 empty] | VV | 2 | 2 | True | 0 | ROZPOCET
| VV |  | Součet |  | 19.962 | [12 empty] | VV | 2 | 4 | True | 1 | ROZPOCET
144 | K | 776991821 | Odstranění lepidla ručně z podlah | m2 | 126.16 |  | 0 | CS ÚRS 2023 02 |  | základní |  | 0 | 0 | 0 | 0 | 0 | 16 | K | 2 |  |  |  | ROZPOCET |  |  |  | 0 | 0 | 0 | 0 | 0 | 1 | 0 | 16 | 1424232249
| PP |  | Ostatní práce odstranění lepidla ručně z podlah | [14 empty] | PP | 2
| Online PSC |  | https://podminky.urs.cz/item/CS_URS_2023_02/776991821 | [14 empty] | Online PSC | 2
| VV |  | mč 101,102,201 | [14 empty] | VV | 2 | 1 | True | 0 | ROZPOCET
| VV |  | 110,96+6,47+8,73 |  | 126.16 | [12 empty] | VV | 2 | 2 | True | 0 | ROZPOCET
| VV |  | Součet |  | 126.16 | [12 empty] | VV | 2 | 4 | True | 1 | ROZPOCET
145 | K | 776991822 | Odstranění lepidla ručně ze schodišťových stupňů | m | 35.88 |  | 0 | CS ÚRS 2023 02 |  | základní |  | 0 | 0 | 0 | 0 | 0 | 16 | K | 2 |  |  |  | ROZPOCET |  |  |  | 0 | 0 | 0 | 0 | 0 | 1 | 0 | 16 | -204832666
| PP |  | Ostatní práce odstranění lepidla ručně ze schodišťových stupňů | [14 empty] | PP | 2
| Online PSC |  | https://podminky.urs.cz/item/CS_URS_2023_02/776991822 | [14 empty] | Online PSC | 2
| VV |  | levé schody | [14 empty] | VV | 2 | 1 | True | 0 | ROZPOCET
| VV |  | 1,37*13 |  | 17.81 | [12 empty] | VV | 2 | 2 | True | 0 | ROZPOCET
| VV |  | pravé schody | [14 empty] | VV | 2 | 1 | True | 0 | ROZPOCET
| VV |  | 1,39*13 |  | 18.07 | [12 empty] | VV | 2 | 2 | True | 0 | ROZPOCET
| VV |  | Součet |  | 35.88 | [12 empty] | VV | 2 | 4 | True | 1 | ROZPOCET
146 | K | 776431211 | Montáž schodišťových hran šroubovaných | m | 246.5 |  | 0 | CS ÚRS 2023 02 |  | základní |  | 0 | 0 | 0 | 0 | 0 | 4 | K | 2 |  |  |  | ROZPOCET |  |  |  | 0 | 0 | 0 | 0 | 0 | 1 | 0 | 4 | 958550929
| PP |  | Montáž schodišťových hran kovových nebo plastových šroubovaných | [14 empty] | PP | 2
| Online PSC |  | https://podminky.urs.cz/item/CS_URS_2023_02/776431211 | [14 empty] | Online PSC | 2
| VV |  | OS_101/06 | [14 empty] | VV | 2 | 1 | True | 0 | ROZPOCET
| VV |  | 246,5 |  | 246.5 | [12 empty] | VV | 2 | 2 | True | 0 | ROZPOCET
| VV |  | Součet |  | 246.5 | [12 empty] | VV | 2 | 4 | True | 1 | ROZPOCET
147 | M | OS_101_06 | SCHODOVÝ UKONČOVACÍ PROFIL – OHÝBANÁ LIŠTA, 32/45mm – délka profilu 2,5m,kompletní dodávka viz odkaz OS_101_06 | m | 246.5 |  | 0 | vlastní položka |  | základní |  | 0 | 0 | 0 | 0 | 0 | 8 | M | 2 |  |  |  | ROZPOCET |  |  |  | 0 | 0 | 0 | 0 | 0 | 1 | 0 | 4 | 1980947250
| PP |  | SCHODOVÝ UKONČOVACÍ PROFIL – OHÝBANÁ LIŠTA, 32/45mm – délka profilu 2,5m,kompletní dodávka viz odkaz OS_101_06 | [14 empty] | PP | 2
148 | K | 776421711 | Vložení nařezaných pásků z podlahoviny do lišt | m | 25.5 |  | 0 | CS ÚRS 2023 02 |  | základní |  | 0 | 0 | 0 | 0 | 0 | 4 | K | 2 |  |  |  | ROZPOCET |  |  |  | 0 | 0 | 0 | 0 | 0 | 1 | 0 | 4 | 1841941116
| PP |  | Montáž lišt vložení pásků z podlahoviny do lišt včetně nařezání | [14 empty] | PP | 2
| Online PSC |  | https://podminky.urs.cz/item/CS_URS_2023_02/776421711 | [14 empty] | Online PSC | 2
| VV |  | 25,5"OS_101/15 |  | 25.5 | [12 empty] | VV | 2 | 2 | True | 1 | ROZPOCET
149 | K | 776421111 | Montáž obvodových lišt lepením | m | 25.5 |  | 0 | CS ÚRS 2023 02 |  | základní |  | 0 | 1e-05 | 0.000255 | 0 | 0 | 4 | K | 2 |  |  |  | ROZPOCET |  |  |  | 0 | 0 | 0 | 0 | 0 | 1 | 0 | 4 | -49698768
| PP |  | Montáž lišt obvodových lepených | [14 empty] | PP | 2
| Online PSC |  | https://podminky.urs.cz/item/CS_URS_2023_02/776421111 | [14 empty] | Online PSC | 2
| VV |  | 25,5"OS_101/15 |  | 25.5 | [12 empty] | VV | 2 | 2 | True | 1 | ROZPOCET
150 | M | OS_101_15 | SOKLOVÁ KOBERCOVÁ LIŠTA, : Eloxovaný hliník 873EB – F2, Rozměry: 25,5/5mm – délka profilu 3,0m, kompletní dodávka viz odkaz OS_101_15 | m | 25.5 |  | 0 | vlastní položka |  | základní |  | 0 | 0 | 0 | 0 | 0 | 8 | M | 2 |  |  |  | ROZPOCET |  |  |  | 0 | 0 | 0 | 0 | 0 | 1 | 0 | 4 | 873573042
| PP |  | SOKLOVÁ KOBERCOVÁ LIŠTA, : Eloxovaný hliník 873EB – F2, Rozměry: 25,5/5mm – délka profilu 3,0m, kompletní dodávka viz odkaz OS_101_15 | [14 empty] | PP | 2
151 | K | 998776103 | Přesun hmot tonážní pro podlahy povlakové v objektech v přes 12 do 24 m | t | 0.634 |  | 0 | CS ÚRS 2023 02 |  | základní |  | 0 | 0 | 0 | 0 | 0 | 16 | K | 2 |  |  |  | ROZPOCET |  |  |  | 0 | 0 | 0 | 0 | 0 | 1 | 0 | 16 | 465285811
| PP |  | Přesun hmot pro podlahy povlakové stanovený z hmotnosti přesunovaného materiálu vodorovná dopravní vzdálenost do 50 m v objektech výšky přes 12 do 24 m | [14 empty] | PP | 2
| Online PSC |  | https://podminky.urs.cz/item/CS_URS_2023_02/998776103 | [14 empty] | Online PSC | 2
| D | 781 | Dokončovací práce - obklady |  |  |  | 0 |  |  |  |  | 0 |  | 0.25804 |  | 0 | 2 | D | 1 |  |  |  | ROZPOCET | [9 empty] | 0
152 | K | 781121011 | Nátěr penetrační na stěnu | m2 | 13.384 |  | 0 | CS ÚRS 2023 02 |  | základní |  | 0 | 0.0003 | 0.0040152 | 0 | 0 | 16 | K | 2 |  |  |  | ROZPOCET |  |  |  | 0 | 0 | 0 | 0 | 0 | 1 | 0 | 16 | -1973052459
| PP |  | Příprava podkladu před provedením obkladu nátěr penetrační na stěnu | [14 empty] | PP | 2
| Online PSC |  | https://podminky.urs.cz/item/CS_URS_2023_02/781121011 | [14 empty] | Online PSC | 2
| VV |  | ko |  | 13.384 | [12 empty] | VV | 2 | 2 | True | 1 | ROZPOCET
153 | K | 781474112 | Montáž obkladů vnitřních keramických hladkých přes 9 do 12 ks/m2 lepených flexibilním lepidlem | m2 | 13.384 |  | 0 | CS ÚRS 2023 02 |  | základní |  | 0 | 0.006 | 0.080304 | 0 | 0 | 16 | K | 2 |  |  |  | ROZPOCET |  |  |  | 0 | 0 | 0 | 0 | 0 | 1 | 0 | 16 | 1207642307
| PP |  | Montáž obkladů vnitřních stěn z dlaždic keramických lepených flexibilním lepidlem maloformátových hladkých přes 9 do 12 ks/m2 | [14 empty] | PP | 2
| Online PSC |  | https://podminky.urs.cz/item/CS_URS_2023_02/781474112 | [14 empty] | Online PSC | 2
| VV |  | doplnění keramického obkladu viz. půdorys | [14 empty] | VV | 2 | 1 | True | 0 | ROZPOCET
| VV |  | 0,6*2,7*6 |  | 9.72 | [12 empty] | VV | 2 | 2 | True | 0 | ROZPOCET
| VV |  | keramický obklad u umyvadla | [14 empty] | VV | 2 | 1 | True | 0 | ROZPOCET
| VV |  | 2,3*(0,884+0,279+0,430) |  | 3.664 | [12 empty] | VV | 2 | 2 | True | 0 | ROZPOCET
| VV | ko | Součet |  | 13.384 | [12 empty] | VV | 2 | 4 | True | 1 | ROZPOCET
154 | M | 59761026 | obklad keramický hladký do 12ks/m2 | m2 | 14.722 |  | 0 | CS ÚRS 2023 02 |  | základní |  | 0 | 0.0118 | 0.17372 | 0 | 0 | 32 | M | 2 |  |  |  | ROZPOCET |  |  |  | 0 | 0 | 0 | 0 | 0 | 1 | 0 | 16 | 1742353345
| PP |  | obklad keramický hladký do 12ks/m2 | [14 empty] | PP | 2
| VV |  | ko |  | 13.384 | [12 empty] | VV | 2 | 2 | True | 1 | ROZPOCET
| VV |  | 13,384*1,1 'Přepočtené koeficientem množství |  | 14.722 | [12 empty] | VV | 2 | 2 | False | 1 | ROZPOCET
155 | K | 998781103 | Přesun hmot tonážní pro obklady keramické v objektech v přes 12 do 24 m | t | 0.258 |  | 0 | CS ÚRS 2023 02 |  | základní |  | 0 | 0 | 0 | 0 | 0 | 16 | K | 2 |  |  |  | ROZPOCET |  |  |  | 0 | 0 | 0 | 0 | 0 | 1 | 0 | 16 | -1767599586
| PP |  | Přesun hmot pro obklady keramické stanovený z hmotnosti přesunovaného materiálu vodorovná dopravní vzdálenost do 50 m v objektech výšky přes 12 do 24 m | [14 empty] | PP | 2
| Online PSC |  | https://podminky.urs.cz/item/CS_URS_2023_02/998781103 | [14 empty] | Online PSC | 2
| D | 783 | Dokončovací práce - nátěry |  |  |  | 0 |  |  |  |  | 0 |  | 0.097152 |  | 0 | 2 | D | 1 |  |  |  | ROZPOCET | [9 empty] | 0
156 | K | 783301303 | Bezoplachové odrezivění zámečnických konstrukcí | m2 | 446.032 |  | 0 | CS ÚRS 2023 02 |  | základní |  | 0 | 7e-05 | 0.031222 | 0 | 0 | 16 | K | 2 |  |  |  | ROZPOCET |  |  |  | 0 | 0 | 0 | 0 | 0 | 1 | 0 | 16 | -434319798
| PP |  | Příprava podkladu zámečnických konstrukcí před provedením nátěru odrezivění odrezovačem bezoplachovým | [14 empty] | PP | 2
| Online PSC |  | https://podminky.urs.cz/item/CS_URS_2023_02/783301303 | [14 empty] | Online PSC | 2
| VV |  | nátěr_podhled |  | 446.032 | [12 empty] | VV | 2 | 2 | True | 1 | ROZPOCET
157 | K | 783301311 | Odmaštění zámečnických konstrukcí vodou ředitelným odmašťovačem | m2 | 450.322 |  | 0 | CS ÚRS 2023 02 |  | základní |  | 0 | 8e-05 | 0.036026 | 0 | 0 | 16 | K | 2 |  |  |  | ROZPOCET |  |  |  | 0 | 0 | 0 | 0 | 0 | 1 | 0 | 16 | 735301701
| PP |  | Příprava podkladu zámečnických konstrukcí před provedením nátěru odmaštění odmašťovačem vodou ředitelným | [14 empty] | PP | 2
| Online PSC |  | https://podminky.urs.cz/item/CS_URS_2023_02/783301311 | [14 empty] | Online PSC | 2
| VV |  | nátěr_podhled |  | 446.032 | [12 empty] | VV | 2 | 2 | True | 0 | ROZPOCET
| VV |  | 1*0,25*(0,9+2,1+2,1)+1*0,25*(1,9+2,17+2,17)+1*0,25*(1,48+2,17+2,17)"zárubně |  | 4.29 | [12 empty] | VV | 2 | 2 | True | 0 | ROZPOCET
| VV |  | Součet |  | 450.322 | [12 empty] | VV | 2 | 4 | True | 1 | ROZPOCET
158 | K | 783301401 | Ometení zámečnických konstrukcí | m2 | 446.032 |  | 0 | CS ÚRS 2023 02 |  | základní |  | 0 | 0 | 0 | 0 | 0 | 16 | K | 2 |  |  |  | ROZPOCET |  |  |  | 0 | 0 | 0 | 0 | 0 | 1 | 0 | 16 | 516332083
| PP |  | Příprava podkladu zámečnických konstrukcí před provedením nátěru ometení | [14 empty] | PP | 2
| Online PSC |  | https://podminky.urs.cz/item/CS_URS_2023_02/783301401 | [14 empty] | Online PSC | 2
| VV |  | nátěr_podhled |  | 446.032 | [12 empty] | VV | 2 | 2 | True | 1 | ROZPOCET
159 | K | 783306801 | Odstranění nátěru ze zámečnických konstrukcí obroušením | m2 | 446.032 |  | 0 | CS ÚRS 2023 02 |  | základní |  | 0 | 6e-05 | 0.026762 | 0 | 0 | 16 | K | 2 |  |  |  | ROZPOCET |  |  |  | 0 | 0 | 0 | 0 | 0 | 1 | 0 | 16 | 1438570308
| PP |  | Odstranění nátěrů ze zámečnických konstrukcí obroušením | [14 empty] | PP | 2
| Online PSC |  | https://podminky.urs.cz/item/CS_URS_2023_02/783306801 | [14 empty] | Online PSC | 2
| VV |  | nátěr_podhled |  | 446.032 | [12 empty] | VV | 2 | 2 | True | 1 | ROZPOCET
160 | K | 783315101 | Mezinátěr jednonásobný syntetický standardní zámečnických konstrukcí | m2 | 4.29 |  | 0 | CS ÚRS 2023 02 |  | základní |  | 0 | 0.00012 | 0.0005148 | 0 | 0 | 16 | K | 2 |  |  |  | ROZPOCET |  |  |  | 0 | 0 | 0 | 0 | 0 | 1 | 0 | 16 | -1278089481
| PP |  | Mezinátěr zámečnických konstrukcí jednonásobný syntetický standardní | [14 empty] | PP | 2
| Online PSC |  | https://podminky.urs.cz/item/CS_URS_2023_02/783315101 | [14 empty] | Online PSC | 2
| VV |  | 1*0,25*(0,9+2,1+2,1)+1*0,25*(1,9+2,17+2,17)+1*0,25*(1,48+2,17+2,17)"zárubně |  | 4.29 | [12 empty] | VV | 2 | 2 | True | 1 | ROZPOCET
161 | K | 783317101 | Krycí jednonásobný syntetický standardní nátěr zámečnických konstrukcí | m2 | 4.29 |  | 0 | CS ÚRS 2023 02 |  | základní |  | 0 | 0.00012 | 0.0005148 | 0 | 0 | 16 | K | 2 |  |  |  | ROZPOCET |  |  |  | 0 | 0 | 0 | 0 | 0 | 1 | 0 | 16 | -1864429953
| PP |  | Krycí nátěr (email) zámečnických konstrukcí jednonásobný syntetický standardní | [14 empty] | PP | 2
| Online PSC |  | https://podminky.urs.cz/item/CS_URS_2023_02/783317101 | [14 empty] | Online PSC | 2
| VV |  | 1*0,25*(0,9+2,1+2,1)+1*0,25*(1,9+2,17+2,17)+1*0,25*(1,48+2,17+2,17)"zárubně |  | 4.29 | [12 empty] | VV | 2 | 2 | True | 1 | ROZPOCET
162 | K | 783937163 | Krycí dvojnásobný epoxidový rozpouštědlový nátěr betonové podlahy | m2 | 3.2 |  | 0 | CS ÚRS 2023 02 |  | základní |  | 0 | 0.00066 | 0.002112 | 0 | 0 | 16 | K | 2 |  |  |  | ROZPOCET |  |  |  | 0 | 0 | 0 | 0 | 0 | 1 | 0 | 16 | -1269587166
| PP |  | Krycí (uzavírací) nátěr betonových podlah dvojnásobný epoxidový rozpouštědlový | [14 empty] | PP | 2
| Online PSC |  | https://podminky.urs.cz/item/CS_URS_2023_02/783937163 | [14 empty] | Online PSC | 2
| VV |  | 2x Dobetonování stávajícího prohlubně topného konvektoru | [14 empty] | VV | 2 | 1 | True | 0 | ROZPOCET
| VV |  | 3,2 |  | 3.2 | [12 empty] | VV | 2 | 2 | True | 0 | ROZPOCET
| VV |  | Součet |  | 3.2 | [12 empty] | VV | 2 | 4 | True | 1 | ROZPOCET
| D | 784 | Dokončovací práce - malby a tapety |  |  |  | 0 |  |  |  |  | 0 |  | 0.6568 |  | 0.13574 | 2 | D | 1 |  |  |  | ROZPOCET | [9 empty] | 0
163 | K | 784111005 | Oprášení (ometení ) podkladu v místnostech v přes 5,00 m | m2 | 437.87 |  | 0 | CS ÚRS 2023 02 |  | základní |  | 0 | 0 | 0 | 0 | 0 | 16 | K | 2 |  |  |  | ROZPOCET |  |  |  | 0 | 0 | 0 | 0 | 0 | 1 | 0 | 16 | 990716298
| PP |  | Oprášení (ometení) podkladu v místnostech výšky přes 5,00 m | [14 empty] | PP | 2
| Online PSC |  | https://podminky.urs.cz/item/CS_URS_2023_02/784111005 | [14 empty] | Online PSC | 2
| VV |  | malby |  | 437.87 | [12 empty] | VV | 2 | 2 | True | 1 | ROZPOCET
164 | K | 784121005 | Oškrabání malby v místnostech v přes 5,00 m | m2 | 437.87 |  | 0 | CS ÚRS 2023 02 |  | základní |  | 0 | 0.001 | 0.43787 | 0.00031 | 0.13574 | 16 | K | 2 |  |  |  | ROZPOCET |  |  |  | 0 | 0 | 0 | 0 | 0 | 1 | 0 | 16 | -1525309082
| PP |  | Oškrabání malby v místnostech výšky přes 5,00 m | [14 empty] | PP | 2
| Online PSC |  | https://podminky.urs.cz/item/CS_URS_2023_02/784121005 | [14 empty] | Online PSC | 2
| VV |  | malby |  | 437.87 | [12 empty] | VV | 2 | 2 | True | 1 | ROZPOCET
165 | K | 784171101 | Zakrytí vnitřních podlah včetně pozdějšího odkrytí | m2 | 126.16 |  | 0 | CS ÚRS 2023 02 |  | základní |  | 0 | 0 | 0 | 0 | 0 | 16 | K | 2 |  |  |  | ROZPOCET |  |  |  | 0 | 0 | 0 | 0 | 0 | 1 | 0 | 16 | 1071134369
| PP |  | Zakrytí nemalovaných ploch (materiál ve specifikaci) včetně pozdějšího odkrytí podlah | [14 empty] | PP | 2
| Online PSC |  | https://podminky.urs.cz/item/CS_URS_2023_02/784171101 | [14 empty] | Online PSC | 2
| VV | podlahy_celkem | mč 101,102,201 | [14 empty] | VV | 2 | 1 | True | 0 | ROZPOCET
| VV |  | 110,96+6,47+8,73 |  | 126.16 | [12 empty] | VV | 2 | 2 | True | 0 | ROZPOCET
| VV |  | Součet |  | 126.16 | [12 empty] | VV | 2 | 4 | True | 1 | ROZPOCET
166 | K | 784171115 | Zakrytí vnitřních ploch stěn v místnostech v přes 5,00 m | m2 | 55.23 |  | 0 | CS ÚRS 2023 02 |  | základní |  | 0 | 0 | 0 | 0 | 0 | 4 | K | 2 |  |  |  | ROZPOCET |  |  |  | 0 | 0 | 0 | 0 | 0 | 1 | 0 | 4 | -1573584132
| PP |  | Zakrytí nemalovaných ploch (materiál ve specifikaci) včetně pozdějšího odkrytí svislých ploch např. stěn, oken, dveří v místnostech výšky přes 5,00 | [14 empty] | PP | 2
| Online PSC |  | https://podminky.urs.cz/item/CS_URS_2023_02/784171115 | [14 empty] | Online PSC | 2
| VV |  | mč 101 - zakrytí výplní | [14 empty] | VV | 2 | 1 | True | 0 | ROZPOCET
| VV |  | 2*(4,71-0,5)*5,58 |  | 46.984 | [12 empty] | VV | 2 | 2 | True | 0 | ROZPOCET
| VV |  | 2*1,9*2,17 |  | 8.246 | [12 empty] | VV | 2 | 2 | True | 0 | ROZPOCET
| VV |  | Součet |  | 55.23 | [12 empty] | VV | 2 | 4 | True | 1 | ROZPOCET
167 | M | 58124844 | fólie pro malířské potřeby zakrývací tl 25µ 4x5m | m2 | 190.46 |  | 0 | CS ÚRS 2023 02 |  | základní |  | 0 | 0 | 0 | 0 | 0 | 32 | M | 2 |  |  |  | ROZPOCET |  |  |  | 0 | 0 | 0 | 0 | 0 | 1 | 0 | 16 | 1693672666
| PP |  | fólie pro malířské potřeby zakrývací tl 25µ 4x5m | [14 empty] | PP | 2
| VV |  | 126,160+55,230 |  | 181.39 | [12 empty] | VV | 2 | 2 | True | 1 | ROZPOCET
| VV |  | 181,39*1,05 'Přepočtené koeficientem množství |  | 190.46 | [12 empty] | VV | 2 | 2 | False | 1 | ROZPOCET
168 | K | 784181125 | Hloubková jednonásobná bezbarvá penetrace podkladu v místnostech v přes 5,00 m | m2 | 437.87 |  | 0 | CS ÚRS 2023 02 |  | základní |  | 0 | 0.0002 | 0.087574 | 0 | 0 | 16 | K | 2 |  |  |  | ROZPOCET |  |  |  | 0 | 0 | 0 | 0 | 0 | 1 | 0 | 16 | 919996632
| PP |  | Penetrace podkladu jednonásobná hloubková akrylátová bezbarvá v místnostech výšky přes 5,00 m | [14 empty] | PP | 2
| Online PSC |  | https://podminky.urs.cz/item/CS_URS_2023_02/784181125 | [14 empty] | Online PSC | 2
| VV |  | malby |  | 437.87 | [12 empty] | VV | 2 | 2 | True | 1 | ROZPOCET
169 | K | 784221105 | Dvojnásobné bílé malby ze směsí za sucha dobře otěruvzdorných v místnostech přes 5,00 m | m2 | 437.87 |  | 0 | CS ÚRS 2023 02 |  | základní |  | 0 | 0.00029 | 0.12698 | 0 | 0 | 16 | K | 2 |  |  |  | ROZPOCET |  |  |  | 0 | 0 | 0 | 0 | 0 | 1 | 0 | 16 | 866737357
| PP |  | Malby z malířských směsí otěruvzdorných za sucha dvojnásobné, bílé za sucha otěruvzdorné dobře v místnostech výšky přes 5,00 m | [14 empty] | PP | 2
| Online PSC |  | https://podminky.urs.cz/item/CS_URS_2023_02/784221105 | [14 empty] | Online PSC | 2
| VV |  | omítka_stěny+omítka_stropy |  | 437.87 | [12 empty] | VV | 2 | 2 | True | 0 | ROZPOCET
| VV | malby | Součet |  | 437.87 | [12 empty] | VV | 2 | 4 | True | 1 | ROZPOCET
170 | K | 784221153 | Příplatek k cenám 2x maleb za sucha otěruvzdorných za barevnou malbu v odstínu středně sytém | m2 | 437.87 |  | 0 | CS ÚRS 2023 02 |  | základní |  | 0 | 1e-05 | 0.0043787 | 0 | 0 | 16 | K | 2 |  |  |  | ROZPOCET |  |  |  | 0 | 0 | 0 | 0 | 0 | 1 | 0 | 16 | 723241209
| PP |  | Malby z malířských směsí otěruvzdorných za sucha Příplatek k cenám dvojnásobných maleb na tónovacích automatech, v odstínu středně sytém | [14 empty] | PP | 2
| Online PSC |  | https://podminky.urs.cz/item/CS_URS_2023_02/784221153 | [14 empty] | Online PSC | 2
| VV |  | malby |  | 437.87 | [12 empty] | VV | 2 | 2 | True | 1 | ROZPOCET
| D | 789 | Povrchové úpravy ocelových konstrukcí a technologických zařízení |  |  |  | 0 |  |  |  |  | 0 |  | 0.45049 |  | 0 | 2 | D | 1 |  |  |  | ROZPOCET | [9 empty] | 0
171 | K | 789326310 | Nátěr ocelových konstrukcí třídy II dvousložkový polyuretanový základní tl do 40 μm | m2 | 892.064 |  | 0 | CS ÚRS 2023 02 |  | základní |  | 0 | 0.00029 | 0.2587 | 0 | 0 | 16 | K | 2 |  |  |  | ROZPOCET |  |  |  | 0 | 0 | 0 | 0 | 0 | 1 | 0 | 16 | -1271693307
| PP |  | Nátěr ocelových konstrukcí třídy II dvousložkový polyuretanový základní, tloušťky do 40 μm | [14 empty] | PP | 2
| Online PSC |  | https://podminky.urs.cz/item/CS_URS_2023_02/789326310 | [14 empty] | Online PSC | 2
| VV |  | nátěr_podhled*2 |  | 892.064 | [12 empty] | VV | 2 | 2 | True | 1 | ROZPOCET
172 | K | 789326315 | Nátěr ocelových konstrukcí třídy II dvousložkový polyuretanový mezivrstva do 40 μm | m2 | 446.032 |  | 0 | CS ÚRS 2023 02 |  | základní |  | 0 | 0.00023 | 0.10259 | 0 | 0 | 16 | K | 2 |  |  |  | ROZPOCET |  |  |  | 0 | 0 | 0 | 0 | 0 | 1 | 0 | 16 | 430042145
| PP |  | Nátěr ocelových konstrukcí třídy II dvousložkový polyuretanový mezivrstva, tloušťky do 40 μm | [14 empty] | PP | 2
| Online PSC |  | https://podminky.urs.cz/item/CS_URS_2023_02/789326315 | [14 empty] | Online PSC | 2
| VV |  | nátěr_podhled |  | 446.032 | [12 empty] | VV | 2 | 2 | True | 1 | ROZPOCET
173 | K | 789326320 | Nátěr ocelových konstrukcí třídy II dvousložkový polyuretanový krycí (vrchní) do 40 μm | m2 | 446.032 |  | 0 | CS ÚRS 2023 02 |  | základní |  | 0 | 0.0002 | 0.089206 | 0 | 0 | 16 | K | 2 |  |  |  | ROZPOCET |  |  |  | 0 | 0 | 0 | 0 | 0 | 1 | 0 | 16 | -235941698
| PP |  | Nátěr ocelových konstrukcí třídy II dvousložkový polyuretanový krycí (vrchní), tloušťky do 40 μm | [14 empty] | PP | 2
| Online PSC |  | https://podminky.urs.cz/item/CS_URS_2023_02/789326320 | [14 empty] | Online PSC | 2
| VV |  | OS_108/18 | [14 empty] | VV | 2 | 1 | True | 0 | ROZPOCET
| VV |  | 2,0*15,5+2,0*(11,5+9,5+6,5+3,5+9,5)*2"vazníky |  | 193 | [12 empty] | VV | 2 | 2 | True | 0 | ROZPOCET
| VV |  | nosná konstrukce podhledu I80 | [14 empty] | VV | 2 | 1 | True | 0 | ROZPOCET
| VV |  | 0,304*95,5 |  | 29.032 | [12 empty] | VV | 2 | 2 | True | 0 | ROZPOCET
| VV |  | nosná konstrukce podhledu L60/40/5mm | [14 empty] | VV | 2 | 1 | True | 0 | ROZPOCET
| VV |  | (0,06+0,04)*2*182,5 |  | 36.5 | [12 empty] | VV | 2 | 2 | True | 0 | ROZPOCET
| VV |  | nosná konstrukce podhledu L75/50/5mm | [14 empty] | VV | 2 | 1 | True | 0 | ROZPOCET
| VV |  | (0,075+0,05)*2*30 |  | 7.5 | [12 empty] | VV | 2 | 2 | True | 0 | ROZPOCET
| VV |  | pororošt – plocha 120,0m2 | [14 empty] | VV | 2 | 1 | True | 0 | ROZPOCET
| VV |  | 120*1,5 |  | 180 | [12 empty] | VV | 2 | 2 | True | 0 | ROZPOCET
| VV | nátěr_podhled | Součet |  | 446.032 | [12 empty] | VV | 2 | 4 | True | 1 | ROZPOCET
| D | HZS | Hodinové zúčtovací sazby |  |  |  | 0 |  |  |  |  | 0 |  | 0 |  | 0 | 4 | D | 0 |  |  |  | ROZPOCET | [9 empty] | 0
174 | K | HZS1291 | Hodinová zúčtovací sazba pomocný stavební dělník | hod | 20 |  | 0 | CS ÚRS 2023 02 |  | základní |  | 0 | 0 | 0 | 0 | 0 | 512 | K | 1 |  |  |  | ROZPOCET |  |  |  | 0 | 0 | 0 | 0 | 0 | 1 | 0 | 512 | -1357652762
| PP |  | Hodinové zúčtovací sazby profesí HSV zemní a pomocné práce pomocný stavební dělník | [14 empty] | PP | 1
| Online PSC |  | https://podminky.urs.cz/item/CS_URS_2023_02/HZS1291 | [14 empty] | Online PSC | 1
| VV |  | provedení statických sond do konstrukcí – ověření nosných konstrukcí | [14 empty] | VV | 1 | 1 | True | 0 | ROZPOCET
| VV |  | 20 |  | 20 | [12 empty] | VV | 1 | 2 | True | 0 | ROZPOCET
| VV |  | Součet |  | 20 | [12 empty] | VV | 1 | 4 | True | 1 | ROZPOCET
175 | K | HZS2121 | Hodinová zúčtovací sazba truhlář | hod | 66 |  | 0 | CS ÚRS 2023 02 |  | základní |  | 0 | 0 | 0 | 0 | 0 | 512 | K | 1 |  |  |  | ROZPOCET |  |  |  | 0 | 0 | 0 | 0 | 0 | 1 | 0 | 512 | 516368067
| PP |  | Hodinové zúčtovací sazby profesí PSV provádění stavebních konstrukcí truhlář | [14 empty] | PP | 1
| Online PSC |  | https://podminky.urs.cz/item/CS_URS_2023_02/HZS2121 | [14 empty] | Online PSC | 1
| VV |  | demontáž stávajícího vybavení - sklopná sedadla včetně stolků a opěradel 100 KS. Uvažováno vč. kotvících prvků. Demontováno vybavení katedry. | [14 empty] | VV | 1 | 1 | True | 0 | ROZPOCET
| VV |  | 60 |  | 60 | [12 empty] | VV | 1 | 2 | True | 0 | ROZPOCET
| VV |  | demontáž stávající tabule vč dřevěného deštění a kotvících prvků | [14 empty] | VV | 1 | 1 | True | 0 | ROZPOCET
| VV |  | 6 |  | 6 | [12 empty] | VV | 1 | 2 | True | 0 | ROZPOCET
| VV |  | Součet |  | 66 | [12 empty] | VV | 1 | 4 | True | 1 | ROZPOCET
176 | K | HZS2231 | Hodinová zúčtovací sazba elektrikář | hod | 2 |  | 0 | CS ÚRS 2023 02 |  | základní |  | 0 | 0 | 0 | 0 | 0 | 512 | K | 1 |  |  |  | ROZPOCET |  |  |  | 0 | 0 | 0 | 0 | 0 | 1 | 0 | 512 | 970824466
| PP |  | Hodinové zúčtovací sazby profesí PSV provádění stavebních instalací elektrikář | [14 empty] | PP | 1
| Online PSC |  | https://podminky.urs.cz/item/CS_URS_2023_02/HZS2231 | [14 empty] | Online PSC | 1
| VV |  | původní ovládací skřníň elektro demont | [14 empty] | VV | 1 | 1 | True | 0 | ROZPOCET
| VV |  | 2 |  | 2 | [12 empty] | VV | 1 | 2 | True | 0 | ROZPOCET
| VV |  | Součet |  | 2 | [12 empty] | VV | 1 | 4 | True | 1 | ROZPOCET
177 | K | HZS2492 | Hodinová zúčtovací sazba pomocný dělník PSV | hod | 20 |  | 0 | CS ÚRS 2023 02 |  | základní |  | 0 | 0 | 0 | 0 | 0 | 512 | K | 1 |  |  |  | ROZPOCET |  |  |  | 0 | 0 | 0 | 0 | 0 | 1 | 0 | 512 | 260999684
| PP |  | Hodinové zúčtovací sazby profesí PSV zednické výpomoci a pomocné práce PSV pomocný dělník PSV | [14 empty] | PP | 1
| Online PSC |  | https://podminky.urs.cz/item/CS_URS_2023_02/HZS2492 | [14 empty] | Online PSC | 1
| VV |  | přípomoce stavby při demotážích elektro, topení, atd. | [14 empty] | VV | 1 | 1 | True | 0 | ROZPOCET
| VV |  | 20 |  | 20 | [12 empty] | VV | 1 | 2 | True | 0 | ROZPOCET
| VV |  | Součet |  | 20 | [12 empty] | VV | 1 | 4 | True | 1 | ROZPOCET

## D.1.4.a - Zařízení pro vy...
{c708b1a5-7370-4ead-aeda-1af2d20f5daf}
2
| KRYCÍ LIST SOUPISU PRACÍ | [7 empty] | v --- níže se nacházejí doplnkové a pomocné údaje k sestavám --- v | [8 empty] | False
Stavba:
ZČU - REKONSTRUKCE POSLUCHÁREN UP 101,104,108,112 a 115
Objekt:
2. - Etapa 1 - Posluchárna 101
Soupis:
D.1.4 - Technika prostředí staveb
Úroveň 3:
D.1.4.a - Zařízení pro vytápění
| KSO: |  |  |  |  | CC-CZ:
| Místo: |  | Areál ZČU, Univerzitní 22, 306 14 Plzeň |  |  | Datum: | 2024-01-15
| Zadavatel: |  |  |  |  | IČ:
|  | Západočeská univerzita v Plzni, Univerzitní 8, 306 |  |  |  | DIČ:
| Uchazeč: |  |  |  |  | IČ: | Vyplň údaj
|  | Vyplň údaj |  |  |  | DIČ: | Vyplň údaj
| Projektant: |  |  |  |  | IČ:
|  | ATELIER SOUKUP OPL ŠVEHLA S.R.O. |  |  |  | DIČ:
| Zpracovatel: |  |  |  |  | IČ:
|  | Michal Jirka |  |  |  | DIČ:
Poznámka:
Soupis prací je sestaven s využitím Cenové soustavy ÚRS. Položky, které pochází z této cenové soustavy, jsou ve sloupci 'Cenová soustava' označeny popisem 'CS ÚRS' a úrovní příslušného kalendářního pololetí. Veškeré další informace vymezující popis a podmínky použití těchto položek z Cenové soustavy, které nejsou uvedeny přímo v soupisu prací, jsou neomezeně dálkově k dispozici na webu www.podminky.urs.cz.
| Cena bez DPH | [5 empty] | 0
|  |  | Základ daně |  |  | Sazba daně | Výše daně
| DPH | základní | 0 |  |  | 21% | 0
|  | snížená | 0 |  |  | 12% | 0
|  | zákl. přenesená | 0 |  |  | 21% | 0
|  | sníž. přenesená | 0 |  |  | 12% | 0
|  | nulová | 0 |  |  | 0% | 0
| Cena s DPH |  |  | v | CZK |  | 0
REKAPITULACE ČLENĚNÍ SOUPISU PRACÍ
Stavba:
ZČU - REKONSTRUKCE POSLUCHÁREN UP 101,104,108,112 a 115
Objekt:
2. - Etapa 1 - Posluchárna 101
Soupis:
D.1.4 - Technika prostředí staveb
Úroveň 3:
D.1.4.a - Zařízení pro vytápění
Místo: |  |  | Areál ZČU, Univerzitní 22, 306 14 Plzeň |  |  | Datum: | 2024-01-15
Zadavatel: |  |  | Západočeská univerzita v Plzni, Univerzitní 8, 306 |  |  | Projektant: | ATELIER SOUKUP OPL ŠVEHLA S.R.O.
Uchazeč: |  |  | Vyplň údaj |  |  | Zpracovatel: | Michal Jirka
Kód dílu - Popis | [6 empty] | Cena celkem [CZK]
Náklady stavby celkem | [6 empty] | 0 | [11 empty] | -1
| 731 - A 02 - Strojovny | [5 empty] | 0
| D1 - A 03 - Rozvod potrubí | [5 empty] | 0
| D2 - A 04 - Armatury | [5 empty] | 0
| D3 - A 05 - Otopná tělesa | [5 empty] | 0
| 713 - Izolace tepelné | [5 empty] | 0
| D4 - Montážní práce | [5 empty] | 0
SOUPIS PRACÍ
Stavba:
ZČU - REKONSTRUKCE POSLUCHÁREN UP 101,104,108,112 a 115
Objekt:
2. - Etapa 1 - Posluchárna 101
Soupis:
D.1.4 - Technika prostředí staveb
Úroveň 3:
D.1.4.a - Zařízení pro vytápění
Místo: |  |  | Areál ZČU, Univerzitní 22, 306 14 Plzeň |  |  | Datum: | 2024-01-15
Zadavatel: |  |  | Západočeská univerzita v Plzni, Univerzitní 8, 306 |  |  | Projektant: | ATELIER SOUKUP OPL ŠVEHLA S.R.O.
Uchazeč: |  |  | Vyplň údaj |  |  | Zpracovatel: | Michal Jirka
PČ | Typ | Kód | Popis | MJ | Množství | J.cena [CZK] | Cena celkem [CZK] | Cenová soustava |  | DPH | J. Nh [h] | Nh celkem [h] | J. hmotnost [t] | Hmotnost celkem [t] | J. suť [t] | Suť Celkem [t]
Náklady soupisu celkem | [6 empty] | 0 |  |  |  |  | 0 |  | 0 |  | 0 |  | D | -1 | [7 empty] | 0
| D | 731 | A 02 - Strojovny |  |  |  | 0 |  |  |  |  | 0 |  | 0 |  | 0 | 2 | D | 0 | ROZPOCET | [6 empty] | 0
1 | K | Pol503 | Oběhové čerpadlo elektronické; energetická třída A; DN 25; Q=0,56 m3/h; H=3,0 m; 230 V; 4-45 W; 0,05-0,42 A; těleso čerpadla z litiny; EEI 0,20 - viz. příl. D.1.4.a.6 | kus | 1 |  | 0 | vlastní položka |  | základní |  | 0 | 0 | 0 | 0 | 0 | 16 | K | 1 | ROZPOCET | 0 | 0 | 0 | 0 | 0 | 1 | 0 | 16 | 2
| PP |  | Oběhové čerpadlo elektronické; energetická třída A; DN 25; Q=0,56 m3/h; H=3,0 m; 230 V; 4-45 W; 0,05-0,42 A; těleso čerpadla z litiny; EEI 0,20 - viz. příl. D.1.4.a.6 | [14 empty] | PP | 1
2 | K | Pol2 | Orientační štítky - viz. příl. D.1.4.a.6 | kus | 5 |  | 0 | vlastní položka |  | základní |  | 0 | 0 | 0 | 0 | 0 | 16 | K | 1 | ROZPOCET | 0 | 0 | 0 | 0 | 0 | 1 | 0 | 16 | 4
| PP |  | Orientační štítky - viz. příl. D.1.4.a.6 | [14 empty] | PP | 1
| D | D1 | A 03 - Rozvod potrubí |  |  |  | 0 |  |  |  |  | 0 |  | 0 |  | 0 | 1 | D | 0 | ROZPOCET | [6 empty] | 0
3 | K | Pol3 | Potrubí z Cu trubek včetně fitinek a uchycení; 18x1 - viz. příl. D.1.4.a.3 | m | 15 |  | 0 | vlastní položka |  | základní |  | 0 | 0 | 0 | 0 | 0 | 4 | K | 1 | ROZPOCET | 0 | 0 | 0 | 0 | 0 | 1 | 0 | 4 | 6
| PP |  | Potrubí z Cu trubek včetně fitinek a uchycení; 18x1 - viz. příl. D.1.4.a.3 | [14 empty] | PP | 1
4 | K | Pol4 | Potrubí z Cu trubek včetně fitinek a uchycení; 22x1 - viz. příl. D.1.4.a.2 | m | 55 |  | 0 | vlastní položka |  | základní |  | 0 | 0 | 0 | 0 | 0 | 4 | K | 1 | ROZPOCET | 0 | 0 | 0 | 0 | 0 | 1 | 0 | 4 | 8
| PP |  | Potrubí z Cu trubek včetně fitinek a uchycení; 22x1 - viz. příl. D.1.4.a.2 | [14 empty] | PP | 1
5 | K | Pol5 | Potrubí z Cu trubek včetně fitinek a uchycení; 28x1,5 - viz. příl. D.1.4.a.2 | m | 45 |  | 0 | vlastní položka |  | základní |  | 0 | 0 | 0 | 0 | 0 | 4 | K | 1 | ROZPOCET | 0 | 0 | 0 | 0 | 0 | 1 | 0 | 4 | 10
| PP |  | Potrubí z Cu trubek včetně fitinek a uchycení; 28x1,5 - viz. příl. D.1.4.a.2 | [14 empty] | PP | 1
6 | K | Pol6 | Nádoby odvzdušňovací DN 50 - viz. příl. D.1.4.a.6 | m | 2 |  | 0 | vlastní položka |  | základní |  | 0 | 0 | 0 | 0 | 0 | 4 | K | 1 | ROZPOCET | 0 | 0 | 0 | 0 | 0 | 1 | 0 | 4 | 12
| PP |  | Nádoby odvzdušňovací DN 50 - viz. příl. D.1.4.a.6 | [14 empty] | PP | 1
| D | D2 | A 04 - Armatury |  |  |  | 0 |  |  |  |  | 0 |  | 0 |  | 0 | 1 | D | 0 | ROZPOCET | [6 empty] | 0
7 | K | Pol7 | Kohouty kulové uzavírací; 1/2" - viz. příl. D.1.4.a.6 | kus | 2 |  | 0 | vlastní položka |  | základní |  | 0 | 0 | 0 | 0 | 0 | 4 | K | 1 | ROZPOCET | 0 | 0 | 0 | 0 | 0 | 1 | 0 | 4 | 14
| PP |  | Kohouty kulové uzavírací; 1/2" - viz. příl. D.1.4.a.6 | [14 empty] | PP | 1
8 | K | Pol8 | Kohouty kulové uzavírací; 3/4" - viz. příl. D.1.4.a.6 | kus | 3 |  | 0 | vlastní položka |  | základní |  | 0 | 0 | 0 | 0 | 0 | 4 | K | 1 | ROZPOCET | 0 | 0 | 0 | 0 | 0 | 1 | 0 | 4 | 16
| PP |  | Kohouty kulové uzavírací; 3/4" - viz. příl. D.1.4.a.6 | [14 empty] | PP | 1
9 | K | Pol9 | Kohouty kulové uzavírací; 5/4" - viz. příl. D.1.4.a.2 | kus | 1 |  | 0 | vlastní položka |  | základní |  | 0 | 0 | 0 | 0 | 0 | 4 | K | 1 | ROZPOCET | 0 | 0 | 0 | 0 | 0 | 1 | 0 | 4 | 18
| PP |  | Kohouty kulové uzavírací; 5/4" - viz. příl. D.1.4.a.2 | [14 empty] | PP | 1
10 | K | Pol504 | Kohouty kulové uzavírací s filtrem a magnetem; 3/4" - viz. příl. D.1.4.a.6 | kus | 1 |  | 0 | vlastní položka |  | základní |  | 0 | 0 | 0 | 0 | 0 | 4 | K | 1 | ROZPOCET | 0 | 0 | 0 | 0 | 0 | 1 | 0 | 4 | 20
| PP |  | Kohouty kulové uzavírací s filtrem a magnetem; 3/4" - viz. příl. D.1.4.a.6 | [14 empty] | PP | 1
11 | K | Pol505 | Klapka zpětná; 3/4" - viz. příl. D.1.4.a.6 | kus | 1 |  | 0 | vlastní položka |  | základní |  | 0 | 0 | 0 | 0 | 0 | 4 | K | 1 | ROZPOCET | 0 | 0 | 0 | 0 | 0 | 1 | 0 | 4 | 22
| PP |  | Klapka zpětná; 3/4" - viz. příl. D.1.4.a.6 | [14 empty] | PP | 1
12 | K | Pol12 | Separátor bublinek s automatickým odvzdušňovacím ventilem (kvalitní, funkční bezúdržbový) - viz. příl. D.1.4.a.2 | kus | 4 |  | 0 | vlastní položka |  | základní |  | 0 | 0 | 0 | 0 | 0 | 4 | K | 1 | ROZPOCET | 0 | 0 | 0 | 0 | 0 | 1 | 0 | 4 | 24
| PP |  | Separátor bublinek s automatickým odvzdušňovacím ventilem (kvalitní, funkční bezúdržbový) - viz. příl. D.1.4.a.2 | [14 empty] | PP | 1
13 | K | Pol506 | Kohouty plnící a vypouštěcí; 1/2" - viz. příl. D.1.4.a.2;6 | kus | 5 |  | 0 | vlastní položka |  | základní |  | 0 | 0 | 0 | 0 | 0 | 4 | K | 1 | ROZPOCET | 0 | 0 | 0 | 0 | 0 | 1 | 0 | 4 | 26
| PP |  | Kohouty plnící a vypouštěcí; 1/2" - viz. příl. D.1.4.a.2;6 | [14 empty] | PP | 1
14 | K | Pol507 | Ventil dvojregulační s 8mi polohami nastavení pro podlahové konvektory; přímý; DN 15 - viz. příl. D.1.4.a.2 | kus | 7 |  | 0 | vlastní položka |  | základní |  | 0 | 0 | 0 | 0 | 0 | 4 | K | 1 | ROZPOCET | 0 | 0 | 0 | 0 | 0 | 1 | 0 | 4 | 28
| PP |  | Ventil dvojregulační s 8mi polohami nastavení pro podlahové konvektory; přímý; DN 15 - viz. příl. D.1.4.a.2 | [14 empty] | PP | 1
15 | K | Pol508 | Šroubení regulační přímé; DN 15 - viz. příl. D.1.4.a.2 | kus | 7 |  | 0 | vlastní položka |  | základní |  | 0 | 0 | 0 | 0 | 0 | 4 | K | 1 | ROZPOCET | 0 | 0 | 0 | 0 | 0 | 1 | 0 | 4 | 30
| PP |  | Šroubení regulační přímé; DN 15 - viz. příl. D.1.4.a.2 | [14 empty] | PP | 1
16 | K | Pol509 | Šroubení svorná pro připojení měděných trubek ze stěny; 18x1 - viz. příl. D.1.4.a.2 | kus | 14 |  | 0 | vlastní položka |  | základní |  | 0 | 0 | 0 | 0 | 0 | 4 | K | 1 | ROZPOCET | 0 | 0 | 0 | 0 | 0 | 1 | 0 | 4 | 32
| PP |  | Šroubení svorná pro připojení měděných trubek ze stěny; 18x1 - viz. příl. D.1.4.a.2 | [14 empty] | PP | 1
17 | K | Pol510 | Termostatická hlavice s kapalinovou náplní s vestavěným čidlem - viz. příl. D.1.4.a.2 | kus | 1 |  | 0 | vlastní položka |  | základní |  | 0 | 0 | 0 | 0 | 0 | 4 | K | 1 | ROZPOCET | 0 | 0 | 0 | 0 | 0 | 1 | 0 | 4 | 34
| PP |  | Termostatická hlavice s kapalinovou náplní s vestavěným čidlem - viz. příl. D.1.4.a.2 | [14 empty] | PP | 1
18 | K | Pol18 | Teploměry včetně jímky (rozsah pro vytápění) - viz. příl. D.1.4.a.2;6 | kus | 4 |  | 0 | vlastní položka |  | základní |  | 0 | 0 | 0 | 0 | 0 | 4 | K | 1 | ROZPOCET | 0 | 0 | 0 | 0 | 0 | 1 | 0 | 4 | 36
| PP |  | Teploměry včetně jímky (rozsah pro vytápění) - viz. příl. D.1.4.a.2;6 | [14 empty] | PP | 1
19 | K | Pol511 | Vyvažovací ventil s možností uzavírání, přednastavení, s měřícími vsuvkami pro měření tlaku, průtoku a teploty; bez vypouštění; DN 20 - viz. příl. D.1.4.a.6 | kus | 1 |  | 0 | vlastní položka |  | základní |  | 0 | 0 | 0 | 0 | 0 | 4 | K | 1 | ROZPOCET | 0 | 0 | 0 | 0 | 0 | 1 | 0 | 4 | 38
| PP |  | Vyvažovací ventil s možností uzavírání, přednastavení, s měřícími vsuvkami pro měření tlaku, průtoku a teploty; bez vypouštění; DN 20 - viz. příl. D.1.4.a.6 | [14 empty] | PP | 1
20 | K | Pol512 | Vyvažovací ventil s možností uzavírání, přednastavení, s měřícími vsuvkami pro měření tlaku, průtoku a teploty; bez vypouštění; DN 25 - viz. příl. D.1.4.a.2 | kus | 1 |  | 0 | vlastní položka |  | základní |  | 0 | 0 | 0 | 0 | 0 | 4 | K | 1 | ROZPOCET | 0 | 0 | 0 | 0 | 0 | 1 | 0 | 4 | 40
| PP |  | Vyvažovací ventil s možností uzavírání, přednastavení, s měřícími vsuvkami pro měření tlaku, průtoku a teploty; bez vypouštění; DN 25 - viz. příl. D.1.4.a.2 | [14 empty] | PP | 1
21 | K | Pol513 | Středové připojení otopných těles včetně termostatické hlavice a zákrytu; DN 15 přímé - viz. příl. D.1.4.a.2 | kus | 4 |  | 0 | vlastní položka |  | základní |  | 0 | 0 | 0 | 0 | 0 | 4 | K | 1 | ROZPOCET | 0 | 0 | 0 | 0 | 0 | 1 | 0 | 4 | 42
| PP |  | Středové připojení otopných těles včetně termostatické hlavice a zákrytu; DN 15 přímé - viz. příl. D.1.4.a.2 | [14 empty] | PP | 1
22 | K | Pol22 | Montáž regulačních ventilů dodaných MaR - viz. příl. D.1.4.a.6 | kus | 1 |  | 0 | vlastní položka |  | základní |  | 0 | 0 | 0 | 0 | 0 | 4 | K | 1 | ROZPOCET | 0 | 0 | 0 | 0 | 0 | 1 | 0 | 4 | 44
| PP |  | Montáž regulačních ventilů dodaných MaR - viz. příl. D.1.4.a.6 | [14 empty] | PP | 1
| D | D3 | A 05 - Otopná tělesa |  |  |  | 0 |  |  |  |  | 0 |  | 0 |  | 0 | 1 | D | 0 | ROZPOCET | [6 empty] | 0
23 | K | Pol514 | Panelová otopná tělesa z ocelového plechu včetně uchycení a odvzdušnění; s bočním připojením; 22 - dvoudeskové se dvěma přídavnými přestupními plochami; typ/výška-délka; 22/600-1200 - viz. příl. D.1.4.a.2 | kus | 1 |  | 0 | vlastní položka |  | základní |  | 0 | 0 | 0 | 0 | 0 | 4 | K | 1 | ROZPOCET | 0 | 0 | 0 | 0 | 0 | 1 | 0 | 4 | 46
| PP |  | Panelová otopná tělesa z ocelového plechu včetně uchycení a odvzdušnění; s bočním připojením; 22 - dvoudeskové se dvěma přídavnými přestupními plochami; typ/výška-délka; 22/600-1200 - viz. příl. D.1.4.a.2 | [14 empty] | PP | 1
24 | K | Pol515 | Designová otopná tělesa se svisle orientovanými profily včetně uchycení a odvzdušnění; se spodním středovým připojením; dvoudesková; typ výška.délka; K20VM 1200.588 - viz.příl. D.1.4.a.2 | kus | 2 |  | 0 | vlastní položka |  | základní |  | 0 | 0 | 0 | 0 | 0 | 4 | K | 1 | ROZPOCET | 0 | 0 | 0 | 0 | 0 | 1 | 0 | 4 | 48
| PP |  | Designová otopná tělesa se svisle orientovanými profily včetně uchycení a odvzdušnění; se spodním středovým připojením; dvoudesková; typ výška.délka; K20VM 1200.588 - viz.příl. D.1.4.a.2 | [14 empty] | PP | 1
25 | K | Pol516 | Designová otopná tělesa se svisle orientovanými profily včetně uchycení a odvzdušnění; se spodním středovým připojením; dvoudesková; typ výška.délka; K20VM 1600.588 - viz.příl. D.1.4.a.2 | kus | 2 |  | 0 | vlastní položka |  | základní |  | 0 | 0 | 0 | 0 | 0 | 4 | K | 1 | ROZPOCET | 0 | 0 | 0 | 0 | 0 | 1 | 0 | 4 | 50
| PP |  | Designová otopná tělesa se svisle orientovanými profily včetně uchycení a odvzdušnění; se spodním středovým připojením; dvoudesková; typ výška.délka; K20VM 1600.588 - viz.příl. D.1.4.a.2 | [14 empty] | PP | 1
26 | K | Pol517 | Podlahové konvektory s ventilátorem; včetně uchycení a odvzdušnění; včetně hliníkové mřížky, včetně akustické folie a pružné nerezové hadice; hloubka 110 mm; šířka 200 mm; délka 1600 mm; viz.příl. D.1.4.a.2 | kus | 2 |  | 0 | vlastní položka |  | základní |  | 0 | 0 | 0 | 0 | 0 | 4 | K | 1 | ROZPOCET | 0 | 0 | 0 | 0 | 0 | 1 | 0 | 4 | 52
| PP |  | Podlahové konvektory s ventilátorem; včetně uchycení a odvzdušnění; včetně hliníkové mřížky, včetně akustické folie a pružné nerezové hadice; hloubka 110 mm; šířka 200 mm; délka 1600 mm; viz.příl. D.1.4.a.2 | [14 empty] | PP | 1
27 | K | Pol518 | Podlahové konvektory s ventilátorem; včetně uchycení a odvzdušnění; včetně hliníkové mřížky, včetně akustické folie a pružné nerezové hadice; hloubka 110 mm; šířka 200 mm; délka 1800 mm; viz.příl. D.1.4.a.2 | kus | 4 |  | 0 | vlastní položka |  | základní |  | 0 | 0 | 0 | 0 | 0 | 4 | K | 1 | ROZPOCET | 0 | 0 | 0 | 0 | 0 | 1 | 0 | 4 | 54
| PP |  | Podlahové konvektory s ventilátorem; včetně uchycení a odvzdušnění; včetně hliníkové mřížky, včetně akustické folie a pružné nerezové hadice; hloubka 110 mm; šířka 200 mm; délka 1800 mm; viz.příl. D.1.4.a.2 | [14 empty] | PP | 1
28 | K | Pol519 | Standardní regulace pro podlahové konvektory s ventilátorem s regulátorem, prostorovým čidlem, zdrojem stejnosměrného napětí; včetně všech propojovacích kabelů (objednat ve spolupráci s výrobcem konvektorů a s montážní firmou MaR); viz.příl. D.1.4.a.2 | kus | 1 |  | 0 | vlastní položka |  | základní |  | 0 | 0 | 0 | 0 | 0 | 4 | K | 1 | ROZPOCET | 0 | 0 | 0 | 0 | 0 | 1 | 0 | 4 | 56
| PP |  | Standardní regulace pro podlahové konvektory s ventilátorem s regulátorem, prostorovým čidlem, zdrojem stejnosměrného napětí; včetně všech propojovacích kabelů (objednat ve spolupráci s výrobcem konvektorů a s montážní firmou MaR); viz.příl. D.1.4.a.2 | [14 empty] | PP | 1
| D | 713 | Izolace tepelné |  |  |  | 0 |  |  |  |  | 0 |  | 0 |  | 0 | 2 | D | 0 | ROZPOCET | [6 empty] | 0
29 | K | Pol520 | Izolace potrubí samolepící tepelnou izolací z pružné polyetylénové pěny tl. 15 mm; 18x1 - viz. příl. D.1.4.a.2 | m | 15 |  | 0 | vlastní položka |  | základní |  | 0 | 0 | 0 | 0 | 0 | 16 | K | 1 | ROZPOCET | 0 | 0 | 0 | 0 | 0 | 1 | 0 | 16 | 58
| PP |  | Izolace potrubí samolepící tepelnou izolací z pružné polyetylénové pěny tl. 15 mm; 18x1 - viz. příl. D.1.4.a.2 | [14 empty] | PP | 1
30 | K | Pol521 | Izolace potrubí samolepící tepelnou izolací z pružné polyetylénové pěny tl. 20 mm; 22x1 - viz. příl. D.1.4.a.2 | m | 55 |  | 0 | vlastní položka |  | základní |  | 0 | 0 | 0 | 0 | 0 | 16 | K | 1 | ROZPOCET | 0 | 0 | 0 | 0 | 0 | 1 | 0 | 16 | 60
| PP |  | Izolace potrubí samolepící tepelnou izolací z pružné polyetylénové pěny tl. 20 mm; 22x1 - viz. příl. D.1.4.a.2 | [14 empty] | PP | 1
31 | K | Pol522 | Izolace potrubí samolepící tepelnou izolací z pružné polyetylénové pěny tl. 20 mm; 28x1,5 - viz. příl. D.1.4.a.2 | m | 45 |  | 0 | vlastní položka |  | základní |  | 0 | 0 | 0 | 0 | 0 | 16 | K | 1 | ROZPOCET | 0 | 0 | 0 | 0 | 0 | 1 | 0 | 16 | 62
| PP |  | Izolace potrubí samolepící tepelnou izolací z pružné polyetylénové pěny tl. 20 mm; 28x1,5 - viz. příl. D.1.4.a.2 | [14 empty] | PP | 1
32 | K | Pol523 | Izolace potrubí z minerální vlny s hliníkovou folií; tl. 20 mm; 22x1 - viz. příl. D.1.4.a.6 | m | 10 |  | 0 | vlastní položka |  | základní |  | 0 | 0 | 0 | 0 | 0 | 16 | K | 1 | ROZPOCET | 0 | 0 | 0 | 0 | 0 | 1 | 0 | 16 | 64
| PP |  | Izolace potrubí z minerální vlny s hliníkovou folií; tl. 20 mm; 22x1 - viz. příl. D.1.4.a.6 | [14 empty] | PP | 1
33 | K | Pol524 | Doizolování stávajících potrubí při provedení odboček - viz. příl. D.1.4.a.6 | m | 2 |  | 0 | vlastní položka |  | základní |  | 0 | 0 | 0 | 0 | 0 | 16 | K | 1 | ROZPOCET | 0 | 0 | 0 | 0 | 0 | 1 | 0 | 16 | 66
| PP |  | Doizolování stávajících potrubí při provedení odboček - viz. příl. D.1.4.a.6 | [14 empty] | PP | 1
| D | D4 | Montážní práce |  |  |  | 0 |  |  |  |  | 0 |  | 0 |  | 0 | 1 | D | 0 | ROZPOCET | [6 empty] | 0
34 | K | Pol525 | Demontáže a úpravy napojení (doporučuje se prohlídka na místě stavby) - odhad - viz. příl. D.1.4.a.2;6 | hod | 80 |  | 0 | vlastní položka |  | základní |  | 0 | 0 | 0 | 0 | 0 | 4 | K | 1 | ROZPOCET | 0 | 0 | 0 | 0 | 0 | 1 | 0 | 4 | 68
| PP |  | Demontáže a úpravy napojení (doporučuje se prohlídka na místě stavby) - odhad - viz. příl. D.1.4.a.2;6 | [14 empty] | PP | 1
35 | K | Pol526 | Drobné stavební výpomoce - viz. příl. D.1.4.a.2;6 | kus | 1 |  | 0 | vlastní položka |  | základní |  | 0 | 0 | 0 | 0 | 0 | 4 | K | 1 | ROZPOCET | 0 | 0 | 0 | 0 | 0 | 1 | 0 | 4 | 70
| PP |  | Drobné stavební výpomoce - viz. příl. D.1.4.a.2;6 | [14 empty] | PP | 1
36 | K | Pol527 | Revize, zkoušky dle ČSN EN, proplach soustavy, propojení a oživení regulace, vyregulování otopné soustavy a okruhu pro ohřev vzt.- viz. příl. D.1.4.a.2;6; | hod | 120 |  | 0 | vlastní položka |  | základní |  | 0 | 0 | 0 | 0 | 0 | 4 | K | 1 | ROZPOCET | 0 | 0 | 0 | 0 | 0 | 1 | 0 | 4 | 72
| PP |  | Revize, zkoušky dle ČSN EN, proplach soustavy, propojení a oživení regulace, vyregulování otopné soustavy a okruhu pro ohřev vzt.- viz. příl. D.1.4.a.2;6; | [14 empty] | PP | 1

## D.1.4.b - Zařízení pro oc...
{305eecbb-567f-41de-8d3b-9c24e41cd103}
2
| KRYCÍ LIST SOUPISU PRACÍ | [7 empty] | v --- níže se nacházejí doplnkové a pomocné údaje k sestavám --- v | [8 empty] | False
Stavba:
ZČU - REKONSTRUKCE POSLUCHÁREN UP 101,104,108,112 a 115
Objekt:
2. - Etapa 1 - Posluchárna 101
Soupis:
D.1.4 - Technika prostředí staveb
Úroveň 3:
D.1.4.b - Zařízení pro ochlazování staveb, zařízení vzduchotechniky
| KSO: |  |  |  |  | CC-CZ:
| Místo: |  | Areál ZČU, Univerzitní 22, 306 14 Plzeň |  |  | Datum: | 2024-01-15
| Zadavatel: |  |  |  |  | IČ:
|  | Západočeská univerzita v Plzni, Univerzitní 8, 306 |  |  |  | DIČ:
| Uchazeč: |  |  |  |  | IČ: | Vyplň údaj
|  | Vyplň údaj |  |  |  | DIČ: | Vyplň údaj
| Projektant: |  |  |  |  | IČ:
|  | ATELIER SOUKUP OPL ŠVEHLA S.R.O. |  |  |  | DIČ:
| Zpracovatel: |  |  |  |  | IČ:
|  | Michal Jirka |  |  |  | DIČ:
Poznámka:
Soupis prací je sestaven s využitím Cenové soustavy ÚRS. Položky, které pochází z této cenové soustavy, jsou ve sloupci 'Cenová soustava' označeny popisem 'CS ÚRS' a úrovní příslušného kalendářního pololetí. Veškeré další informace vymezující popis a podmínky použití těchto položek z Cenové soustavy, které nejsou uvedeny přímo v soupisu prací, jsou neomezeně dálkově k dispozici na webu www.podminky.urs.cz.
| Cena bez DPH | [5 empty] | 0
|  |  | Základ daně |  |  | Sazba daně | Výše daně
| DPH | základní | 0 |  |  | 21% | 0
|  | snížená | 0 |  |  | 12% | 0
|  | zákl. přenesená | 0 |  |  | 21% | 0
|  | sníž. přenesená | 0 |  |  | 12% | 0
|  | nulová | 0 |  |  | 0% | 0
| Cena s DPH |  |  | v | CZK |  | 0
REKAPITULACE ČLENĚNÍ SOUPISU PRACÍ
Stavba:
ZČU - REKONSTRUKCE POSLUCHÁREN UP 101,104,108,112 a 115
Objekt:
2. - Etapa 1 - Posluchárna 101
Soupis:
D.1.4 - Technika prostředí staveb
Úroveň 3:
D.1.4.b - Zařízení pro ochlazování staveb, zařízení vzduchotechniky
Místo: |  |  | Areál ZČU, Univerzitní 22, 306 14 Plzeň |  |  | Datum: | 2024-01-15
Zadavatel: |  |  | Západočeská univerzita v Plzni, Univerzitní 8, 306 |  |  | Projektant: | ATELIER SOUKUP OPL ŠVEHLA S.R.O.
Uchazeč: |  |  | Vyplň údaj |  |  | Zpracovatel: | Michal Jirka
Kód dílu - Popis | [6 empty] | Cena celkem [CZK]
Náklady stavby celkem | [6 empty] | 0 | [11 empty] | -1
| D1 - Zařízení 3 - posluchárna UP 101 | [5 empty] | 0
| D2 - Demontáže | [5 empty] | 0
| D3 - Ostatní | [5 empty] | 0
SOUPIS PRACÍ
Stavba:
ZČU - REKONSTRUKCE POSLUCHÁREN UP 101,104,108,112 a 115
Objekt:
2. - Etapa 1 - Posluchárna 101
Soupis:
D.1.4 - Technika prostředí staveb
Úroveň 3:
D.1.4.b - Zařízení pro ochlazování staveb, zařízení vzduchotechniky
Místo: |  |  | Areál ZČU, Univerzitní 22, 306 14 Plzeň |  |  | Datum: | 2024-01-15
Zadavatel: |  |  | Západočeská univerzita v Plzni, Univerzitní 8, 306 |  |  | Projektant: | ATELIER SOUKUP OPL ŠVEHLA S.R.O.
Uchazeč: |  |  | Vyplň údaj |  |  | Zpracovatel: | Michal Jirka
PČ | Typ | Kód | Popis | MJ | Množství | J.cena [CZK] | Cena celkem [CZK] | Cenová soustava |  | DPH | J. Nh [h] | Nh celkem [h] | J. hmotnost [t] | Hmotnost celkem [t] | J. suť [t] | Suť Celkem [t]
Náklady soupisu celkem | [6 empty] | 0 |  |  |  |  | 0 |  | 0 |  | 0 |  | D | -1 | [7 empty] | 0
| D | D1 | Zařízení 3 - posluchárna UP 101 |  |  |  | 0 |  |  |  |  | 0 |  | 0 |  | 0 | 1 | D | 0 | ROZPOCET | [6 empty] | 0
1 | M | Pol626 | Vzduchotechnická jednotka, vnitřní provedení, vč. příslušenství | kus | 1 |  | 0 | vlastní položka |  | základní |  | 0 | 0 | 0 | 0 | 0 | 8 | M | 1 | ROZPOCET | 0 | 0 | 0 | 0 | 0 | 1 | 0 | 4 | 2
| PP |  | Vzduchotechnická jednotka, vnitřní provedení, vč. příslušenství | [14 empty] | PP | 1
| P |  | Poznámka k položce: - přívod: pružná manžeta, klapka, filtr G4 (coarse 60%), rotační rekuperátor (min. účinnost 74 %), klapková komora, ventilátor s volným oběžným kolem a EC motorem (4000 m3/h, 400 Pa), pružná manžeta - odvod: pružná manžeta, filtr M5 (ePM10/65%), ventilátor s volným obežným kolem a EC motorem (4000 m3/h, 400 Pa), rotační rekuperátor, klapka, pružná manžeta - přívod: pružná manžeta, přímý výparník (Qch=22,4 kW, R410a), eliminátor kapek, vodní ohřívač (Qt=13 kW, 70/50 st.C), filtr M5 (ePM10/65%), pružná manžeta Vzduchotechnická jednotka, vnitřní provedení, vnitřní stěny - pozink. ocel, vnější stěny lakované, tepelná izolace PUR, ventilátory s volným oběžným kolem vč. EC motorů, základní rám, stavitelné nohy. Včetně sifonů. Pozn.: jednotka je z prostorových důvodů rozdělena na dvě části. | [14 empty] | P | 1
2 | K | 751612141 | Montáž vzduchotechnické jednotky vč. šefmontáže | kus | 1 |  | 0 | vlastní položka |  | základní |  | 0 | 0 | 0 | 0 | 0 | 4 | K | 1 | ROZPOCET | 0 | 0 | 0 | 0 | 0 | 1 | 0 | 4 | 4
| PP |  | Montáž vzduchotechnické jednotky vč. šefmontáže | [14 empty] | PP | 1
| P |  | Poznámka k položce: Pozn.: jednotka bude dodána na místo stavby v rozebraném stavu a na místě smontována pracovníky výrobce. | [14 empty] | P | 1
3 | M | Pol589 | Kondenzační jednotka, (Qch=22,4), chladivo R410a | kus | 1 |  | 0 | vlastní položka |  | základní |  | 0 | 0 | 0 | 0 | 0 | 8 | M | 1 | ROZPOCET | 0 | 0 | 0 | 0 | 0 | 1 | 0 | 4 | 6
| PP |  | Kondenzační jednotka, (Qch=22,4), chladivo R410a | [14 empty] | PP | 1
| P |  | Poznámka k položce: vč. komunikačního modulu 0-10V a expanzního ventilu Venkovní kondenzační jednotka, 3-fázové napájení, DC invertor, rotační kompresor, antikorozní žebrování. | [14 empty] | P | 1
4 | K | 751721121 | Montáž kondenzační jednotky vč. příslušenství | kus | 1 |  | 0 | vlastní položka |  | základní |  | 0 | 0 | 0 | 0 | 0 | 4 | K | 1 | ROZPOCET | 0 | 0 | 0 | 0 | 0 | 1 | 0 | 4 | 8
| PP |  | Montáž kondenzační jednotky vč. příslušenství | [14 empty] | PP | 1
5 | M | Pol590 | Potrubí chladiva Cu 10x1/18x1 vč. tepelné izolace | m | 50 |  | 0 | vlastní položka |  | základní |  | 0 | 0 | 0 | 0 | 0 | 8 | M | 1 | ROZPOCET | 0 | 0 | 0 | 0 | 0 | 1 | 0 | 4 | 10
| PP |  | Potrubí chladiva Cu 10x1/18x1 vč. tepelné izolace | [14 empty] | PP | 1
6 | K | 751791144 | Montáž potrubí chladiva | m | 50 |  | 0 | vlastní položka |  | základní |  | 0 | 0 | 0 | 0 | 0 | 4 | K | 1 | ROZPOCET | 0 | 0 | 0 | 0 | 0 | 1 | 0 | 4 | 12
| PP |  | Montáž potrubí chladiva | [14 empty] | PP | 1
7 | M | Pol591 | Plechový žlab pro uložení potrubí chladiva | m | 50 |  | 0 | vlastní položka |  | základní |  | 0 | 0 | 0 | 0 | 0 | 8 | M | 1 | ROZPOCET | 0 | 0 | 0 | 0 | 0 | 1 | 0 | 4 | 14
| PP |  | Plechový žlab pro uložení potrubí chladiva | [14 empty] | PP | 1
8 | K | Pol592 | Montáž žlabu | m | 50 |  | 0 | vlastní položka |  | základní |  | 0 | 0 | 0 | 0 | 0 | 4 | K | 1 | ROZPOCET | 0 | 0 | 0 | 0 | 0 | 1 | 0 | 4 | 16
| PP |  | Montáž žlabu | [14 empty] | PP | 1
9 | M | Pol593 | Chladivo R410a | kg | 2.9 |  | 0 | vlastní položka |  | základní |  | 0 | 0 | 0 | 0 | 0 | 8 | M | 1 | ROZPOCET | 0 | 0 | 0 | 0 | 0 | 1 | 0 | 4 | 18
| PP |  | Chladivo R410a | [14 empty] | PP | 1
10 | K | Pol594 | Revize úniku chladiva dle nařízení evropského parlamentu a rady (ES) č. 1005/2009 vč. zavedení nové evidenční knihy chladícího zařízení | kus | 1 |  | 0 | vlastní položka |  | základní |  | 0 | 0 | 0 | 0 | 0 | 4 | K | 1 | ROZPOCET | 0 | 0 | 0 | 0 | 0 | 1 | 0 | 4 | 20
| PP |  | Revize úniku chladiva dle nařízení evropského parlamentu a rady (ES) č. 1005/2009 vč. zavedení nové evidenční knihy chladícího zařízení | [14 empty] | PP | 1
11 | M | Pol595 | Ocelová konstrukce pod kondenzační jednotku, pozink, | kus | 1 |  | 0 | vlastní položka |  | základní |  | 0 | 0 | 0 | 0 | 0 | 8 | M | 1 | ROZPOCET | 0 | 0 | 0 | 0 | 0 | 1 | 0 | 4 | 22
| PP |  | Ocelová konstrukce pod kondenzační jednotku, pozink, | [14 empty] | PP | 1
12 | K | Pol596 | Montáž ocelové konstrukce | kus | 1 |  | 0 | vlastní položka |  | základní |  | 0 | 0 | 0 | 0 | 0 | 4 | K | 1 | ROZPOCET | 0 | 0 | 0 | 0 | 0 | 1 | 0 | 4 | 24
| PP |  | Montáž ocelové konstrukce | [14 empty] | PP | 1
13 | M | Pol627 | Síto z tahokovu 500x600 | kus | 1 |  | 0 | vlastní položka |  | základní |  | 0 | 0 | 0 | 0 | 0 | 8 | M | 1 | ROZPOCET | 0 | 0 | 0 | 0 | 0 | 1 | 0 | 4 | 26
| PP |  | Síto z tahokovu 500x600 | [14 empty] | PP | 1
14 | K | 751398024 | Montáž síta z tahokovu | kus | 1 |  | 0 | vlastní položka |  | základní |  | 0 | 0 | 0 | 0 | 0 | 4 | K | 1 | ROZPOCET | 0 | 0 | 0 | 0 | 0 | 1 | 0 | 4 | 28
| PP |  | Montáž síta z tahokovu | [14 empty] | PP | 1
15 | M | Pol628 | Tlumič hluku 600x500, dl. 1000, sestavený z tlumících buněk 500x200x1000 (3 ks) | kus | 5 |  | 0 | vlastní položka |  | základní |  | 0 | 0 | 0 | 0 | 0 | 8 | M | 1 | ROZPOCET | 0 | 0 | 0 | 0 | 0 | 1 | 0 | 4 | 30
| PP |  | Tlumič hluku 600x500, dl. 1000, sestavený z tlumících buněk 500x200x1000 (3 ks) | [14 empty] | PP | 1
| P |  | Poznámka k položce: Buňkový tlumič hluku s kostrou z pozinkovaného plechu. Výplň z nehořlavého zvukově izolačního materiálu krytého děrovaným plechem. Pro instalaci do čtyřhranného potrubí. | [14 empty] | P | 1
16 | K | 751344122 | Montáž tlumiče hluku | kus | 5 |  | 0 | vlastní položka |  | základní |  | 0 | 0 | 0 | 0 | 0 | 4 | K | 1 | ROZPOCET | 0 | 0 | 0 | 0 | 0 | 1 | 0 | 4 | 32
| PP |  | Montáž tlumiče hluku | [14 empty] | PP | 1
17 | M | Pol628 | Tlumič hluku 600x500, dl. 1000, sestavený z tlumících buněk 500x200x1000 (3 ks) | kus | 5 |  | 0 | vlastní položka |  | základní |  | 0 | 0 | 0 | 0 | 0 | 8 | M | 1 | ROZPOCET | 0 | 0 | 0 | 0 | 0 | 1 | 0 | 4 | 34
| PP |  | Tlumič hluku 600x500, dl. 1000, sestavený z tlumících buněk 500x200x1000 (3 ks) | [14 empty] | PP | 1
| P |  | Poznámka k položce: Buňkový tlumič hluku s kostrou z pozinkovaného plechu. Výplň z nehořlavého zvukově izolačního materiálu krytého děrovaným plechem. Pro instalaci do čtyřhranného potrubí. | [14 empty] | P | 1
18 | K | 751344122 | Montáž tlumiče hluku | kus | 5 |  | 0 | vlastní položka |  | základní |  | 0 | 0 | 0 | 0 | 0 | 4 | K | 1 | ROZPOCET | 0 | 0 | 0 | 0 | 0 | 1 | 0 | 4 | 36
| PP |  | Montáž tlumiče hluku | [14 empty] | PP | 1
19 | M | Pol600 | Anemostat vířivý přestavitelný pr. 400 | kus | 8 |  | 0 | vlastní položka |  | základní |  | 0 | 0 | 0 | 0 | 0 | 8 | M | 1 | ROZPOCET | 0 | 0 | 0 | 0 | 0 | 1 | 0 | 4 | 38
| PP |  | Anemostat vířivý přestavitelný pr. 400 | [14 empty] | PP | 1
| P |  | Poznámka k položce: Přestavitelný vířivý anemostat s protiběžně uspořádánými lamelami v kruhovém provedení, s výfukem ve tvaru difuzoru, s vířivým horizontálním, příp. podle nastavení vířivých lopatek šikmým nebo svislým směrem výfuku. Přestavitelné provedení skládající se z čelní desky s přestavitelnými lopatkami - motoricky 230 V. Přímé vertikální napojení na vzduchovod. Výfuková část ve tvaru difuzoru a krytka z hliníku, lamely, skříň, nástavec a připojovací komora z pozinkovaného plechu. Povrch čelní části anemostatu a límce v barevném odstínu dle stupnice RAL9001. | [14 empty] | P | 1
20 | K | 751322142 | Montáž anemostatu | kus | 8 |  | 0 | vlastní položka |  | základní |  | 0 | 0 | 0 | 0 | 0 | 4 | K | 1 | ROZPOCET | 0 | 0 | 0 | 0 | 0 | 1 | 0 | 4 | 40
| PP |  | Montáž anemostatu | [14 empty] | PP | 1
21 | M | Pol629 | Stěnová mřížka 1000x400, vzdálenost lamel 20, regulace R1 | kus | 2 |  | 0 | vlastní položka |  | základní |  | 0 | 0 | 0 | 0 | 0 | 8 | M | 1 | ROZPOCET | 0 | 0 | 0 | 0 | 0 | 1 | 0 | 4 | 42
| PP |  | Stěnová mřížka 1000x400, vzdálenost lamel 20, regulace R1 | [14 empty] | PP | 1
| P |  | Poznámka k položce: Stěnová mřížka z hliníkových profilů s povrchovou úpravou přírodní elox. Upevňovací zámky z ocelového pozinkovaného plechu. S regulací R1. | [14 empty] | P | 1
22 | K | 751398025 | Montáž stěnové mřížky | kus | 2 |  | 0 | vlastní položka |  | základní |  | 0 | 0 | 0 | 0 | 0 | 4 | K | 1 | ROZPOCET | 0 | 0 | 0 | 0 | 0 | 1 | 0 | 4 | 44
| PP |  | Montáž stěnové mřížky | [14 empty] | PP | 1
| P |  | Poznámka k položce: Požární klapky dle následující specifikace: Požární klapka kouřotěsná. Ovládání servopohonem 230 V a termoelektrickým spouštěcím zařízením. Po připojení na napájecí napětí AC 230V přestaví list klapky do provozní polohy "OTEVŘENO" a současně předepne svoji zpětnou pružinu. Po dobu, kdy je servopohon pod napětím, nachází se list klapky v poloze "OTEVŘENO" a zpětná pružina je předepnuta. Jestliže dojde k přerušení napájení servopohonu (ztrátou napájecího napětí nebo stisknutím resetovacího tlačítka na termoelektrickém spouštěcím zařízení), zpětná pružina přestaví list klapky do havarijní polohy "ZAVŘENO. Signalizace poloh listu klapky "OTEVŘENO" a "ZAVŘENO" je zajištěna dvěma zabudovanými, pevně nastavenými koncovými spínači. | [14 empty] | P | 1
23 | M | Pol643 | Požární klapka 400x400 - EIS90, ovládání ruční, teplotní a servopohonem | kus | 2 |  | 0 | vlastní položka |  | základní |  | 0 | 0 | 0 | 0 | 0 | 8 | M | 1 | ROZPOCET | 0 | 0 | 0 | 0 | 0 | 1 | 0 | 4 | 46
| PP |  | Požární klapka 400x400 - EIS90, ovládání ruční, teplotní a servopohonem | [14 empty] | PP | 1
24 | K | Pol644 | Montáž požární klapky | kus | 2 |  | 0 | vlastní položka |  | základní |  | 0 | 0 | 0 | 0 | 0 | 4 | K | 1 | ROZPOCET | 0 | 0 | 0 | 0 | 0 | 1 | 0 | 4 | 48
| PP |  | Montáž požární klapky | [14 empty] | PP | 1
25 | M | Pol645 | Požární klapka 500x400 - EIS90, ovládání ruční, teplotní a servopohonem | kus | 1 |  | 0 | vlastní položka |  | základní |  | 0 | 0 | 0 | 0 | 0 | 8 | M | 1 | ROZPOCET | 0 | 0 | 0 | 0 | 0 | 1 | 0 | 4 | 50
| PP |  | Požární klapka 500x400 - EIS90, ovládání ruční, teplotní a servopohonem | [14 empty] | PP | 1
26 | K | Pol646 | Montáž požární klapky | kus | 1 |  | 0 | vlastní položka |  | základní |  | 0 | 0 | 0 | 0 | 0 | 4 | K | 1 | ROZPOCET | 0 | 0 | 0 | 0 | 0 | 1 | 0 | 4 | 52
| PP |  | Montáž požární klapky | [14 empty] | PP | 1
27 | M | Pol647 | Požární klapka 560x355 - EIS90, ovládání ruční, teplotní a servopohonem | kus | 1 |  | 0 | vlastní položka |  | základní |  | 0 | 0 | 0 | 0 | 0 | 8 | M | 1 | ROZPOCET | 0 | 0 | 0 | 0 | 0 | 1 | 0 | 4 | 54
| PP |  | Požární klapka 560x355 - EIS90, ovládání ruční, teplotní a servopohonem | [14 empty] | PP | 1
28 | K | Pol646 | Montáž požární klapky | kus | 1 |  | 0 | vlastní položka |  | základní |  | 0 | 0 | 0 | 0 | 0 | 4 | K | 1 | ROZPOCET | 0 | 0 | 0 | 0 | 0 | 1 | 0 | 4 | 56
| PP |  | Montáž požární klapky | [14 empty] | PP | 1
29 | M | Pol632 | Požární klapka 560x400 - EIS90, ovládání ruční, teplotní a servopohonem | kus | 1 |  | 0 | vlastní položka |  | základní |  | 0 | 0 | 0 | 0 | 0 | 8 | M | 1 | ROZPOCET | 0 | 0 | 0 | 0 | 0 | 1 | 0 | 4 | 58
| PP |  | Požární klapka 560x400 - EIS90, ovládání ruční, teplotní a servopohonem | [14 empty] | PP | 1
30 | K | Pol633 | Montáž požární klapky | kus | 1 |  | 0 | vlastní položka |  | základní |  | 0 | 0 | 0 | 0 | 0 | 4 | K | 1 | ROZPOCET | 0 | 0 | 0 | 0 | 0 | 1 | 0 | 4 | 60
| PP |  | Montáž požární klapky | [14 empty] | PP | 1
31 | M | Pol634 | Požární klapka 900x400 - EIS90, ovládání ruční, teplotní a servopohonem | kus | 1 |  | 0 | vlastní položka |  | základní |  | 0 | 0 | 0 | 0 | 0 | 8 | M | 1 | ROZPOCET | 0 | 0 | 0 | 0 | 0 | 1 | 0 | 4 | 62
| PP |  | Požární klapka 900x400 - EIS90, ovládání ruční, teplotní a servopohonem | [14 empty] | PP | 1
32 | K | Pol635 | Montáž požární klapky | kus | 1 |  | 0 | vlastní položka |  | základní |  | 0 | 0 | 0 | 0 | 0 | 4 | K | 1 | ROZPOCET | 0 | 0 | 0 | 0 | 0 | 1 | 0 | 4 | 64
| PP |  | Montáž požární klapky | [14 empty] | PP | 1
33 | M | Pol632 | Požární klapka 560x400 - EIS90, ovládání ruční, teplotní a servopohonem | kus | 2 |  | 0 | vlastní položka |  | základní |  | 0 | 0 | 0 | 0 | 0 | 8 | M | 1 | ROZPOCET | 0 | 0 | 0 | 0 | 0 | 1 | 0 | 4 | 66
| PP |  | Požární klapka 560x400 - EIS90, ovládání ruční, teplotní a servopohonem | [14 empty] | PP | 1
34 | K | Pol633 | Montáž požární klapky | kus | 2 |  | 0 | vlastní položka |  | základní |  | 0 | 0 | 0 | 0 | 0 | 4 | K | 1 | ROZPOCET | 0 | 0 | 0 | 0 | 0 | 1 | 0 | 4 | 68
| PP |  | Montáž požární klapky | [14 empty] | PP | 1
35 | M | Pol607 | Regulační klapka pr. 315, ruční ovládání | kus | 8 |  | 0 | vlastní položka |  | základní |  | 0 | 0 | 0 | 0 | 0 | 8 | M | 1 | ROZPOCET | 0 | 0 | 0 | 0 | 0 | 1 | 0 | 4 | 70
| PP |  | Regulační klapka pr. 315, ruční ovládání | [14 empty] | PP | 1
| P |  | Poznámka k položce: Regulační klapka do kruhového potrubí. Páku klapky je možno aretovat stavěcím šroubem v libovolné poloze • regulace 0 –100% při úhlu otočení 0 – 90˚ | [14 empty] | P | 1
36 | K | 751514681 | Montáž regulační klapky | kus | 8 |  | 0 | vlastní položka |  | základní |  | 0 | 0 | 0 | 0 | 0 | 4 | K | 1 | ROZPOCET | 0 | 0 | 0 | 0 | 0 | 1 | 0 | 4 | 72
| PP |  | Montáž regulační klapky | [14 empty] | PP | 1
37 | M | Pol636 | Regulační klapka 315x400, ruční ovládání | kus | 2 |  | 0 | vlastní položka |  | základní |  | 0 | 0 | 0 | 0 | 0 | 8 | M | 1 | ROZPOCET | 0 | 0 | 0 | 0 | 0 | 1 | 0 | 4 | 74
| PP |  | Regulační klapka 315x400, ruční ovládání | [14 empty] | PP | 1
| P |  | Poznámka k položce: Regulační klapka do čtyřhranného potrubí složená z rámu klapky, listu a ovládání. Rám klapky z ohýbaných plechových profilů, spojených šrouby. List lisovaný z plechu. Ovládání ruční. | [14 empty] | P | 1
38 | K | 751514614 | Montáž regulační klapky | kus | 2 |  | 0 | vlastní položka |  | základní |  | 0 | 0 | 0 | 0 | 0 | 4 | K | 1 | ROZPOCET | 0 | 0 | 0 | 0 | 0 | 1 | 0 | 4 | 76
| PP |  | Montáž regulační klapky | [14 empty] | PP | 1
39 | M | Pol609 | Potrubí Spiro pr. 315, 40% tvarovek | m | 35 |  | 0 | vlastní položka |  | základní |  | 0 | 0 | 0 | 0 | 0 | 8 | M | 1 | ROZPOCET | 0 | 0 | 0 | 0 | 0 | 1 | 0 | 4 | 78
| PP |  | Potrubí Spiro pr. 315, 40% tvarovek | [14 empty] | PP | 1
40 | K | 751511184 | Montáž Spiro potrubí pr. 315 | m | 35 |  | 0 | vlastní položka |  | základní |  | 0 | 0 | 0 | 0 | 0 | 4 | K | 1 | ROZPOCET | 0 | 0 | 0 | 0 | 0 | 1 | 0 | 4 | 80
| PP |  | Montáž Spiro potrubí pr. 315 | [14 empty] | PP | 1
41 | M | Pol637 | Čtyřhranné potrubí sk. I, pozink, do obvodu 1500, 40% tvarovek | m2 | 12 |  | 0 | vlastní položka |  | základní |  | 0 | 0 | 0 | 0 | 0 | 8 | M | 1 | ROZPOCET | 0 | 0 | 0 | 0 | 0 | 1 | 0 | 4 | 82
| PP |  | Čtyřhranné potrubí sk. I, pozink, do obvodu 1500, 40% tvarovek | [14 empty] | PP | 1
42 | K | 751511005 | Montáž čtyřhranného potrubí, do obvodu 1500 | m2 | 12 |  | 0 | vlastní položka |  | základní |  | 0 | 0 | 0 | 0 | 0 | 4 | K | 1 | ROZPOCET | 0 | 0 | 0 | 0 | 0 | 1 | 0 | 4 | 84
| PP |  | Montáž čtyřhranného potrubí, do obvodu 1500 | [14 empty] | PP | 1
43 | M | Pol638 | Čtyřhranné potrubí sk. I, pozink, do obvodu 1890, 50% tvarovek | m2 | 95 |  | 0 | vlastní položka |  | základní |  | 0 | 0 | 0 | 0 | 0 | 8 | M | 1 | ROZPOCET | 0 | 0 | 0 | 0 | 0 | 1 | 0 | 4 | 86
| PP |  | Čtyřhranné potrubí sk. I, pozink, do obvodu 1890, 50% tvarovek | [14 empty] | PP | 1
44 | K | 751511005.1 | Montáž čtyřhranného potrubí, do obvodu 1890 | m2 | 95 |  | 0 | vlastní položka |  | základní |  | 0 | 0 | 0 | 0 | 0 | 4 | K | 1 | ROZPOCET | 0 | 0 | 0 | 0 | 0 | 1 | 0 | 4 | 88
| PP |  | Montáž čtyřhranného potrubí, do obvodu 1890 | [14 empty] | PP | 1
45 | M | Pol639 | Čtyřhranné potrubí sk. I, pozink, do obvodu 2630, 50% tvarovek | m2 | 120 |  | 0 | vlastní položka |  | základní |  | 0 | 0 | 0 | 0 | 0 | 8 | M | 1 | ROZPOCET | 0 | 0 | 0 | 0 | 0 | 1 | 0 | 4 | 90
| PP |  | Čtyřhranné potrubí sk. I, pozink, do obvodu 2630, 50% tvarovek | [14 empty] | PP | 1
46 | K | 751511005.2 | Montáž čtyřhranného potrubí, do obvodu 2630 | m2 | 120 |  | 0 | vlastní položka |  | základní |  | 0 | 0 | 0 | 0 | 0 | 4 | K | 1 | ROZPOCET | 0 | 0 | 0 | 0 | 0 | 1 | 0 | 4 | 92
| PP |  | Montáž čtyřhranného potrubí, do obvodu 2630 | [14 empty] | PP | 1
47 | M | Pol640 | Čtyřhranné potrubí sk. I, pozink, do obvodu 3500, 100% tvarovek | m2 | 35 |  | 0 | vlastní položka |  | základní |  | 0 | 0 | 0 | 0 | 0 | 8 | M | 1 | ROZPOCET | 0 | 0 | 0 | 0 | 0 | 1 | 0 | 4 | 94
| PP |  | Čtyřhranné potrubí sk. I, pozink, do obvodu 3500, 100% tvarovek | [14 empty] | PP | 1
48 | K | 751511005.3 | Montáž čtyřhranného potrubí, do obvodu 3500 | m2 | 35 |  | 0 | vlastní položka |  | základní |  | 0 | 0 | 0 | 0 | 0 | 4 | K | 1 | ROZPOCET | 0 | 0 | 0 | 0 | 0 | 1 | 0 | 4 | 96
| PP |  | Montáž čtyřhranného potrubí, do obvodu 3500 | [14 empty] | PP | 1
49 | M | Pol641 | Čtyřhranné potrubí sk. I, pozink, do obvodu 1890, 60% tvarovek (pro oboustrannou požární odolnost) | m2 | 10 |  | 0 | vlastní položka |  | základní |  | 0 | 0 | 0 | 0 | 0 | 8 | M | 1 | ROZPOCET | 0 | 0 | 0 | 0 | 0 | 1 | 0 | 4 | 98
| PP |  | Čtyřhranné potrubí sk. I, pozink, do obvodu 1890, 60% tvarovek (pro oboustrannou požární odolnost) | [14 empty] | PP | 1
| P |  | Poznámka k položce: Čtyřhranné potrubí sk. I, pozink, do obvodu 1890, 60% tvarovek. Plech min. tloušťky 0,7mm. Jednotlivé segmenty potrubí jsou spojeny přírubami výšky 30mm. Mezi příruby je nutné vložit nehořlé těsnění pomocí keramické pásky. Potrubí musí být provedeno minimálně ve třídě vzduchotěsnosti B dle ČSN EN 1507. | [14 empty] | P | 1
50 | K | 751511022 | Montáž čtyřhranného potrubí, do obvodu 1890 | m2 | 10 |  | 0 | vlastní položka |  | základní |  | 0 | 0 | 0 | 0 | 0 | 4 | K | 1 | ROZPOCET | 0 | 0 | 0 | 0 | 0 | 1 | 0 | 4 | 100
| PP |  | Montáž čtyřhranného potrubí, do obvodu 1890 | [14 empty] | PP | 1
51 | M | Pol618 | Tepelná izolace vnitřní, minerální, tl. 40 mm, Al folie | m2 | 160 |  | 0 | vlastní položka |  | základní |  | 0 | 0 | 0 | 0 | 0 | 8 | M | 1 | ROZPOCET | 0 | 0 | 0 | 0 | 0 | 1 | 0 | 4 | 102
| PP |  | Tepelná izolace vnitřní, minerální, tl. 40 mm, Al folie | [14 empty] | PP | 1
| P |  | Poznámka k položce: Tepelná izolace - minerální vlna, AL folie | [14 empty] | P | 1
52 | K | Pol619 | Montáž tepelné izolace vnitřní | m2 | 160 |  | 0 | vlastní položka |  | základní |  | 0 | 0 | 0 | 0 | 0 | 4 | K | 1 | ROZPOCET | 0 | 0 | 0 | 0 | 0 | 1 | 0 | 4 | 104
| PP |  | Montáž tepelné izolace vnitřní | [14 empty] | PP | 1
53 | M | Pol620 | Požární izolace - požárně izolovat na EI 30/DP1, požární odolnost z obou stran (i ↔ o) typ B - tl. 50 mm | m2 | 10 |  | 0 | vlastní položka |  | základní |  | 0 | 0 | 0 | 0 | 0 | 8 | M | 1 | ROZPOCET | 0 | 0 | 0 | 0 | 0 | 1 | 0 | 4 | 106
| PP |  | Požární izolace - požárně izolovat na EI 30/DP1, požární odolnost z obou stran (i ↔ o) typ B - tl. 50 mm | [14 empty] | PP | 1
| P |  | Poznámka k položce: Požární izolace EI30. Izolace bude provedena rohožemi v pletivu U Protect Wired Mat 4.0 Alu1 (tj. rohož z minerální vlny Ultimate o jmenovité objemové hmotnosti 66 kg/m3, s černou hliníkovou fólii vloženou mezi rohož a pletivo). Provedení pro požární odolnost z obou stran (i ↔ o) typ B - tl. 50 mm. | [14 empty] | P | 1
54 | K | Pol621 | Montáž požární izolace | m2 | 10 |  | 0 | vlastní položka |  | základní |  | 0 | 0 | 0 | 0 | 0 | 4 | K | 1 | ROZPOCET | 0 | 0 | 0 | 0 | 0 | 1 | 0 | 4 | 108
| PP |  | Montáž požární izolace | [14 empty] | PP | 1
55 | K | Pol622 | Nátěr potrubí vedeného nad podhledem, odstín RAL 7012, 1x základ, 2x vrchní | m2 | 60 |  | 0 | vlastní položka |  | základní |  | 0 | 0 | 0 | 0 | 0 | 4 | K | 1 | ROZPOCET | 0 | 0 | 0 | 0 | 0 | 1 | 0 | 4 | 110
| PP |  | Nátěr potrubí vedeného nad podhledem, odstín RAL 7012, 1x základ, 2x vrchní | [14 empty] | PP | 1
56 | M | Pol623 | Požární ucpávky | m2 | 2 |  | 0 | vlastní položka |  | základní |  | 0 | 0 | 0 | 0 | 0 | 8 | M | 1 | ROZPOCET | 0 | 0 | 0 | 0 | 0 | 1 | 0 | 4 | 112
| PP |  | Požární ucpávky | [14 empty] | PP | 1
| D | D2 | Demontáže |  |  |  | 0 |  |  |  |  | 0 |  | 0 |  | 0 | 1 | D | 0 | ROZPOCET | [6 empty] | 0
57 | K | 751611816 | Demontáž vzduchotechnické jednotky do 5000 m3/h vč. ekologické likvidace | kus | 1 |  | 0 | vlastní položka |  | základní |  | 0 | 0 | 0 | 0 | 0 | 4 | K | 1 | ROZPOCET | 0 | 0 | 0 | 0 | 0 | 1 | 0 | 4 | 114
| PP |  | Demontáž vzduchotechnické jednotky do 5000 m3/h vč. ekologické likvidace | [14 empty] | PP | 1
58 | K | Pol57 | Demontáž čtyřhranného potrubí do obvodu 3500 vč. koncových prvků, izolace a ekologické likvidace | m2 | 250 |  | 0 | vlastní položka |  | základní |  | 0 | 0 | 0 | 0 | 0 | 4 | K | 1 | ROZPOCET | 0 | 0 | 0 | 0 | 0 | 1 | 0 | 4 | 116
| PP |  | Demontáž čtyřhranného potrubí do obvodu 3500 vč. koncových prvků, izolace a ekologické likvidace | [14 empty] | PP | 1
| D | D3 | Ostatní |  |  |  | 0 |  |  |  |  | 0 |  | 0 |  | 0 | 1 | D | 0 | ROZPOCET | [6 empty] | 0
59 | K | Pol624 | Montážní a spojovací materiál | kg | 400 |  | 0 | vlastní položka |  | základní |  | 0 | 0 | 0 | 0 | 0 | 4 | K | 1 | ROZPOCET | 0 | 0 | 0 | 0 | 0 | 1 | 0 | 4 | 118
| PP |  | Montážní a spojovací materiál | [14 empty] | PP | 1
60 | K | Pol36 | Doprava a přesuny zařízení | km | 400 |  | 0 | vlastní položka |  | základní |  | 0 | 0 | 0 | 0 | 0 | 4 | K | 1 | ROZPOCET | 0 | 0 | 0 | 0 | 0 | 1 | 0 | 4 | 120
| PP |  | Doprava a přesuny zařízení | [14 empty] | PP | 1
61 | K | Pol625 | Práce autojeřábu | hod | 4 |  | 0 | vlastní položka |  | základní |  | 0 | 0 | 0 | 0 | 0 | 4 | K | 1 | ROZPOCET | 0 | 0 | 0 | 0 | 0 | 1 | 0 | 4 | 122
| PP |  | Práce autojeřábu | [14 empty] | PP | 1
62 | K | Pol38 | Výškové práce, montážní plošiny, lešení | hod | 40 |  | 0 | vlastní položka |  | základní |  | 0 | 0 | 0 | 0 | 0 | 4 | K | 1 | ROZPOCET | 0 | 0 | 0 | 0 | 0 | 1 | 0 | 4 | 124
| PP |  | Výškové práce, montážní plošiny, lešení | [14 empty] | PP | 1
63 | K | Pol39 | Komplexní zkouška | hod. | 18 |  | 0 | vlastní položka |  | základní |  | 0 | 0 | 0 | 0 | 0 | 4 | K | 1 | ROZPOCET | 0 | 0 | 0 | 0 | 0 | 1 | 0 | 4 | 126
| PP |  | Komplexní zkouška | [14 empty] | PP | 1
64 | K | Pol40 | Značení vzduchotechnického zařízení a potrubí dle platných ČSN | hod. | 8 |  | 0 | vlastní položka |  | základní |  | 0 | 0 | 0 | 0 | 0 | 4 | K | 1 | ROZPOCET | 0 | 0 | 0 | 0 | 0 | 1 | 0 | 4 | 128
| PP |  | Značení vzduchotechnického zařízení a potrubí dle platných ČSN | [14 empty] | PP | 1
65 | K | Pol41 | Realizační a dílenská dokumentace | hod. | 60 |  | 0 | vlastní položka |  | základní |  | 0 | 0 | 0 | 0 | 0 | 4 | K | 1 | ROZPOCET | 0 | 0 | 0 | 0 | 0 | 1 | 0 | 4 | 130
| PP |  | Realizační a dílenská dokumentace | [14 empty] | PP | 1
66 | K | Pol42 | Dokumentace skutečného provedení | hod. | 18 |  | 0 | vlastní položka |  | základní |  | 0 | 0 | 0 | 0 | 0 | 4 | K | 1 | ROZPOCET | 0 | 0 | 0 | 0 | 0 | 1 | 0 | 4 | 132
| PP |  | Dokumentace skutečného provedení | [14 empty] | PP | 1
67 | K | Pol43 | Předávací dokumentace včetně zaškolení obsluhy | hod. | 4 |  | 0 | vlastní položka |  | základní |  | 0 | 0 | 0 | 0 | 0 | 4 | K | 1 | ROZPOCET | 0 | 0 | 0 | 0 | 0 | 1 | 0 | 4 | 134
| PP |  | Předávací dokumentace včetně zaškolení obsluhy | [14 empty] | PP | 1

## D.1.4.d - Zařízení pro mě...
{8d331121-b710-41e6-9651-d2f6fe211d05}
2
| KRYCÍ LIST SOUPISU PRACÍ | [7 empty] | v --- níže se nacházejí doplnkové a pomocné údaje k sestavám --- v | [8 empty] | False
Stavba:
ZČU - REKONSTRUKCE POSLUCHÁREN UP 101,104,108,112 a 115
Objekt:
2. - Etapa 1 - Posluchárna 101
Soupis:
D.1.4 - Technika prostředí staveb
Úroveň 3:
D.1.4.d - Zařízení pro měření a regulaci
| KSO: |  |  |  |  | CC-CZ:
| Místo: |  | Areál ZČU, Univerzitní 22, 306 14 Plzeň |  |  | Datum: | 2024-01-15
| Zadavatel: |  |  |  |  | IČ:
|  | Západočeská univerzita v Plzni, Univerzitní 8, 306 |  |  |  | DIČ:
| Uchazeč: |  |  |  |  | IČ: | Vyplň údaj
|  | Vyplň údaj |  |  |  | DIČ: | Vyplň údaj
| Projektant: |  |  |  |  | IČ:
|  | ATELIER SOUKUP OPL ŠVEHLA S.R.O. |  |  |  | DIČ:
| Zpracovatel: |  |  |  |  | IČ:
|  | Michal Jirka |  |  |  | DIČ:
Poznámka:
Soupis prací je sestaven s využitím Cenové soustavy ÚRS. Položky, které pochází z této cenové soustavy, jsou ve sloupci 'Cenová soustava' označeny popisem 'CS ÚRS' a úrovní příslušného kalendářního pololetí. Veškeré další informace vymezující popis a podmínky použití těchto položek z Cenové soustavy, které nejsou uvedeny přímo v soupisu prací, jsou neomezeně dálkově k dispozici na webu www.podminky.urs.cz.
| Cena bez DPH | [5 empty] | 0
|  |  | Základ daně |  |  | Sazba daně | Výše daně
| DPH | základní | 0 |  |  | 21% | 0
|  | snížená | 0 |  |  | 12% | 0
|  | zákl. přenesená | 0 |  |  | 21% | 0
|  | sníž. přenesená | 0 |  |  | 12% | 0
|  | nulová | 0 |  |  | 0% | 0
| Cena s DPH |  |  | v | CZK |  | 0
REKAPITULACE ČLENĚNÍ SOUPISU PRACÍ
Stavba:
ZČU - REKONSTRUKCE POSLUCHÁREN UP 101,104,108,112 a 115
Objekt:
2. - Etapa 1 - Posluchárna 101
Soupis:
D.1.4 - Technika prostředí staveb
Úroveň 3:
D.1.4.d - Zařízení pro měření a regulaci
Místo: |  |  | Areál ZČU, Univerzitní 22, 306 14 Plzeň |  |  | Datum: | 2024-01-15
Zadavatel: |  |  | Západočeská univerzita v Plzni, Univerzitní 8, 306 |  |  | Projektant: | ATELIER SOUKUP OPL ŠVEHLA S.R.O.
Uchazeč: |  |  | Vyplň údaj |  |  | Zpracovatel: | Michal Jirka
Kód dílu - Popis | [6 empty] | Cena celkem [CZK]
Náklady stavby celkem | [6 empty] | 0 | [11 empty] | -1
| D1 - Komponenty řídícího systému | [5 empty] | 0
| D2 - Polní instrumentace | [5 empty] | 0
| D3 - Silová elektrovýbava | [5 empty] | 0
| D4 - Inženýrské práce | [5 empty] | 0
| D5 - Montáže | [5 empty] | 0
SOUPIS PRACÍ
Stavba:
ZČU - REKONSTRUKCE POSLUCHÁREN UP 101,104,108,112 a 115
Objekt:
2. - Etapa 1 - Posluchárna 101
Soupis:
D.1.4 - Technika prostředí staveb
Úroveň 3:
D.1.4.d - Zařízení pro měření a regulaci
Místo: |  |  | Areál ZČU, Univerzitní 22, 306 14 Plzeň |  |  | Datum: | 2024-01-15
Zadavatel: |  |  | Západočeská univerzita v Plzni, Univerzitní 8, 306 |  |  | Projektant: | ATELIER SOUKUP OPL ŠVEHLA S.R.O.
Uchazeč: |  |  | Vyplň údaj |  |  | Zpracovatel: | Michal Jirka
PČ | Typ | Kód | Popis | MJ | Množství | J.cena [CZK] | Cena celkem [CZK] | Cenová soustava |  | DPH | J. Nh [h] | Nh celkem [h] | J. hmotnost [t] | Hmotnost celkem [t] | J. suť [t] | Suť Celkem [t]
Náklady soupisu celkem | [6 empty] | 0 |  |  |  |  | 0 |  | 0 |  | 0 |  | D | -1 | [7 empty] | 0
| D | D1 | Komponenty řídícího systému |  |  |  | 0 |  |  |  |  | 0 |  | 0 |  | 0 | 1 | D | 0 | ROZPOCET | [6 empty] | 0
1 | M | Pol658 | LCD 2x40 zn.,klávesnice,7xLED,napájení z T2032CX terminál obsluhy T2032CX (CXP) | kus | 1 |  | 0 | vlastní položka |  | základní |  | 0 | 0 | 0 | 0 | 0 | 8 | M | 1 | ROZPOCET | 0 | 0 | 0 | 0 | 0 | 1 | 0 | 4 | 2
| PP |  | LCD 2x40 zn.,klávesnice,7xLED,napájení z T2032CX terminál obsluhy T2032CX (CXP) | [14 empty] | PP | 1
2 | M | Pol659 | 0 skříň závěsná T2032CX vč. elektrovýbavy 600x1500x250 | kus | 1 |  | 0 | vlastní položka |  | základní |  | 0 | 0 | 0 | 0 | 0 | 8 | M | 1 | ROZPOCET | 0 | 0 | 0 | 0 | 0 | 1 | 0 | 4 | 4
| PP |  | 0 skříň závěsná T2032CX vč. elektrovýbavy 600x1500x250 | [14 empty] | PP | 1
3 | M | Pol660 | 6xAI, R 0-2500Ohm, U 0-10V, I 0-20mA analogová vstupní expanze T2032EX | kus | 1 |  | 0 | vlastní položka |  | základní |  | 0 | 0 | 0 | 0 | 0 | 8 | M | 1 | ROZPOCET | 0 | 0 | 0 | 0 | 0 | 1 | 0 | 4 | 6
| PP |  | 6xAI, R 0-2500Ohm, U 0-10V, I 0-20mA analogová vstupní expanze T2032EX | [14 empty] | PP | 1
4 | M | Pol661 | 8x AO, 0-10V analogová výstupní expanze T2032EX | kus | 2 |  | 0 | vlastní položka |  | základní |  | 0 | 0 | 0 | 0 | 0 | 8 | M | 1 | ROZPOCET | 0 | 0 | 0 | 0 | 0 | 1 | 0 | 4 | 8
| PP |  | 8x AO, 0-10V analogová výstupní expanze T2032EX | [14 empty] | PP | 1
5 | M | Pol662 | 8x DI, 12-30V DC dvouhodnotová vstupní expanze T2032EX | kus | 2 |  | 0 | vlastní položka |  | základní |  | 0 | 0 | 0 | 0 | 0 | 8 | M | 1 | ROZPOCET | 0 | 0 | 0 | 0 | 0 | 1 | 0 | 4 | 10
| PP |  | 8x DI, 12-30V DC dvouhodnotová vstupní expanze T2032EX | [14 empty] | PP | 1
6 | M | Pol663 | 4xDO, 1x přepínací + 3x spínací kontakt relé dvouhodnotová výstupní expanze T2032EX | kus | 1 |  | 0 | vlastní položka |  | základní |  | 0 | 0 | 0 | 0 | 0 | 8 | M | 1 | ROZPOCET | 0 | 0 | 0 | 0 | 0 | 1 | 0 | 4 | 12
| PP |  | 4xDO, 1x přepínací + 3x spínací kontakt relé dvouhodnotová výstupní expanze T2032EX | [14 empty] | PP | 1
7 | M | Pol664 | napájení systému T2032EX + periferie (DI, AI) zdroj 12VDC/1,25A stab., 24VDC/0,25A | kus | 1 |  | 0 | vlastní položka |  | základní |  | 0 | 0 | 0 | 0 | 0 | 8 | M | 1 | ROZPOCET | 0 | 0 | 0 | 0 | 0 | 1 | 0 | 4 | 14
| PP |  | napájení systému T2032EX + periferie (DI, AI) zdroj 12VDC/1,25A stab., 24VDC/0,25A | [14 empty] | PP | 1
8 | M | Pol665 | 6xAI, 8xDI, 8xDO, 4xAO, Uni COM, ETH, nap.12VDC kompaktní regulátor T2032CX sestava | kus | 1 |  | 0 | vlastní položka |  | základní |  | 0 | 0 | 0 | 0 | 0 | 8 | M | 1 | ROZPOCET | 0 | 0 | 0 | 0 | 0 | 1 | 0 | 4 | 16
| PP |  | 6xAI, 8xDI, 8xDO, 4xAO, Uni COM, ETH, nap.12VDC kompaktní regulátor T2032CX sestava | [14 empty] | PP | 1
9 | M | Pol666 | pro T2032EX, KOMCNV10 - rev 1.0 komunikační modul RS485 s GO | kus | 1 |  | 0 | vlastní položka |  | základní |  | 0 | 0 | 0 | 0 | 0 | 8 | M | 1 | ROZPOCET | 0 | 0 | 0 | 0 | 0 | 1 | 0 | 4 | 18
| PP |  | pro T2032EX, KOMCNV10 - rev 1.0 komunikační modul RS485 s GO | [14 empty] | PP | 1
| D | D2 | Polní instrumentace |  |  |  | 0 |  |  |  |  | 0 |  | 0 |  | 0 | 1 | D | 0 | ROZPOCET | [6 empty] | 0
10 | M | Pol667 | odporový teploměr do klimatizace | kus | 3 |  | 0 | vlastní položka |  | základní |  | 0 | 0 | 0 | 0 | 0 | 8 | M | 1 | ROZPOCET | 0 | 0 | 0 | 0 | 0 | 1 | 0 | 4 | 20
| PP |  | odporový teploměr do klimatizace | [14 empty] | PP | 1
11 | M | Pol668 | odporový teploměr příložný | kus | 1 |  | 0 | vlastní položka |  | základní |  | 0 | 0 | 0 | 0 | 0 | 8 | M | 1 | ROZPOCET | 0 | 0 | 0 | 0 | 0 | 1 | 0 | 4 | 22
| PP |  | odporový teploměr příložný | [14 empty] | PP | 1
12 | M | Pol669 | proudový venkovní teploměr 4-20mA | kus | 1 |  | 0 | vlastní položka |  | základní |  | 0 | 0 | 0 | 0 | 0 | 8 | M | 1 | ROZPOCET | 0 | 0 | 0 | 0 | 0 | 1 | 0 | 4 | 24
| PP |  | proudový venkovní teploměr 4-20mA | [14 empty] | PP | 1
13 | M | Pol670 | snímač kvality vzduchu-CO2 prostorový | kus | 2 |  | 0 | vlastní položka |  | základní |  | 0 | 0 | 0 | 0 | 0 | 8 | M | 1 | ROZPOCET | 0 | 0 | 0 | 0 | 0 | 1 | 0 | 4 | 26
| PP |  | snímač kvality vzduchu-CO2 prostorový | [14 empty] | PP | 1
14 | M | Pol671 | snímač kvality vzduchu-CO2 kanálový | kus | 1 |  | 0 | vlastní položka |  | základní |  | 0 | 0 | 0 | 0 | 0 | 8 | M | 1 | ROZPOCET | 0 | 0 | 0 | 0 | 0 | 1 | 0 | 4 | 28
| PP |  | snímač kvality vzduchu-CO2 kanálový | [14 empty] | PP | 1
15 | M | Pol672 | protimrazová ochrana | kus | 1 |  | 0 | vlastní položka |  | základní |  | 0 | 0 | 0 | 0 | 0 | 8 | M | 1 | ROZPOCET | 0 | 0 | 0 | 0 | 0 | 1 | 0 | 4 | 30
| PP |  | protimrazová ochrana | [14 empty] | PP | 1
16 | M | Pol673 | detektor kouře do potrubí VZT | kus | 1 |  | 0 | vlastní položka |  | základní |  | 0 | 0 | 0 | 0 | 0 | 8 | M | 1 | ROZPOCET | 0 | 0 | 0 | 0 | 0 | 1 | 0 | 4 | 32
| PP |  | detektor kouře do potrubí VZT | [14 empty] | PP | 1
17 | M | Pol674 | signalizátor dP včetně odběrů | kus | 5 |  | 0 | vlastní položka |  | základní |  | 0 | 0 | 0 | 0 | 0 | 8 | M | 1 | ROZPOCET | 0 | 0 | 0 | 0 | 0 | 1 | 0 | 4 | 34
| PP |  | signalizátor dP včetně odběrů | [14 empty] | PP | 1
18 | M | Pol675 | směšovací klapka DN32 | kus | 1 |  | 0 | vlastní položka |  | základní |  | 0 | 0 | 0 | 0 | 0 | 8 | M | 1 | ROZPOCET | 0 | 0 | 0 | 0 | 0 | 1 | 0 | 4 | 36
| PP |  | směšovací klapka DN32 | [14 empty] | PP | 1
19 | M | Pol676 | servo pro směšovací ventil 24VAC ( 0-10V) | kus | 1 |  | 0 | vlastní položka |  | základní |  | 0 | 0 | 0 | 0 | 0 | 8 | M | 1 | ROZPOCET | 0 | 0 | 0 | 0 | 0 | 1 | 0 | 4 | 38
| PP |  | servo pro směšovací ventil 24VAC ( 0-10V) | [14 empty] | PP | 1
20 | M | Pol677 | servopohon pro VZT klapku 20Nm s regulací 24VAC ( 0-10V) | kus | 2 |  | 0 | vlastní položka |  | základní |  | 0 | 0 | 0 | 0 | 0 | 8 | M | 1 | ROZPOCET | 0 | 0 | 0 | 0 | 0 | 1 | 0 | 4 | 40
| PP |  | servopohon pro VZT klapku 20Nm s regulací 24VAC ( 0-10V) | [14 empty] | PP | 1
21 | M | Pol678 | servopohon pro VZT klapku s HF 20Nm 24VAC | kus | 1 |  | 0 | vlastní položka |  | základní |  | 0 | 0 | 0 | 0 | 0 | 8 | M | 1 | ROZPOCET | 0 | 0 | 0 | 0 | 0 | 1 | 0 | 4 | 42
| PP |  | servopohon pro VZT klapku s HF 20Nm 24VAC | [14 empty] | PP | 1
| D | D3 | Silová elektrovýbava |  |  |  | 0 |  |  |  |  | 0 |  | 0 |  | 0 | 1 | D | 0 | ROZPOCET | [6 empty] | 0
22 | M | Pol679 | modulový vypínač 3 pólový vypínač 3f, 40A | kus | 1 |  | 0 | vlastní položka |  | základní |  | 0 | 0 | 0 | 0 | 0 | 8 | M | 1 | ROZPOCET | 0 | 0 | 0 | 0 | 0 | 1 | 0 | 4 | 44
| PP |  | modulový vypínač 3 pólový vypínač 3f, 40A | [14 empty] | PP | 1
23 | M | Pol680 | vyp. spoušť pro ZP-A, PL7 vypínací spoušť 230 V | kus | 1 |  | 0 | vlastní položka |  | základní |  | 0 | 0 | 0 | 0 | 0 | 8 | M | 1 | ROZPOCET | 0 | 0 | 0 | 0 | 0 | 1 | 0 | 4 | 46
| PP |  | vyp. spoušť pro ZP-A, PL7 vypínací spoušť 230 V | [14 empty] | PP | 1
24 | M | Pol681 | jistič 1 pólový jistič 6 A, char. B | kus | 1 |  | 0 | vlastní položka |  | základní |  | 0 | 0 | 0 | 0 | 0 | 8 | M | 1 | ROZPOCET | 0 | 0 | 0 | 0 | 0 | 1 | 0 | 4 | 48
| PP |  | jistič 1 pólový jistič 6 A, char. B | [14 empty] | PP | 1
25 | M | Pol682 | jistič 1 pólový jistič 2 A, char. C | kus | 1 |  | 0 | vlastní položka |  | základní |  | 0 | 0 | 0 | 0 | 0 | 8 | M | 1 | ROZPOCET | 0 | 0 | 0 | 0 | 0 | 1 | 0 | 4 | 50
| PP |  | jistič 1 pólový jistič 2 A, char. C | [14 empty] | PP | 1
26 | M | Pol683 | jistič 1 pólový jistič 4 A, char. C | kus | 1 |  | 0 | vlastní položka |  | základní |  | 0 | 0 | 0 | 0 | 0 | 8 | M | 1 | ROZPOCET | 0 | 0 | 0 | 0 | 0 | 1 | 0 | 4 | 52
| PP |  | jistič 1 pólový jistič 4 A, char. C | [14 empty] | PP | 1
27 | M | Pol684 | jistič 1 pólový jistič 6 A, char. C | kus | 4 |  | 0 | vlastní položka |  | základní |  | 0 | 0 | 0 | 0 | 0 | 8 | M | 1 | ROZPOCET | 0 | 0 | 0 | 0 | 0 | 1 | 0 | 4 | 54
| PP |  | jistič 1 pólový jistič 6 A, char. C | [14 empty] | PP | 1
28 | M | Pol685 | jistič 1 pólový jistič 10 A, char. C | kus | 3 |  | 0 | vlastní položka |  | základní |  | 0 | 0 | 0 | 0 | 0 | 8 | M | 1 | ROZPOCET | 0 | 0 | 0 | 0 | 0 | 1 | 0 | 4 | 56
| PP |  | jistič 1 pólový jistič 10 A, char. C | [14 empty] | PP | 1
29 | M | Pol686 | jistič 3 pólový jistič 6 A, char. C | kus | 1 |  | 0 | vlastní položka |  | základní |  | 0 | 0 | 0 | 0 | 0 | 8 | M | 1 | ROZPOCET | 0 | 0 | 0 | 0 | 0 | 1 | 0 | 4 | 58
| PP |  | jistič 3 pólový jistič 6 A, char. C | [14 empty] | PP | 1
30 | M | Pol687 | jistič 3 pólový jistič 10 A, char. C | kus | 4 |  | 0 | vlastní položka |  | základní |  | 0 | 0 | 0 | 0 | 0 | 8 | M | 1 | ROZPOCET | 0 | 0 | 0 | 0 | 0 | 1 | 0 | 4 | 60
| PP |  | jistič 3 pólový jistič 10 A, char. C | [14 empty] | PP | 1
31 | M | Pol688 | jistič 3 pólový jistič 16 A, char. C | kus | 1 |  | 0 | vlastní položka |  | základní |  | 0 | 0 | 0 | 0 | 0 | 8 | M | 1 | ROZPOCET | 0 | 0 | 0 | 0 | 0 | 1 | 0 | 4 | 62
| PP |  | jistič 3 pólový jistič 16 A, char. C | [14 empty] | PP | 1
32 | M | Pol689 | relé 2P, 230 VAC | kus | 2 |  | 0 | vlastní položka |  | základní |  | 0 | 0 | 0 | 0 | 0 | 8 | M | 1 | ROZPOCET | 0 | 0 | 0 | 0 | 0 | 1 | 0 | 4 | 64
| PP |  | relé 2P, 230 VAC | [14 empty] | PP | 1
33 | M | Pol690 | patice na DIN lištu patice pro relé 40.52 | kus | 2 |  | 0 | vlastní položka |  | základní |  | 0 | 0 | 0 | 0 | 0 | 8 | M | 1 | ROZPOCET | 0 | 0 | 0 | 0 | 0 | 1 | 0 | 4 | 66
| PP |  | patice na DIN lištu patice pro relé 40.52 | [14 empty] | PP | 1
34 | M | Pol691 | modul. st., do 900 W / AC3 stykač 1f, 1NO, man. ovl. | kus | 3 |  | 0 | vlastní položka |  | základní |  | 0 | 0 | 0 | 0 | 0 | 8 | M | 1 | ROZPOCET | 0 | 0 | 0 | 0 | 0 | 1 | 0 | 4 | 68
| PP |  | modul. st., do 900 W / AC3 stykač 1f, 1NO, man. ovl. | [14 empty] | PP | 1
35 | M | Pol692 | pom. kontakt pro ES pomocný kontakt 1NO, 1NC | kus | 3 |  | 0 | vlastní položka |  | základní |  | 0 | 0 | 0 | 0 | 0 | 8 | M | 1 | ROZPOCET | 0 | 0 | 0 | 0 | 0 | 1 | 0 | 4 | 70
| PP |  | pom. kontakt pro ES pomocný kontakt 1NO, 1NC | [14 empty] | PP | 1
36 | M | Pol693 | 2 kontakty NO panelový ovladač AUT/VYP/ZAP | kus | 9 |  | 0 | vlastní položka |  | základní |  | 0 | 0 | 0 | 0 | 0 | 8 | M | 1 | ROZPOCET | 0 | 0 | 0 | 0 | 0 | 1 | 0 | 4 | 72
| PP |  | 2 kontakty NO panelový ovladač AUT/VYP/ZAP | [14 empty] | PP | 1
37 | M | Pol694 | transformátor transformátor 230/24 V, 50 VA | kus | 1 |  | 0 | vlastní položka |  | základní |  | 0 | 0 | 0 | 0 | 0 | 8 | M | 1 | ROZPOCET | 0 | 0 | 0 | 0 | 0 | 1 | 0 | 4 | 74
| PP |  | transformátor transformátor 230/24 V, 50 VA | [14 empty] | PP | 1
38 | M | Pol695 | modulový zdroj zdroj 230/24 VDC, 100 W | kus | 2 |  | 0 | vlastní položka |  | základní |  | 0 | 0 | 0 | 0 | 0 | 8 | M | 1 | ROZPOCET | 0 | 0 | 0 | 0 | 0 | 1 | 0 | 4 | 76
| PP |  | modulový zdroj zdroj 230/24 VDC, 100 W | [14 empty] | PP | 1
39 | M | Pol696 | SPD typ 3 přep ochr. s vf filtrem, 2 A | kus | 1 |  | 0 | vlastní položka |  | základní |  | 0 | 0 | 0 | 0 | 0 | 8 | M | 1 | ROZPOCET | 0 | 0 | 0 | 0 | 0 | 1 | 0 | 4 | 78
| PP |  | SPD typ 3 přep ochr. s vf filtrem, 2 A | [14 empty] | PP | 1
40 | M | Pol697 | zásuvka nástěnná 230V | kus | 1 |  | 0 | vlastní položka |  | základní |  | 0 | 0 | 0 | 0 | 0 | 8 | M | 1 | ROZPOCET | 0 | 0 | 0 | 0 | 0 | 1 | 0 | 4 | 80
| PP |  | zásuvka nástěnná 230V | [14 empty] | PP | 1
41 | M | Pol698 | zásuvka nástěnná 400V | kus | 1 |  | 0 | vlastní položka |  | základní |  | 0 | 0 | 0 | 0 | 0 | 8 | M | 1 | ROZPOCET | 0 | 0 | 0 | 0 | 0 | 1 | 0 | 4 | 82
| PP |  | zásuvka nástěnná 400V | [14 empty] | PP | 1
| D | D4 | Inženýrské práce |  |  |  | 0 |  |  |  |  | 0 |  | 0 |  | 0 | 1 | D | 0 | ROZPOCET | [6 empty] | 0
42 | K | Pol699 | Programové vybavení řídicí(ch) stanic(e) | kus | 1 |  | 0 | vlastní položka |  | základní |  | 0 | 0 | 0 | 0 | 0 | 4 | K | 1 | ROZPOCET | 0 | 0 | 0 | 0 | 0 | 1 | 0 | 4 | 84
| PP |  | Programové vybavení řídicí(ch) stanic(e) | [14 empty] | PP | 1
43 | K | Pol700 | Programové vybavení na PC | kus | 1 |  | 0 | vlastní položka |  | základní |  | 0 | 0 | 0 | 0 | 0 | 4 | K | 1 | ROZPOCET | 0 | 0 | 0 | 0 | 0 | 1 | 0 | 4 | 86
| PP |  | Programové vybavení na PC | [14 empty] | PP | 1
44 | K | Pol701 | Seřízení, uvedení do provozu, testy, zkoušky | kus | 1 |  | 0 | vlastní položka |  | základní |  | 0 | 0 | 0 | 0 | 0 | 4 | K | 1 | ROZPOCET | 0 | 0 | 0 | 0 | 0 | 1 | 0 | 4 | 88
| PP |  | Seřízení, uvedení do provozu, testy, zkoušky | [14 empty] | PP | 1
45 | K | Pol702 | Zaškolení, manuály | kus | 1 |  | 0 | vlastní položka |  | základní |  | 0 | 0 | 0 | 0 | 0 | 4 | K | 1 | ROZPOCET | 0 | 0 | 0 | 0 | 0 | 1 | 0 | 4 | 90
| PP |  | Zaškolení, manuály | [14 empty] | PP | 1
46 | K | Pol703 | Výrobní dokumentace | kus | 1 |  | 0 | vlastní položka |  | základní |  | 0 | 0 | 0 | 0 | 0 | 4 | K | 1 | ROZPOCET | 0 | 0 | 0 | 0 | 0 | 1 | 0 | 4 | 92
| PP |  | Výrobní dokumentace | [14 empty] | PP | 1
47 | K | Pol704 | Dokumentace skutečného stavu | kus | 1 |  | 0 | vlastní položka |  | základní |  | 0 | 0 | 0 | 0 | 0 | 4 | K | 1 | ROZPOCET | 0 | 0 | 0 | 0 | 0 | 1 | 0 | 4 | 94
| PP |  | Dokumentace skutečného stavu | [14 empty] | PP | 1
48 | K | Pol705 | Revize | kus | 1 |  | 0 | vlastní položka |  | základní |  | 0 | 0 | 0 | 0 | 0 | 4 | K | 1 | ROZPOCET | 0 | 0 | 0 | 0 | 0 | 1 | 0 | 4 | 96
| PP |  | Revize | [14 empty] | PP | 1
49 | K | Pol706 | Doprava | kus | 1 |  | 0 | vlastní položka |  | základní |  | 0 | 0 | 0 | 0 | 0 | 4 | K | 1 | ROZPOCET | 0 | 0 | 0 | 0 | 0 | 1 | 0 | 4 | 98
| PP |  | Doprava | [14 empty] | PP | 1
| D | D5 | Montáže |  |  |  | 0 |  |  |  |  | 0 |  | 0 |  | 0 | 1 | D | 0 | ROZPOCET | [6 empty] | 0
50 | K | Pol707 | CYKY 3x1,5 včetně montáže | m | 180 |  | 0 | vlastní položka |  | základní |  | 0 | 0 | 0 | 0 | 0 | 4 | K | 1 | ROZPOCET | 0 | 0 | 0 | 0 | 0 | 1 | 0 | 4 | 100
| PP |  | CYKY 3x1,5 včetně montáže | [14 empty] | PP | 1
51 | K | Pol708 | CYKY 5x1,5 včetně montáže | m | 80 |  | 0 | vlastní položka |  | základní |  | 0 | 0 | 0 | 0 | 0 | 4 | K | 1 | ROZPOCET | 0 | 0 | 0 | 0 | 0 | 1 | 0 | 4 | 102
| PP |  | CYKY 5x1,5 včetně montáže | [14 empty] | PP | 1
52 | K | Pol709 | YSLCY-JZ 4x1,5 včetně montáže | m | 12 |  | 0 | vlastní položka |  | základní |  | 0 | 0 | 0 | 0 | 0 | 4 | K | 1 | ROZPOCET | 0 | 0 | 0 | 0 | 0 | 1 | 0 | 4 | 104
| PP |  | YSLCY-JZ 4x1,5 včetně montáže | [14 empty] | PP | 1
53 | K | Pol710 | J-Y(St)Y 1x2x0,8 včetně montáže | m | 240 |  | 0 | vlastní položka |  | základní |  | 0 | 0 | 0 | 0 | 0 | 4 | K | 1 | ROZPOCET | 0 | 0 | 0 | 0 | 0 | 1 | 0 | 4 | 106
| PP |  | J-Y(St)Y 1x2x0,8 včetně montáže | [14 empty] | PP | 1
54 | K | Pol711 | J-Y(St)Y 2x2x0,8 včetně montáže | m | 185 |  | 0 | vlastní položka |  | základní |  | 0 | 0 | 0 | 0 | 0 | 4 | K | 1 | ROZPOCET | 0 | 0 | 0 | 0 | 0 | 1 | 0 | 4 | 108
| PP |  | J-Y(St)Y 2x2x0,8 včetně montáže | [14 empty] | PP | 1
55 | K | Pol712 | J-Y(St)Y 4x2x0,8 včetně montáže | m | 250 |  | 0 | vlastní položka |  | základní |  | 0 | 0 | 0 | 0 | 0 | 4 | K | 1 | ROZPOCET | 0 | 0 | 0 | 0 | 0 | 1 | 0 | 4 | 110
| PP |  | J-Y(St)Y 4x2x0,8 včetně montáže | [14 empty] | PP | 1
56 | K | Pol713 | LAM TWIN FTP 4x2x0,5 včetně montáže | m | 70 |  | 0 | vlastní položka |  | základní |  | 0 | 0 | 0 | 0 | 0 | 4 | K | 1 | ROZPOCET | 0 | 0 | 0 | 0 | 0 | 1 | 0 | 4 | 112
| PP |  | LAM TWIN FTP 4x2x0,5 včetně montáže | [14 empty] | PP | 1
57 | K | Pol714 | žlab KABLOFIL 62x50 /m vč. montáže | m | 4 |  | 0 | vlastní položka |  | základní |  | 0 | 0 | 0 | 0 | 0 | 4 | K | 1 | ROZPOCET | 0 | 0 | 0 | 0 | 0 | 1 | 0 | 4 | 114
| PP |  | žlab KABLOFIL 62x50 /m vč. montáže | [14 empty] | PP | 1
58 | K | Pol715 | žlab KABLOFIL 125x50 /m vč. montáže | m | 14 |  | 0 | vlastní položka |  | základní |  | 0 | 0 | 0 | 0 | 0 | 4 | K | 1 | ROZPOCET | 0 | 0 | 0 | 0 | 0 | 1 | 0 | 4 | 116
| PP |  | žlab KABLOFIL 125x50 /m vč. montáže | [14 empty] | PP | 1
59 | M | Pol716 | závesy, kolena/oblouky, pomocný materiál | kus | 1 |  | 0 | vlastní položka |  | základní |  | 0 | 0 | 0 | 0 | 0 | 8 | M | 1 | ROZPOCET | 0 | 0 | 0 | 0 | 0 | 1 | 0 | 4 | 118
| PP |  | závesy, kolena/oblouky, pomocný materiál | [14 empty] | PP | 1
60 | K | Pol717 | trubka plast D16 včetně montáže | m | 25 |  | 0 | vlastní položka |  | základní |  | 0 | 0 | 0 | 0 | 0 | 4 | K | 1 | ROZPOCET | 0 | 0 | 0 | 0 | 0 | 1 | 0 | 4 | 120
| PP |  | trubka plast D16 včetně montáže | [14 empty] | PP | 1
61 | K | Pol718 | trubka ohebná D16 včetně montáže | m | 20 |  | 0 | vlastní položka |  | základní |  | 0 | 0 | 0 | 0 | 0 | 4 | K | 1 | ROZPOCET | 0 | 0 | 0 | 0 | 0 | 1 | 0 | 4 | 122
| PP |  | trubka ohebná D16 včetně montáže | [14 empty] | PP | 1
62 | K | Pol719 | Pomocný montážní materiál | kus | 1 |  | 0 | vlastní položka |  | základní |  | 0 | 0 | 0 | 0 | 0 | 4 | K | 1 | ROZPOCET | 0 | 0 | 0 | 0 | 0 | 1 | 0 | 4 | 124
| PP |  | Pomocný montážní materiál | [14 empty] | PP | 1
63 | K | Pol720 | montáž rozvaděče plech. na zeď | kus | 1 |  | 0 | vlastní položka |  | základní |  | 0 | 0 | 0 | 0 | 0 | 4 | K | 1 | ROZPOCET | 0 | 0 | 0 | 0 | 0 | 1 | 0 | 4 | 126
| PP |  | montáž rozvaděče plech. na zeď | [14 empty] | PP | 1
64 | K | Pol721 | montáž malého přístroje - teploměr,zaplavení, houkačka, HUP, expanze, ÚV,odlučovač,PPK,STOP | kus | 13 |  | 0 | vlastní položka |  | základní |  | 0 | 0 | 0 | 0 | 0 | 4 | K | 1 | ROZPOCET | 0 | 0 | 0 | 0 | 0 | 1 | 0 | 4 | 128
| PP |  | montáž malého přístroje - teploměr,zaplavení, houkačka, HUP, expanze, ÚV,odlučovač,PPK,STOP | [14 empty] | PP | 1
65 | K | Pol722 | montáž detektoru plynu, kouře | kus | 1 |  | 0 | vlastní položka |  | základní |  | 0 | 0 | 0 | 0 | 0 | 4 | K | 1 | ROZPOCET | 0 | 0 | 0 | 0 | 0 | 1 | 0 | 4 | 130
| PP |  | montáž detektoru plynu, kouře | [14 empty] | PP | 1
66 | K | Pol723 | montáž snímače tlaku, mrazové ochrany, hygrostatu | kus | 1 |  | 0 | vlastní položka |  | základní |  | 0 | 0 | 0 | 0 | 0 | 4 | K | 1 | ROZPOCET | 0 | 0 | 0 | 0 | 0 | 1 | 0 | 4 | 132
| PP |  | montáž snímače tlaku, mrazové ochrany, hygrostatu | [14 empty] | PP | 1
67 | K | Pol724 | montáž směšovacího ventilu | kus | 1 |  | 0 | vlastní položka |  | základní |  | 0 | 0 | 0 | 0 | 0 | 4 | K | 1 | ROZPOCET | 0 | 0 | 0 | 0 | 0 | 1 | 0 | 4 | 134
| PP |  | montáž směšovacího ventilu | [14 empty] | PP | 1
68 | K | Pol725 | montáž servopohonu klapek | kus | 3 |  | 0 | vlastní položka |  | základní |  | 0 | 0 | 0 | 0 | 0 | 4 | K | 1 | ROZPOCET | 0 | 0 | 0 | 0 | 0 | 1 | 0 | 4 | 136
| PP |  | montáž servopohonu klapek | [14 empty] | PP | 1
69 | K | Pol726 | připojení kondezační jednotky | kus | 1 |  | 0 | vlastní položka |  | základní |  | 0 | 0 | 0 | 0 | 0 | 4 | K | 1 | ROZPOCET | 0 | 0 | 0 | 0 | 0 | 1 | 0 | 4 | 138
| PP |  | připojení kondezační jednotky | [14 empty] | PP | 1
70 | K | Pol727 | montáž FM + připojení motoru | kus | 3 |  | 0 | vlastní položka |  | základní |  | 0 | 0 | 0 | 0 | 0 | 4 | K | 1 | ROZPOCET | 0 | 0 | 0 | 0 | 0 | 1 | 0 | 4 | 140
| PP |  | montáž FM + připojení motoru | [14 empty] | PP | 1
71 | K | Pol728 | připojení a odzkoušení motoru | kus | 1 |  | 0 | vlastní položka |  | základní |  | 0 | 0 | 0 | 0 | 0 | 4 | K | 1 | ROZPOCET | 0 | 0 | 0 | 0 | 0 | 1 | 0 | 4 | 142
| PP |  | připojení a odzkoušení motoru | [14 empty] | PP | 1
72 | K | Pol729 | Připojení podlahových konvektorů | kus | 4 |  | 0 | vlastní položka |  | základní |  | 0 | 0 | 0 | 0 | 0 | 4 | K | 1 | ROZPOCET | 0 | 0 | 0 | 0 | 0 | 1 | 0 | 4 | 144
| PP |  | Připojení podlahových konvektorů | [14 empty] | PP | 1
73 | K | Pol730 | Připojení namemostatů | kus | 8 |  | 0 | vlastní položka |  | základní |  | 0 | 0 | 0 | 0 | 0 | 4 | K | 1 | ROZPOCET | 0 | 0 | 0 | 0 | 0 | 1 | 0 | 4 | 146
| PP |  | Připojení namemostatů | [14 empty] | PP | 1
74 | K | Pol731 | prostupy, stavební přípomoce, přesun hmot, ekologická likvidace | kus | 1 |  | 0 | vlastní položka |  | základní |  | 0 | 0 | 0 | 0 | 0 | 4 | K | 1 | ROZPOCET | 0 | 0 | 0 | 0 | 0 | 1 | 0 | 4 | 148
| PP |  | prostupy, stavební přípomoce, přesun hmot, ekologická likvidace | [14 empty] | PP | 1
75 | K | Pol732 | Zakončení, popsání kabelů | kus | 1 |  | 0 | vlastní položka |  | základní |  | 0 | 0 | 0 | 0 | 0 | 4 | K | 1 | ROZPOCET | 0 | 0 | 0 | 0 | 0 | 1 | 0 | 4 | 150
| PP |  | Zakončení, popsání kabelů | [14 empty] | PP | 1
76 | K | Pol733 | Návoz materiálu, nářadí, logistika | kus | 1 |  | 0 | vlastní položka |  | základní |  | 0 | 0 | 0 | 0 | 0 | 4 | K | 1 | ROZPOCET | 0 | 0 | 0 | 0 | 0 | 1 | 0 | 4 | 152
| PP |  | Návoz materiálu, nářadí, logistika | [14 empty] | PP | 1
77 | K | Pol734 | Demontáže stávajícího zařízení MaR | kus | 1 |  | 0 | vlastní položka |  | základní |  | 0 | 0 | 0 | 0 | 0 | 4 | K | 1 | ROZPOCET | 0 | 0 | 0 | 0 | 0 | 1 | 0 | 4 | 154
| PP |  | Demontáže stávajícího zařízení MaR | [14 empty] | PP | 1
78 | K | Pol735 | Komponenty řídícího systému | kus | 1 |  | 0 | vlastní položka |  | základní |  | 0 | 0 | 0 | 0 | 0 | 4 | K | 1 | ROZPOCET | 0 | 0 | 0 | 0 | 0 | 1 | 0 | 4 | 156
| PP |  | Komponenty řídícího systému | [14 empty] | PP | 1
79 | K | Pol736 | Polní instrumentace | kus | 1 |  | 0 | vlastní položka |  | základní |  | 0 | 0 | 0 | 0 | 0 | 4 | K | 1 | ROZPOCET | 0 | 0 | 0 | 0 | 0 | 1 | 0 | 4 | 158
| PP |  | Polní instrumentace | [14 empty] | PP | 1
80 | K | Pol737 | Silová elektrovýbava | kus | 1 |  | 0 | vlastní položka |  | základní |  | 0 | 0 | 0 | 0 | 0 | 4 | K | 1 | ROZPOCET | 0 | 0 | 0 | 0 | 0 | 1 | 0 | 4 | 160
| PP |  | Silová elektrovýbava | [14 empty] | PP | 1
81 | K | Pol738 | Inženýrské práce | kus | 1 |  | 0 | vlastní položka |  | základní |  | 0 | 0 | 0 | 0 | 0 | 4 | K | 1 | ROZPOCET | 0 | 0 | 0 | 0 | 0 | 1 | 0 | 4 | 162
| PP |  | Inženýrské práce | [14 empty] | PP | 1
82 | K | Pol739 | Montáže | kus | 1 |  | 0 | vlastní položka |  | základní |  | 0 | 0 | 0 | 0 | 0 | 4 | K | 1 | ROZPOCET | 0 | 0 | 0 | 0 | 0 | 1 | 0 | 4 | 164
| PP |  | Montáže | [14 empty] | PP | 1

## D.1.4.e - Zařízení zdravo...
{3aa2303c-f811-4813-8007-331043eb119d}
2
| KRYCÍ LIST SOUPISU PRACÍ | [7 empty] | v --- níže se nacházejí doplnkové a pomocné údaje k sestavám --- v | [8 empty] | False
Stavba:
ZČU - REKONSTRUKCE POSLUCHÁREN UP 101,104,108,112 a 115
Objekt:
2. - Etapa 1 - Posluchárna 101
Soupis:
D.1.4 - Technika prostředí staveb
Úroveň 3:
D.1.4.e - Zařízení zdravotně-tecnických instalací
| KSO: |  |  |  |  | CC-CZ:
| Místo: |  | Areál ZČU, Univerzitní 22, 306 14 Plzeň |  |  | Datum: | 2024-01-15
| Zadavatel: |  |  |  |  | IČ:
|  | Západočeská univerzita v Plzni, Univerzitní 8, 306 |  |  |  | DIČ:
| Uchazeč: |  |  |  |  | IČ: | Vyplň údaj
|  | Vyplň údaj |  |  |  | DIČ: | Vyplň údaj
| Projektant: |  |  |  |  | IČ:
|  | ATELIER SOUKUP OPL ŠVEHLA S.R.O. |  |  |  | DIČ:
| Zpracovatel: |  |  |  |  | IČ:
|  | Michal Jirka |  |  |  | DIČ:
Poznámka:
Soupis prací je sestaven s využitím Cenové soustavy ÚRS. Položky, které pochází z této cenové soustavy, jsou ve sloupci 'Cenová soustava' označeny popisem 'CS ÚRS' a úrovní příslušného kalendářního pololetí. Veškeré další informace vymezující popis a podmínky použití těchto položek z Cenové soustavy, které nejsou uvedeny přímo v soupisu prací, jsou neomezeně dálkově k dispozici na webu www.podminky.urs.cz.
| Cena bez DPH | [5 empty] | 0
|  |  | Základ daně |  |  | Sazba daně | Výše daně
| DPH | základní | 0 |  |  | 21% | 0
|  | snížená | 0 |  |  | 12% | 0
|  | zákl. přenesená | 0 |  |  | 21% | 0
|  | sníž. přenesená | 0 |  |  | 12% | 0
|  | nulová | 0 |  |  | 0% | 0
| Cena s DPH |  |  | v | CZK |  | 0
REKAPITULACE ČLENĚNÍ SOUPISU PRACÍ
Stavba:
ZČU - REKONSTRUKCE POSLUCHÁREN UP 101,104,108,112 a 115
Objekt:
2. - Etapa 1 - Posluchárna 101
Soupis:
D.1.4 - Technika prostředí staveb
Úroveň 3:
D.1.4.e - Zařízení zdravotně-tecnických instalací
Místo: |  |  | Areál ZČU, Univerzitní 22, 306 14 Plzeň |  |  | Datum: | 2024-01-15
Zadavatel: |  |  | Západočeská univerzita v Plzni, Univerzitní 8, 306 |  |  | Projektant: | ATELIER SOUKUP OPL ŠVEHLA S.R.O.
Uchazeč: |  |  | Vyplň údaj |  |  | Zpracovatel: | Michal Jirka
Kód dílu - Popis | [6 empty] | Cena celkem [CZK]
Náklady stavby celkem | [6 empty] | 0 | [11 empty] | -1
| PSV - Práce a dodávky PSV | [5 empty] | 0
| 7 13 0 - Izolace tepelné | [5 empty] | 0
| 7 21 0 - ZTI - Kanalizace | [5 empty] | 0
| 7 22 0 - ZTI - Vnitřní vodovod | [5 empty] | 0
| 7 25 0 - ZTI - Zařizovací předměty ZTI | [5 empty] | 0
| 727 - Zdravotechnika - požární ochrana | [5 empty] | 0
SOUPIS PRACÍ
Stavba:
ZČU - REKONSTRUKCE POSLUCHÁREN UP 101,104,108,112 a 115
Objekt:
2. - Etapa 1 - Posluchárna 101
Soupis:
D.1.4 - Technika prostředí staveb
Úroveň 3:
D.1.4.e - Zařízení zdravotně-tecnických instalací
Místo: |  |  | Areál ZČU, Univerzitní 22, 306 14 Plzeň |  |  | Datum: | 2024-01-15
Zadavatel: |  |  | Západočeská univerzita v Plzni, Univerzitní 8, 306 |  |  | Projektant: | ATELIER SOUKUP OPL ŠVEHLA S.R.O.
Uchazeč: |  |  | Vyplň údaj |  |  | Zpracovatel: | Michal Jirka
PČ | Typ | Kód | Popis | MJ | Množství | J.cena [CZK] | Cena celkem [CZK] | Cenová soustava |  | DPH | J. Nh [h] | Nh celkem [h] | J. hmotnost [t] | Hmotnost celkem [t] | J. suť [t] | Suť Celkem [t]
Náklady soupisu celkem | [6 empty] | 0 |  |  |  |  | 0 |  | 0.063448 |  | 0 |  | D | -1 | [10 empty] | 0
| D | PSV | Práce a dodávky PSV |  |  |  | 0 |  |  |  |  | 0 |  | 0.063448 |  | 0 | 2 | D | 0 |  |  |  | ROZPOCET | [6 empty] | 0
| D | 7 13 0 | Izolace tepelné |  |  |  | 0 |  |  |  |  | 0 |  | 0.00033 |  | 0 | 1 | D | 1 |  |  |  | ROZPOCET | [6 empty] | 0
1 | K | 713471211 | Montáž tepelné izolace potrubí snímatelnými pouzdry na suchý zip | m | 4 |  | 0 | CS ÚRS 2023 02 |  | základní |  | 0 | 0 | 0 | 0 | 0 | 4 | K | 2 |  |  |  | ROZPOCET | 0 | 0 | 0 | 0 | 0 | 1 | 0 | 4 | 2
| PP |  | Montáž izolace tepelné potrubí, ohybů, přírub, armatur nebo tvarovek snímatelnými pouzdry s vrstvenou izolací s upevněním na suchý zip (izolační materiál ve specifikaci) potrubí | [14 empty] | PP | 2
| Online PSC |  | https://podminky.urs.cz/item/CS_URS_2023_02/713471211 | [14 empty] | Online PSC | 2
2 | M | 28377048 | pouzdro izolační potrubní z pěnového polyetylenu 28/20mm | m | 1 |  | 0 | CS ÚRS 2023 02 |  | základní |  | 0 | 9e-05 | 9e-05 | 0 | 0 | 8 | M | 2 |  |  |  | ROZPOCET | 0 | 0 | 0 | 0 | 0 | 1 | 0 | 4 | 1478043317
| PP |  | pouzdro izolační potrubní z pěnového polyetylenu 28/20mm | [14 empty] | PP | 2
3 | M | 28377045 | pouzdro izolační potrubní z pěnového polyetylenu 22/20mm | m | 3 |  | 0 | CS ÚRS 2023 02 |  | základní |  | 0 | 8e-05 | 0.00024 | 0 | 0 | 8 | M | 2 |  |  |  | ROZPOCET | 0 | 0 | 0 | 0 | 0 | 1 | 0 | 4 | -1730246196
| PP |  | pouzdro izolační potrubní z pěnového polyetylenu 22/20mm | [14 empty] | PP | 2
| D | 7 21 0 | ZTI - Kanalizace |  |  |  | 0 |  |  |  |  | 0 |  | 0.054552 |  | 0 | 1 | D | 1 |  |  |  | ROZPOCET | [6 empty] | 0
4 | K | 202105 | napojení na stáv. odpad(demontáž potrubí DN70, vysazení nové odbočky a napojení na stáv. odpad HT 70) | ks | 2 |  | 0 | vlastní položka |  | základní |  | 0 | 0 | 0 | 0 | 0 | 4 | K | 2 |  |  |  | ROZPOCET | 0 | 0 | 0 | 0 | 0 | 1 | 0 | 4 | 8
| PP |  | napojení na stáv. odpad(demontáž potrubí DN70, vysazení nové odbočky a napojení na stáv. odpad HT 70) | [14 empty] | PP | 2
5 | K | 721173704 | Potrubí kanalizační z PE odpadní DN 70 | m | 2 |  | 0 | CS ÚRS 2023 02 |  | základní |  | 0 | 0.0007296 | 0.0014592 | 0 | 0 | 4 | K | 2 |  |  |  | ROZPOCET | 0 | 0 | 0 | 0 | 0 | 1 | 0 | 4 | 10
| PP |  | Potrubí z trub polyetylenových svařované odpadní (svislé) DN 70 | [14 empty] | PP | 2
| Online PSC |  | https://podminky.urs.cz/item/CS_URS_2023_02/721173704 | [14 empty] | Online PSC | 2
6 | K | 721174043 | Potrubí kanalizační z PP připojovací DN 50 | m | 4.2 |  | 0 | CS ÚRS 2023 02 |  | základní |  | 0 | 0.0004765 | 0.0020013 | 0 | 0 | 4 | K | 2 |  |  |  | ROZPOCET | 0 | 0 | 0 | 0 | 0 | 1 | 0 | 4 | 12
| PP |  | Potrubí z trub polypropylenových připojovací DN 50 | [14 empty] | PP | 2
| Online PSC |  | https://podminky.urs.cz/item/CS_URS_2023_02/721174043 | [14 empty] | Online PSC | 2
7 | K | 201952 | kamerové zkoušky stávající kanalizace | hod | 5 |  | 0 | vlastní položka |  | základní |  | 0 | 0 | 0 | 0 | 0 | 4 | K | 2 |  |  |  | ROZPOCET | 0 | 0 | 0 | 0 | 0 | 1 | 0 | 4 | 14
| PP |  | kamerové zkoušky stávající kanalizace | [14 empty] | PP | 2
8 | K | 202106 | uchycení potrubí kondenzátu objímkami po 2 m | ks | 14 |  | 0 | vlastní položka |  | základní |  | 0 | 0 | 0 | 0 | 0 | 4 | K | 2 |  |  |  | ROZPOCET | 0 | 0 | 0 | 0 | 0 | 1 | 0 | 4 | 16
| PP |  | uchycení potrubí kondenzátu objímkami po 2 m | [14 empty] | PP | 2
9 | K | 202107 | vodicí tyč -uchycení svislého potrubí od čerpacího boxu v dl.3,00 m | ks | 1 |  | 0 | vlastní položka |  | základní |  | 0 | 0 | 0 | 0 | 0 | 4 | K | 2 |  |  |  | ROZPOCET | 0 | 0 | 0 | 0 | 0 | 1 | 0 | 4 | 18
| PP |  | vodicí tyč -uchycení svislého potrubí od čerpacího boxu v dl.3,00 m | [14 empty] | PP | 2
10 | K | 722174025 | Potrubí vodovodní plastové PPR svar polyfúze PN 20 D 40x6,7 mm | m | 18 |  | 0 | CS ÚRS 2023 02 |  | základní |  | 0 | 0.0028384 | 0.051092 | 0 | 0 | 4 | K | 2 |  |  |  | ROZPOCET | 0 | 0 | 0 | 0 | 0 | 1 | 0 | 4 | 20
| PP |  | Potrubí z plastových trubek z polypropylenu PPR svařovaných polyfúzně PN 20 (SDR 6) D 40 x 6,7 | [14 empty] | PP | 2
| Online PSC |  | https://podminky.urs.cz/item/CS_URS_2023_02/722174025 | [14 empty] | Online PSC | 2
11 | K | 721290111 | Zkouška těsnosti potrubí kanalizace vodou DN do 125 | m | 6.2 |  | 0 | CS ÚRS 2023 02 |  | základní |  | 0 | 0 | 0 | 0 | 0 | 4 | K | 2 |  |  |  | ROZPOCET | 0 | 0 | 0 | 0 | 0 | 1 | 0 | 4 | 22
| PP |  | Zkouška těsnosti kanalizace v objektech vodou do DN 125 | [14 empty] | PP | 2
| Online PSC |  | https://podminky.urs.cz/item/CS_URS_2023_02/721290111 | [14 empty] | Online PSC | 2
12 | K | 998721102 | Přesun hmot tonážní pro vnitřní kanalizace v objektech v přes 6 do 12 m | t | 0.5 |  | 0 | CS ÚRS 2023 02 |  | základní |  | 0 | 0 | 0 | 0 | 0 | 4 | K | 2 |  |  |  | ROZPOCET | 0 | 0 | 0 | 0 | 0 | 1 | 0 | 4 | 24
| PP |  | Přesun hmot pro vnitřní kanalizace stanovený z hmotnosti přesunovaného materiálu vodorovná dopravní vzdálenost do 50 m v objektech výšky přes 6 do 12 m | [14 empty] | PP | 2
| Online PSC |  | https://podminky.urs.cz/item/CS_URS_2023_02/998721102 | [14 empty] | Online PSC | 2
| D | 7 22 0 | ZTI - Vnitřní vodovod |  |  |  | 0 |  |  |  |  | 0 |  | 0.0051484 |  | 0 | 1 | D | 1 |  |  |  | ROZPOCET | [6 empty] | 0
13 | K | 722174022 | Potrubí vodovodní plastové PPR svar polyfúze PN 20 D 20x3,4 mm | m | 3 |  | 0 | CS ÚRS 2023 02 |  | základní |  | 0 | 0.00097697 | 0.0029309 | 0 | 0 | 4 | K | 2 |  |  |  | ROZPOCET | 0 | 0 | 0 | 0 | 0 | 1 | 0 | 4 | 26
| PP |  | Potrubí z plastových trubek z polypropylenu PPR svařovaných polyfúzně PN 20 (SDR 6) D 20 x 3,4 | [14 empty] | PP | 2
| Online PSC |  | https://podminky.urs.cz/item/CS_URS_2023_02/722174022 | [14 empty] | Online PSC | 2
14 | K | 201963 | napojení na stáv. rozvod 25/3,5 vč. výměny potrubí PPr 25/4,6 | kus | 1 |  | 0 | vlastní položka |  | základní |  | 0 | 0 | 0 | 0 | 0 | 4 | K | 2 |  |  |  | ROZPOCET | 0 | 0 | 0 | 0 | 0 | 1 | 0 | 4 | 28
| PP |  | napojení na stáv. rozvod 25/3,5 vč. výměny potrubí PPr 25/4,6 | [14 empty] | PP | 2
15 | K | 722230101 | Ventil přímý G 1/2" se dvěma závity | kus | 3 |  | 0 | CS ÚRS 2023 02 |  | základní |  | 0 | 0.00034957 | 0.0010487 | 0 | 0 | 4 | K | 2 |  |  |  | ROZPOCET | 0 | 0 | 0 | 0 | 0 | 1 | 0 | 4 | 30
| PP |  | Armatury se dvěma závity ventily přímé G 1/2" | [14 empty] | PP | 2
| Online PSC |  | https://podminky.urs.cz/item/CS_URS_2023_02/722230101 | [14 empty] | Online PSC | 2
16 | K | 722230102 | Ventil přímý G 3/4" se dvěma závity | kus | 1 |  | 0 | CS ÚRS 2023 02 |  | základní |  | 0 | 0.00056957 | 0.00056957 | 0 | 0 | 4 | K | 2 |  |  |  | ROZPOCET | 0 | 0 | 0 | 0 | 0 | 1 | 0 | 4 | 32
| PP |  | Armatury se dvěma závity ventily přímé G 3/4" | [14 empty] | PP | 2
| Online PSC |  | https://podminky.urs.cz/item/CS_URS_2023_02/722230102 | [14 empty] | Online PSC | 2
17 | K | 722290234 | Proplach a dezinfekce vodovodního potrubí DN do 80 | m | 3 |  | 0 | CS ÚRS 2023 02 |  | základní |  | 0 | 1e-05 | 3e-05 | 0 | 0 | 4 | K | 2 |  |  |  | ROZPOCET | 0 | 0 | 0 | 0 | 0 | 1 | 0 | 4 | 34
| PP |  | Zkoušky, proplach a desinfekce vodovodního potrubí proplach a desinfekce vodovodního potrubí do DN 80 | [14 empty] | PP | 2
| Online PSC |  | https://podminky.urs.cz/item/CS_URS_2023_02/722290234 | [14 empty] | Online PSC | 2
18 | K | 722290226 | Zkouška těsnosti vodovodního potrubí závitového DN do 50 | m | 3 |  | 0 | CS ÚRS 2023 02 |  | základní |  | 0 | 0.00018972 | 0.00056917 | 0 | 0 | 4 | K | 2 |  |  |  | ROZPOCET | 0 | 0 | 0 | 0 | 0 | 1 | 0 | 4 | 36
| PP |  | Zkoušky, proplach a desinfekce vodovodního potrubí zkoušky těsnosti vodovodního potrubí závitového do DN 50 | [14 empty] | PP | 2
| Online PSC |  | https://podminky.urs.cz/item/CS_URS_2023_02/722290226 | [14 empty] | Online PSC | 2
19 | K | HZS2492 | Hodinová zúčtovací sazba pomocný dělník PSV | hod | 10 |  | 0 | CS ÚRS 2023 02 |  | základní |  | 0 | 0 | 0 | 0 | 0 | 4 | K | 2 |  |  |  | ROZPOCET | 0 | 0 | 0 | 0 | 0 | 1 | 0 | 4 | 38
| PP |  | Hodinové zúčtovací sazby profesí PSV zednické výpomoci a pomocné práce PSV pomocný dělník PSV | [14 empty] | PP | 2
| Online PSC |  | https://podminky.urs.cz/item/CS_URS_2023_02/HZS2492 | [14 empty] | Online PSC | 2
20 | K | 998722202 | Přesun hmot procentní pro vnitřní vodovod v objektech v přes 6 do 12 m | % |  |  | 0 | CS ÚRS 2023 02 |  | základní |  | 0 | 0 | 0 | 0 | 0 | 4 | K | 2 |  |  |  | ROZPOCET | 0 | 0 | 0 | 0 | 0 | 1 | 0 | 4 | 40
| PP |  | Přesun hmot pro vnitřní vodovod stanovený procentní sazbou (%) z ceny vodorovná dopravní vzdálenost do 50 m v objektech výšky přes 6 do 12 m | [14 empty] | PP | 2
| Online PSC |  | https://podminky.urs.cz/item/CS_URS_2023_02/998722202 | [14 empty] | Online PSC | 2
| D | 7 25 0 | ZTI - Zařizovací předměty ZTI |  |  |  | 0 |  |  |  |  | 0 |  | 0.0023174 |  | 0 | 1 | D | 1 |  |  |  | ROZPOCET | [6 empty] | 0
21 | K | 725530116 | ZásobníkTUV el.tlakový – 5l včetně uzávěrů | kus | 1 |  | 0 | vlastní položka |  | základní |  | 0 | 0 | 0 | 0 | 0 | 4 | K | 2 |  |  |  | ROZPOCET | 0 | 0 | 0 | 0 | 0 | 1 | 0 | 4 | 42
| PP |  | ZásobníkTUV el.tlakový – 5l včetně uzávěrů | [14 empty] | PP | 2
22 | K | 202110 | ČERPACÍ BOX H=11m Qmax 4,5 l/s, 600 W , 230 V | kus | 1 |  | 0 | vlastní položka |  | základní |  | 0 | 0 | 0 | 0 | 0 | 4 | K | 2 |  |  |  | ROZPOCET | 0 | 0 | 0 | 0 | 0 | 1 | 0 | 4 | 44
| PP |  | ČERPACÍ BOX H=11m Qmax 4,5 l/s, 600 W , 230 V | [14 empty] | PP | 2
23 | K | 202111 | Umývátko keramické kruhové DN400 zapuštěné do skříňky + skříňka + sifon + montáž | kus | 1 |  | 0 | vlastní položka |  | základní |  | 0 | 0 | 0 | 0 | 0 | 4 | K | 2 |  |  |  | ROZPOCET | 0 | 0 | 0 | 0 | 0 | 1 | 0 | 4 | 46
| PP |  | Umývátko keramické kruhové DN400 zapuštěné do skříňky + skříňka + sifon + montáž | [14 empty] | PP | 2
24 | K | 725813111 | Ventil rohový bez připojovací trubičky nebo flexi hadičky G 1/2" | kus | 2 |  | 0 | CS ÚRS 2023 02 |  | základní |  | 0 | 0.00023914 | 0.00047828 | 0 | 0 | 4 | K | 2 |  |  |  | ROZPOCET | 0 | 0 | 0 | 0 | 0 | 1 | 0 | 4 | 48
| PP |  | Ventily rohové bez připojovací trubičky nebo flexi hadičky G 1/2" | [14 empty] | PP | 2
| Online PSC |  | https://podminky.urs.cz/item/CS_URS_2023_02/725813111 | [14 empty] | Online PSC | 2
25 | K | 725822612 | Baterie umyvadlová stojánková páková s výpustí | soub | 1 |  | 0 | CS ÚRS 2023 02 |  | základní |  | 0 | 0.0018391 | 0.0018391 | 0 | 0 | 4 | K | 2 |  |  |  | ROZPOCET | 0 | 0 | 0 | 0 | 0 | 1 | 0 | 4 | 50
| PP |  | Baterie umyvadlové stojánkové pákové s výpustí | [14 empty] | PP | 2
| Online PSC |  | https://podminky.urs.cz/item/CS_URS_2023_02/725822612 | [14 empty] | Online PSC | 2
26 | K | 201954 | sifon se suchou kjlapkou pro napojení kondenzátu_HL136 | kus | 1 |  | 0 | vlastní položka |  | základní |  | 0 | 0 | 0 | 0 | 0 | 4 | K | 2 |  |  |  | ROZPOCET | 0 | 0 | 0 | 0 | 0 | 1 | 0 | 4 | 52
| PP |  | sifon se suchou kjlapkou pro napojení kondenzátu_HL136 | [14 empty] | PP | 2
27 | K | HZS2492 | Hodinová zúčtovací sazba pomocný dělník PSV | hod | 10 |  | 0 | CS ÚRS 2023 02 |  | základní |  | 0 | 0 | 0 | 0 | 0 | 4 | K | 2 |  |  |  | ROZPOCET | 0 | 0 | 0 | 0 | 0 | 1 | 0 | 4 | 54
| PP |  | Hodinové zúčtovací sazby profesí PSV zednické výpomoci a pomocné práce PSV pomocný dělník PSV | [14 empty] | PP | 2
| Online PSC |  | https://podminky.urs.cz/item/CS_URS_2023_02/HZS2492 | [14 empty] | Online PSC | 2
28 | K | 998725102 | Přesun hmot tonážní pro zařizovací předměty v objektech v přes 6 do 12 m | t | 1.2 |  | 0 | CS ÚRS 2023 02 |  | základní |  | 0 | 0 | 0 | 0 | 0 | 4 | K | 2 |  |  |  | ROZPOCET | 0 | 0 | 0 | 0 | 0 | 1 | 0 | 4 | 56
| PP |  | Přesun hmot pro zařizovací předměty stanovený z hmotnosti přesunovaného materiálu vodorovná dopravní vzdálenost do 50 m v objektech výšky přes 6 do 12 m | [14 empty] | PP | 2
| Online PSC |  | https://podminky.urs.cz/item/CS_URS_2023_02/998725102 | [14 empty] | Online PSC | 2
| D | 727 | Zdravotechnika - požární ochrana |  |  |  | 0 |  |  |  |  | 0 |  | 0.0011 |  | 0 | 2 | D | 1 |  |  |  | ROZPOCET | [6 empty] | 0
29 | K | 727222003 | Protipožární manžeta prostupu plastového potrubí bez izolace D 50 mm stěnou tl 100 mm požární odolnost EI 90 | kus | 1 |  | 0 | CS ÚRS 2023 02 |  | základní |  | 0 | 0.0005 | 0.0005 | 0 | 0 | 16 | K | 2 |  |  |  | ROZPOCET | 0 | 0 | 0 | 0 | 0 | 1 | 0 | 16 | -1047133601
| PP |  | Protipožární ochranné manžety plastového potrubí prostup stěnou tloušťky 100 mm požární odolnost EI 90 D 50 | [14 empty] | PP | 2
| Online PSC |  | https://podminky.urs.cz/item/CS_URS_2023_02/727222003 | [14 empty] | Online PSC | 2
| VV |  | certifikované požární utěsnění DN50(manžeta) včetně osazení | [14 empty] | VV | 2 | 1 | True | 0 | ROZPOCET
| VV |  | 1 |  | 1 | [12 empty] | VV | 2 | 2 | True | 0 | ROZPOCET
| VV |  | Součet |  | 1 | [12 empty] | VV | 2 | 4 | True | 1 | ROZPOCET
30 | K | 727222005 | Protipožární manžeta prostupu plastového potrubí bez izolace D 75 mm stěnou tl 100 mm požární odolnost EI 90 | kus | 1 |  | 0 | CS ÚRS 2023 02 |  | základní |  | 0 | 0.0006 | 0.0006 | 0 | 0 | 16 | K | 2 |  |  |  | ROZPOCET | 0 | 0 | 0 | 0 | 0 | 1 | 0 | 16 | -1854122144
| PP |  | Protipožární ochranné manžety plastového potrubí prostup stěnou tloušťky 100 mm požární odolnost EI 90 D 75 | [14 empty] | PP | 2
| Online PSC |  | https://podminky.urs.cz/item/CS_URS_2023_02/727222005 | [14 empty] | Online PSC | 2
| VV |  | certifikované požární utěsnění DN70(manžeta) včetně osazení | [14 empty] | VV | 2 | 1 | True | 0 | ROZPOCET
| VV |  | 1 |  | 1 | [12 empty] | VV | 2 | 2 | True | 0 | ROZPOCET
| VV |  | Součet |  | 1 | [12 empty] | VV | 2 | 4 | True | 1 | ROZPOCET

## D.1.4.l - Zařízení slabop...
{1eb7145d-5ff0-4bda-835c-43ecce883fb6}
2
| KRYCÍ LIST SOUPISU PRACÍ | [7 empty] | v --- níže se nacházejí doplnkové a pomocné údaje k sestavám --- v | [8 empty] | False
Stavba:
ZČU - REKONSTRUKCE POSLUCHÁREN UP 101,104,108,112 a 115
Objekt:
2. - Etapa 1 - Posluchárna 101
Soupis:
D.1.4 - Technika prostředí staveb
Úroveň 3:
D.1.4.l - Zařízení slaboproudé elektrotechniky - Strukturovaná kabeláž
| KSO: |  |  |  |  | CC-CZ:
| Místo: |  | Areál ZČU, Univerzitní 22, 306 14 Plzeň |  |  | Datum: | 2024-01-15
| Zadavatel: |  |  |  |  | IČ:
|  | Západočeská univerzita v Plzni, Univerzitní 8, 306 |  |  |  | DIČ:
| Uchazeč: |  |  |  |  | IČ: | Vyplň údaj
|  | Vyplň údaj |  |  |  | DIČ: | Vyplň údaj
| Projektant: |  |  |  |  | IČ:
|  | ATELIER SOUKUP OPL ŠVEHLA S.R.O. |  |  |  | DIČ:
| Zpracovatel: |  |  |  |  | IČ:
|  | Michal Jirka |  |  |  | DIČ:
Poznámka:
Soupis prací je sestaven s využitím Cenové soustavy ÚRS. Položky, které pochází z této cenové soustavy, jsou ve sloupci 'Cenová soustava' označeny popisem 'CS ÚRS' a úrovní příslušného kalendářního pololetí. Veškeré další informace vymezující popis a podmínky použití těchto položek z Cenové soustavy, které nejsou uvedeny přímo v soupisu prací, jsou neomezeně dálkově k dispozici na webu www.podminky.urs.cz.
| Cena bez DPH | [5 empty] | 0
|  |  | Základ daně |  |  | Sazba daně | Výše daně
| DPH | základní | 0 |  |  | 21% | 0
|  | snížená | 0 |  |  | 12% | 0
|  | zákl. přenesená | 0 |  |  | 21% | 0
|  | sníž. přenesená | 0 |  |  | 12% | 0
|  | nulová | 0 |  |  | 0% | 0
| Cena s DPH |  |  | v | CZK |  | 0
REKAPITULACE ČLENĚNÍ SOUPISU PRACÍ
Stavba:
ZČU - REKONSTRUKCE POSLUCHÁREN UP 101,104,108,112 a 115
Objekt:
2. - Etapa 1 - Posluchárna 101
Soupis:
D.1.4 - Technika prostředí staveb
Úroveň 3:
D.1.4.l - Zařízení slaboproudé elektrotechniky - Strukturovaná kabeláž
Místo: |  |  | Areál ZČU, Univerzitní 22, 306 14 Plzeň |  |  | Datum: | 2024-01-15
Zadavatel: |  |  | Západočeská univerzita v Plzni, Univerzitní 8, 306 |  |  | Projektant: | ATELIER SOUKUP OPL ŠVEHLA S.R.O.
Uchazeč: |  |  | Vyplň údaj |  |  | Zpracovatel: | Michal Jirka
Kód dílu - Popis | [6 empty] | Cena celkem [CZK]
Náklady stavby celkem | [6 empty] | 0 | [11 empty] | -1
| D8 - Strukturovaná kabeláž - etapa UP101 | [5 empty] | 0
| D2 - Strukturovaná kabeláž | [5 empty] | 0
| D5 - LAN+WiFi - viz příloha "Požadované technické parametry dodávky" | [5 empty] | 0
| D6 - Úložný materiál | [5 empty] | 0
| D7 - Ostatní | [5 empty] | 0
SOUPIS PRACÍ
Stavba:
ZČU - REKONSTRUKCE POSLUCHÁREN UP 101,104,108,112 a 115
Objekt:
2. - Etapa 1 - Posluchárna 101
Soupis:
D.1.4 - Technika prostředí staveb
Úroveň 3:
D.1.4.l - Zařízení slaboproudé elektrotechniky - Strukturovaná kabeláž
Místo: |  |  | Areál ZČU, Univerzitní 22, 306 14 Plzeň |  |  | Datum: | 2024-01-15
Zadavatel: |  |  | Západočeská univerzita v Plzni, Univerzitní 8, 306 |  |  | Projektant: | ATELIER SOUKUP OPL ŠVEHLA S.R.O.
Uchazeč: |  |  | Vyplň údaj |  |  | Zpracovatel: | Michal Jirka
PČ | Typ | Kód | Popis | MJ | Množství | J.cena [CZK] | Cena celkem [CZK] | Cenová soustava |  | DPH | J. Nh [h] | Nh celkem [h] | J. hmotnost [t] | Hmotnost celkem [t] | J. suť [t] | Suť Celkem [t]
Náklady soupisu celkem | [6 empty] | 0 |  |  |  |  | 0 |  | 0 |  | 0 |  | D | -1 | [7 empty] | 0
| D | D8 | Strukturovaná kabeláž - etapa UP101 |  |  |  | 0 |  |  |  |  | 0 |  | 0 |  | 0 | 1 | D | 0 | ROZPOCET | [6 empty] | 0
| D | D2 | Strukturovaná kabeláž |  |  |  | 0 |  |  |  |  | 0 |  | 0 |  | 0 | 1 | D | 1 | ROZPOCET | [6 empty] | 0
1 | K | Pol262 | kabel metalický 4P/UTP/kat.6 LSOH | m | 819 |  | 0 | vlastní položka |  | základní |  | 0 | 0 | 0 | 0 | 0 | 4 | K | 2 | ROZPOCET | 0 | 0 | 0 | 0 | 0 | 1 | 0 | 4 | 100
| PP |  | kabel metalický 4P/UTP/kat.6 LSOH | [14 empty] | PP | 2
2 | K | Pol263 | zásuvka 2xRJ45/u, kat.6 - na omítku | kus | 4 |  | 0 | vlastní položka |  | základní |  | 0 | 0 | 0 | 0 | 0 | 4 | K | 2 | ROZPOCET | 0 | 0 | 0 | 0 | 0 | 1 | 0 | 4 | 102
| PP |  | zásuvka 2xRJ45/u, kat.6 - na omítku | [14 empty] | PP | 2
3 | K | Pol264 | zásuvka 2xRJ45/u, kat.6 - pod omítku | kus | 1 |  | 0 | vlastní položka |  | základní |  | 0 | 0 | 0 | 0 | 0 | 4 | K | 2 | ROZPOCET | 0 | 0 | 0 | 0 | 0 | 1 | 0 | 4 | 104
| PP |  | zásuvka 2xRJ45/u, kat.6 - pod omítku | [14 empty] | PP | 2
4 | K | Pol265 | konektor RJ45/u, kat.6, přímý modulární, na instalační kabel | kus | 3 |  | 0 | vlastní položka |  | základní |  | 0 | 0 | 0 | 0 | 0 | 4 | K | 2 | ROZPOCET | 0 | 0 | 0 | 0 | 0 | 1 | 0 | 4 | 106
| PP |  | konektor RJ45/u, kat.6, přímý modulární, na instalační kabel | [14 empty] | PP | 2
5 | K | Pol266 | patch kabel RJ45-RJ45/4P/UTP/kat.6/1m LSOH | kus | 11 |  | 0 | vlastní položka |  | základní |  | 0 | 0 | 0 | 0 | 0 | 4 | K | 2 | ROZPOCET | 0 | 0 | 0 | 0 | 0 | 1 | 0 | 4 | 108
| PP |  | patch kabel RJ45-RJ45/4P/UTP/kat.6/1m LSOH | [14 empty] | PP | 2
6 | K | Pol267 | patch kabel RJ45-RJ45/4P/UTP/kat.6/2m LSOH | kus | 10 |  | 0 | vlastní položka |  | základní |  | 0 | 0 | 0 | 0 | 0 | 4 | K | 2 | ROZPOCET | 0 | 0 | 0 | 0 | 0 | 1 | 0 | 4 | 110
| PP |  | patch kabel RJ45-RJ45/4P/UTP/kat.6/2m LSOH | [14 empty] | PP | 2
7 | K | Pol268 | patch kabel RJ45-RJ45/4P/UTP/kat.6/3m LSOH | kus | 1 |  | 0 | vlastní položka |  | základní |  | 0 | 0 | 0 | 0 | 0 | 4 | K | 2 | ROZPOCET | 0 | 0 | 0 | 0 | 0 | 1 | 0 | 4 | 112
| PP |  | patch kabel RJ45-RJ45/4P/UTP/kat.6/3m LSOH | [14 empty] | PP | 2
8 | K | Pol269 | patch kabel RJ45-RJ45/4P/UTP/kat.6/5m LSOH | kus | 1 |  | 0 | vlastní položka |  | základní |  | 0 | 0 | 0 | 0 | 0 | 4 | K | 2 | ROZPOCET | 0 | 0 | 0 | 0 | 0 | 1 | 0 | 4 | 114
| PP |  | patch kabel RJ45-RJ45/4P/UTP/kat.6/5m LSOH | [14 empty] | PP | 2
9 | K | Pol270 | zatažení a upevnění metalického kabelu 4P v rozvaděči | kus | 13 |  | 0 | vlastní položka |  | základní |  | 0 | 0 | 0 | 0 | 0 | 4 | K | 2 | ROZPOCET | 0 | 0 | 0 | 0 | 0 | 1 | 0 | 4 | 116
| PP |  | zatažení a upevnění metalického kabelu 4P v rozvaděči | [14 empty] | PP | 2
10 | K | Pol271 | připojení metalického kabelu 4P na patch panel | kus | 13 |  | 0 | vlastní položka |  | základní |  | 0 | 0 | 0 | 0 | 0 | 4 | K | 2 | ROZPOCET | 0 | 0 | 0 | 0 | 0 | 1 | 0 | 4 | 118
| PP |  | připojení metalického kabelu 4P na patch panel | [14 empty] | PP | 2
11 | K | Pol272 | měření metalické kabeláže (UTP/kat.6), měř. protokol | kus | 13 |  | 0 | vlastní položka |  | základní |  | 0 | 0 | 0 | 0 | 0 | 4 | K | 2 | ROZPOCET | 0 | 0 | 0 | 0 | 0 | 1 | 0 | 4 | 120
| PP |  | měření metalické kabeláže (UTP/kat.6), měř. protokol | [14 empty] | PP | 2
12 | K | Pol273 | popiska zásuvky, patch panelu, kabelu | kus | 44 |  | 0 | vlastní položka |  | základní |  | 0 | 0 | 0 | 0 | 0 | 4 | K | 2 | ROZPOCET | 0 | 0 | 0 | 0 | 0 | 1 | 0 | 4 | 122
| PP |  | popiska zásuvky, patch panelu, kabelu | [14 empty] | PP | 2
13 | K | Pol274 | drobný montážní, úložný + podružný materiál | kus | 1 |  | 0 | vlastní položka |  | základní |  | 0 | 0 | 0 | 0 | 0 | 4 | K | 2 | ROZPOCET | 0 | 0 | 0 | 0 | 0 | 1 | 0 | 4 | 124
| PP |  | drobný montážní, úložný + podružný materiál | [14 empty] | PP | 2
| D | D5 | LAN+WiFi - viz příloha "Požadované technické parametry dodávky" |  |  |  | 0 |  |  |  |  | 0 |  | 0 |  | 0 | 1 | D | 1 | ROZPOCET | [6 empty] | 0
14 | K | Pol275 | bezdrátový přístupový bod s externími anténami | kus | 2 |  | 0 | vlastní položka |  | základní |  | 0 | 0 | 0 | 0 | 0 | 4 | K | 2 | ROZPOCET | 0 | 0 | 0 | 0 | 0 | 1 | 0 | 4 | 126
| PP |  | bezdrátový přístupový bod s externími anténami | [14 empty] | PP | 2
15 | K | Pol276 | bezdrátový přístupový bod se směrovými externími anténami | kus | 1 |  | 0 | vlastní položka |  | základní |  | 0 | 0 | 0 | 0 | 0 | 4 | K | 2 | ROZPOCET | 0 | 0 | 0 | 0 | 0 | 1 | 0 | 4 | 128
| PP |  | bezdrátový přístupový bod se směrovými externími anténami | [14 empty] | PP | 2
16 | K | Pol277 | montážní kryt pro instalaci AP se směrovými externími anténami na stěnu | kus | 1 |  | 0 | vlastní položka |  | základní |  | 0 | 0 | 0 | 0 | 0 | 4 | K | 2 | ROZPOCET | 0 | 0 | 0 | 0 | 0 | 1 | 0 | 4 | 130
| PP |  | montážní kryt pro instalaci AP se směrovými externími anténami na stěnu | [14 empty] | PP | 2
| D | D6 | Úložný materiál |  |  |  | 0 |  |  |  |  | 0 |  | 0 |  | 0 | 1 | D | 1 | ROZPOCET | [6 empty] | 0
17 | K | Pol245 | kabelový žlab FeZn drátěný 50x50 komplet (vč. zavěšení/uchycení, spojek) | m | 21 |  | 0 | vlastní položka |  | základní |  | 0 | 0 | 0 | 0 | 0 | 4 | K | 2 | ROZPOCET | 0 | 0 | 0 | 0 | 0 | 1 | 0 | 4 | 132
| PP |  | kabelový žlab FeZn drátěný 50x50 komplet (vč. zavěšení/uchycení, spojek) | [14 empty] | PP | 2
18 | K | Pol278 | kabelový žlab FeZn plný 62x50 komplet (vč. zavěšení/uchycení, spojek) | m | 4 |  | 0 | vlastní položka |  | základní |  | 0 | 0 | 0 | 0 | 0 | 4 | K | 2 | ROZPOCET | 0 | 0 | 0 | 0 | 0 | 1 | 0 | 4 | 134
| PP |  | kabelový žlab FeZn plný 62x50 komplet (vč. zavěšení/uchycení, spojek) | [14 empty] | PP | 2
19 | K | Pol279 | lišta elektroinstalační PVC 20x20 | m | 11 |  | 0 | vlastní položka |  | základní |  | 0 | 0 | 0 | 0 | 0 | 4 | K | 2 | ROZPOCET | 0 | 0 | 0 | 0 | 0 | 1 | 0 | 4 | 136
| PP |  | lišta elektroinstalační PVC 20x20 | [14 empty] | PP | 2
20 | K | Pol280 | lišta elektroinstalační PVC 40x20 | m | 10 |  | 0 | vlastní položka |  | základní |  | 0 | 0 | 0 | 0 | 0 | 4 | K | 2 | ROZPOCET | 0 | 0 | 0 | 0 | 0 | 1 | 0 | 4 | 138
| PP |  | lišta elektroinstalační PVC 40x20 | [14 empty] | PP | 2
21 | K | Pol281 | trubka elektroinstalační ohebná PVC 1240 (750N) | m | 4 |  | 0 | vlastní položka |  | základní |  | 0 | 0 | 0 | 0 | 0 | 4 | K | 2 | ROZPOCET | 0 | 0 | 0 | 0 | 0 | 1 | 0 | 4 | 140
| PP |  | trubka elektroinstalační ohebná PVC 1240 (750N) | [14 empty] | PP | 2
22 | K | Pol282 | kabelová příchytka - svazkový držák FeZn (vč. uchycení) | kus | 12 |  | 0 | vlastní položka |  | základní |  | 0 | 0 | 0 | 0 | 0 | 4 | K | 2 | ROZPOCET | 0 | 0 | 0 | 0 | 0 | 1 | 0 | 4 | 142
| PP |  | kabelová příchytka - svazkový držák FeZn (vč. uchycení) | [14 empty] | PP | 2
23 | K | Pol283 | krabice přístrojová PVC 68 | kus | 1 |  | 0 | vlastní položka |  | základní |  | 0 | 0 | 0 | 0 | 0 | 4 | K | 2 | ROZPOCET | 0 | 0 | 0 | 0 | 0 | 1 | 0 | 4 | 144
| PP |  | krabice přístrojová PVC 68 | [14 empty] | PP | 2
24 | K | Pol284 | protahovací vodič do trubek AY 2.5 č | m | 4 |  | 0 | vlastní položka |  | základní |  | 0 | 0 | 0 | 0 | 0 | 4 | K | 2 | ROZPOCET | 0 | 0 | 0 | 0 | 0 | 1 | 0 | 4 | 146
| PP |  | protahovací vodič do trubek AY 2.5 č | [14 empty] | PP | 2
25 | K | Pol285 | průraz zdí vč. začištění | kus | 6 |  | 0 | vlastní položka |  | základní |  | 0 | 0 | 0 | 0 | 0 | 4 | K | 2 | ROZPOCET | 0 | 0 | 0 | 0 | 0 | 1 | 0 | 4 | 148
| PP |  | průraz zdí vč. začištění | [14 empty] | PP | 2
26 | K | Pol286 | průraz stropu vč. začištění | kus | 1 |  | 0 | vlastní položka |  | základní |  | 0 | 0 | 0 | 0 | 0 | 4 | K | 2 | ROZPOCET | 0 | 0 | 0 | 0 | 0 | 1 | 0 | 4 | 150
| PP |  | průraz stropu vč. začištění | [14 empty] | PP | 2
27 | K | Pol250 | zednické přípomoce | hod | 4 |  | 0 | vlastní položka |  | základní |  | 0 | 0 | 0 | 0 | 0 | 4 | K | 2 | ROZPOCET | 0 | 0 | 0 | 0 | 0 | 1 | 0 | 4 | 152
| PP |  | zednické přípomoce | [14 empty] | PP | 2
28 | K | Pol251 | protipožární ucpávka průrazu mezi požárními úseky | kus | 3 |  | 0 | vlastní položka |  | základní |  | 0 | 0 | 0 | 0 | 0 | 4 | K | 2 | ROZPOCET | 0 | 0 | 0 | 0 | 0 | 1 | 0 | 4 | 154
| PP |  | protipožární ucpávka průrazu mezi požárními úseky | [14 empty] | PP | 2
29 | K | Pol287 | použití lešení pro výškové práce | kus | 1 |  | 0 | vlastní položka |  | základní |  | 0 | 0 | 0 | 0 | 0 | 4 | K | 2 | ROZPOCET | 0 | 0 | 0 | 0 | 0 | 1 | 0 | 4 | 156
| PP |  | použití lešení pro výškové práce | [14 empty] | PP | 2
30 | K | Pol253 | demontáž a zpětná montáž stávajícího podhledu | m | 9 |  | 0 | vlastní položka |  | základní |  | 0 | 0 | 0 | 0 | 0 | 4 | K | 2 | ROZPOCET | 0 | 0 | 0 | 0 | 0 | 1 | 0 | 4 | 158
| PP |  | demontáž a zpětná montáž stávajícího podhledu | [14 empty] | PP | 2
31 | K | Pol288 | drobný montážní, úložný + podružný materiál | kus | 1 |  | 0 | vlastní položka |  | základní |  | 0 | 0 | 0 | 0 | 0 | 4 | K | 2 | ROZPOCET | 0 | 0 | 0 | 0 | 0 | 1 | 0 | 4 | 160
| PP |  | drobný montážní, úložný + podružný materiál | [14 empty] | PP | 2
| D | D7 | Ostatní |  |  |  | 0 |  |  |  |  | 0 |  | 0 |  | 0 | 1 | D | 1 | ROZPOCET | [6 empty] | 0
32 | K | Pol255 | koordinace (GD / TDI / TZB / ZČU CIV) | hod | 8 |  | 0 | vlastní položka |  | základní |  | 0 | 0 | 0 | 0 | 0 | 4 | K | 2 | ROZPOCET | 0 | 0 | 0 | 0 | 0 | 1 | 0 | 4 | 162
| PP |  | koordinace (GD / TDI / TZB / ZČU CIV) | [14 empty] | PP | 2
33 | K | Pol289 | zařízení staveniště | kus | 1 |  | 0 | vlastní položka |  | základní |  | 0 | 0 | 0 | 0 | 0 | 4 | K | 2 | ROZPOCET | 0 | 0 | 0 | 0 | 0 | 1 | 0 | 4 | 164
| PP |  | zařízení staveniště | [14 empty] | PP | 2
34 | K | Pol290 | dokumentace skutečného provedení | kus | 1 |  | 0 | vlastní položka |  | základní |  | 0 | 0 | 0 | 0 | 0 | 4 | K | 2 | ROZPOCET | 0 | 0 | 0 | 0 | 0 | 1 | 0 | 4 | 166
| PP |  | dokumentace skutečného provedení | [14 empty] | PP | 2
35 | K | Pol291 | doprava materiálu na stavbu | kus | 1 |  | 0 | vlastní položka |  | základní |  | 0 | 0 | 0 | 0 | 0 | 4 | K | 2 | ROZPOCET | 0 | 0 | 0 | 0 | 0 | 1 | 0 | 4 | 168
| PP |  | doprava materiálu na stavbu | [14 empty] | PP | 2
36 | K | Pol292 | doprava techniků na stavbu / ubytování | kus | 1 |  | 0 | vlastní položka |  | základní |  | 0 | 0 | 0 | 0 | 0 | 4 | K | 2 | ROZPOCET | 0 | 0 | 0 | 0 | 0 | 1 | 0 | 4 | 170
| PP |  | doprava techniků na stavbu / ubytování | [14 empty] | PP | 2

## D.1.4.m.1 - Zařízení AV t...
{0ce41634-e2fa-4405-b540-b0ca71589126}
2
| KRYCÍ LIST SOUPISU PRACÍ | [7 empty] | v --- níže se nacházejí doplnkové a pomocné údaje k sestavám --- v | [8 empty] | False
Stavba:
ZČU - REKONSTRUKCE POSLUCHÁREN UP 101,104,108,112 a 115
Objekt:
2. - Etapa 1 - Posluchárna 101
Soupis:
D.1.4 - Technika prostředí staveb
Úroveň 4:
D.1.4.m.1 - Zařízení AV techniky - stavba
| KSO: |  |  |  |  | CC-CZ:
| Místo: |  | Areál ZČU, Univerzitní 22, 306 14 Plzeň |  |  | Datum: | 2024-01-15
| Zadavatel: |  |  |  |  | IČ:
|  | Západočeská univerzita v Plzni, Univerzitní 8, 306 |  |  |  | DIČ:
| Uchazeč: |  |  |  |  | IČ: | Vyplň údaj
|  | Vyplň údaj |  |  |  | DIČ: | Vyplň údaj
| Projektant: |  |  |  |  | IČ:
|  | ATELIER SOUKUP OPL ŠVEHLA S.R.O. |  |  |  | DIČ:
| Zpracovatel: |  |  |  |  | IČ:
|  | Michal Jirka |  |  |  | DIČ:
Poznámka:
Soupis prací je sestaven s využitím Cenové soustavy ÚRS. Položky, které pochází z této cenové soustavy, jsou ve sloupci 'Cenová soustava' označeny popisem 'CS ÚRS' a úrovní příslušného kalendářního pololetí. Veškeré další informace vymezující popis a podmínky použití těchto položek z Cenové soustavy, které nejsou uvedeny přímo v soupisu prací, jsou neomezeně dálkově k dispozici na webu www.podminky.urs.cz.
| Cena bez DPH | [5 empty] | 0
|  |  | Základ daně |  |  | Sazba daně | Výše daně
| DPH | základní | 0 |  |  | 21% | 0
|  | snížená | 0 |  |  | 12% | 0
|  | zákl. přenesená | 0 |  |  | 21% | 0
|  | sníž. přenesená | 0 |  |  | 12% | 0
|  | nulová | 0 |  |  | 0% | 0
| Cena s DPH |  |  | v | CZK |  | 0
REKAPITULACE ČLENĚNÍ SOUPISU PRACÍ
Stavba:
ZČU - REKONSTRUKCE POSLUCHÁREN UP 101,104,108,112 a 115
Objekt:
2. - Etapa 1 - Posluchárna 101
Soupis:
D.1.4 - Technika prostředí staveb
Úroveň 4:
D.1.4.m.1 - Zařízení AV techniky - stavba
Místo: |  |  | Areál ZČU, Univerzitní 22, 306 14 Plzeň |  |  | Datum: | 2024-01-15
Zadavatel: |  |  | Západočeská univerzita v Plzni, Univerzitní 8, 306 |  |  | Projektant: | ATELIER SOUKUP OPL ŠVEHLA S.R.O.
Uchazeč: |  |  | Vyplň údaj |  |  | Zpracovatel: | Michal Jirka
Kód dílu - Popis | [6 empty] | Cena celkem [CZK]
Náklady stavby celkem | [6 empty] | 0 | [11 empty] | -1
| D3 - Posluchárna 101 | [5 empty] | 0
| D6 - Ostatní | [5 empty] | 0
SOUPIS PRACÍ
Stavba:
ZČU - REKONSTRUKCE POSLUCHÁREN UP 101,104,108,112 a 115
Objekt:
2. - Etapa 1 - Posluchárna 101
Soupis:
D.1.4 - Technika prostředí staveb
Úroveň 4:
D.1.4.m.1 - Zařízení AV techniky - stavba
Místo: |  |  | Areál ZČU, Univerzitní 22, 306 14 Plzeň |  |  | Datum: | 2024-01-15
Zadavatel: |  |  | Západočeská univerzita v Plzni, Univerzitní 8, 306 |  |  | Projektant: | ATELIER SOUKUP OPL ŠVEHLA S.R.O.
Uchazeč: |  |  | Vyplň údaj |  |  | Zpracovatel: | Michal Jirka
PČ | Typ | Kód | Popis | MJ | Množství | J.cena [CZK] | Cena celkem [CZK] | Cenová soustava |  | DPH | J. Nh [h] | Nh celkem [h] | J. hmotnost [t] | Hmotnost celkem [t] | J. suť [t] | Suť Celkem [t]
Náklady soupisu celkem | [6 empty] | 0 |  |  |  |  | 0 |  | 0 |  | 0 |  | D | -1 | [7 empty] | 0
| D | D3 | Posluchárna 101 |  |  |  | 0 |  |  |  |  | 0 |  | 0 |  | 0 | 1 | D | 0 | ROZPOCET | [6 empty] | 0
1 | M | Pol352 | Datový kabel | m | 490 |  | 0 | vlastní položka |  | základní |  | 0 | 0 | 0 | 0 | 0 | 8 | M | 1 | ROZPOCET | 0 | 0 | 0 | 0 | 0 | 1 | 0 | 4 | 38
| PP |  | Datový kabel | [14 empty] | PP | 1
| P |  | Poznámka k položce: Kabel F/FTP PiMF Cat.6a 500 MHz 4x2xAWG23, LSOH | [14 empty] | P | 1
2 | M | Pol353 | Kabel audio - instalační 1x2x0,22 | m | 50 |  | 0 | vlastní položka |  | základní |  | 0 | 0 | 0 | 0 | 0 | 8 | M | 1 | ROZPOCET | 0 | 0 | 0 | 0 | 0 | 1 | 0 | 4 | 40
| PP |  | Kabel audio - instalační 1x2x0,22 | [14 empty] | PP | 1
| P |  | Poznámka k položce: kabel audio instalační 1x2x0,22, provedení FRNC; průměr 5,6mm | [14 empty] | P | 1
3 | M | Pol373 | Koaxiální kabel | m | 40 |  | 0 | vlastní položka |  | základní |  | 0 | 0 | 0 | 0 | 0 | 8 | M | 1 | ROZPOCET | 0 | 0 | 0 | 0 | 0 | 1 | 0 | 4 | 42
| PP |  | Koaxiální kabel | [14 empty] | PP | 1
| P |  | Poznámka k položce: Kabel koaxiální, 75 ohm, pásmo do 3 GHz, kapacita 52 pF; průměr dielektrika 4,8mm; vnitřní vodič Cu 1,13mm; útlum při 3GHz 33,4dB/100m, LSZH | [14 empty] | P | 1
4 | M | Pol374 | Kabel výkonový repro 2x2,5 | m | 80 |  | 0 | vlastní položka |  | základní |  | 0 | 0 | 0 | 0 | 0 | 8 | M | 1 | ROZPOCET | 0 | 0 | 0 | 0 | 0 | 1 | 0 | 4 | 44
| PP |  | Kabel výkonový repro 2x2,5 | [14 empty] | PP | 1
| P |  | Poznámka k položce: kabel repro průřez 2x2,5, provedení FRNC, čistota mědi >99%, černá izolace, kruhový průřez kabelu | [14 empty] | P | 1
5 | M | Pol375 | kabel k širokopásmové anténě | m | 40 |  | 0 | vlastní položka |  | základní |  | 0 | 0 | 0 | 0 | 0 | 8 | M | 1 | ROZPOCET | 0 | 0 | 0 | 0 | 0 | 1 | 0 | 4 | 46
| PP |  | kabel k širokopásmové anténě | [14 empty] | PP | 1
| P |  | Poznámka k položce: Kabel koaxiální, 50 ohm, útlum v pásmu 800 MHz menší než 12 dB/100 m, RG-11, FRNC | [14 empty] | P | 1
6 | M | Pol376 | kabelový žlab 62x50 | m | 30 |  | 0 | vlastní položka |  | základní |  | 0 | 0 | 0 | 0 | 0 | 8 | M | 1 | ROZPOCET | 0 | 0 | 0 | 0 | 0 | 1 | 0 | 4 | 48
| PP |  | kabelový žlab 62x50 | [14 empty] | PP | 1
| P |  | Poznámka k položce: Kabelový nosný plechový děrovaný/drátěný žlab uzavřený; včetně montážního příslušenství, spojek a záhybů; povrchová úprava pozinkováno; teplotní odolnost -50 - 150 °C; Šířka 62 mm; funkčnost při požáru P90-R, E90, PS90; minimální hodnota max. zatížení pro požární odolnost 10 - 20 kg | [14 empty] | P | 1
7 | K | Pol380 | Demontáž stávající techniky | kus | 6 |  | 0 | vlastní položka |  | základní |  | 0 | 0 | 0 | 0 | 0 | 4 | K | 1 | ROZPOCET | 0 | 0 | 0 | 0 | 0 | 1 | 0 | 4 | 798270894
| PP |  | Demontáž stávající techniky | [14 empty] | PP | 1
| P |  | Poznámka k položce: Demontáž stávající techniky, odpojení, uskladnění, případně příprava pro opětovné použití | [14 empty] | P | 1
8 | M | Pol378 | Montážní a spotřební materiál | kg | 5 |  | 0 | vlastní položka |  | základní |  | 0 | 0 | 0 | 0 | 0 | 8 | M | 1 | ROZPOCET | 0 | 0 | 0 | 0 | 0 | 1 | 0 | 4 | 52
| PP |  | Montážní a spotřební materiál | [14 empty] | PP | 1
| P |  | Poznámka k položce: Kotvící prvky, výztuhy, konektory, redukce | [14 empty] | P | 1
9 | K | Pol381 | Instalační a montážní práce | hod | 45 |  | 0 | vlastní položka |  | základní |  | 0 | 0 | 0 | 0 | 0 | 4 | K | 1 | ROZPOCET | 0 | 0 | 0 | 0 | 0 | 1 | 0 | 4 | 1631521659
| PP |  | Instalační a montážní práce | [14 empty] | PP | 1
| P |  | Poznámka k položce: montáž koncových prvků, protažení kabeláže, instalace stojanů apod. | [14 empty] | P | 1
| D | D6 | Ostatní |  |  |  | 0 |  |  |  |  | 0 |  | 0 |  | 0 | 1 | D | 0 | ROZPOCET | [6 empty] | 0
10 | K | Pol382 | Dokumentace skutečného provedení | kus | 1 |  | 0 | vlastní položka |  | základní |  | 0 | 0 | 0 | 0 | 0 | 4 | K | 1 | ROZPOCET | 0 | 0 | 0 | 0 | 0 | 1 | 0 | 4 | 92
| PP |  | Dokumentace skutečného provedení | [14 empty] | PP | 1
| P |  | Poznámka k položce: Dokumentace skutečného provedení s aktualizovanými půdorysnými výkresy a schematy zapojení | [14 empty] | P | 1
11 | K | Pol383 | Přesuny hmot, skladování, doprava | kus | 1 |  | 0 | vlastní položka |  | základní |  | 0 | 0 | 0 | 0 | 0 | 4 | K | 1 | ROZPOCET | 0 | 0 | 0 | 0 | 0 | 1 | 0 | 4 | 94
| PP |  | Přesuny hmot, skladování, doprava | [14 empty] | PP | 1

## D.1.4.m.2 - Zařízení AV t...
{5c4dbeea-131a-4fd7-8e3a-83b664129a82}
2
| KRYCÍ LIST SOUPISU PRACÍ | [7 empty] | v --- níže se nacházejí doplnkové a pomocné údaje k sestavám --- v | [8 empty] | False
Stavba:
ZČU - REKONSTRUKCE POSLUCHÁREN UP 101,104,108,112 a 115
Objekt:
2. - Etapa 1 - Posluchárna 101
Soupis:
D.1.4 - Technika prostředí staveb
Úroveň 4:
D.1.4.m.2 - Zařízení AV techniky - technika
| KSO: |  |  |  |  | CC-CZ:
| Místo: |  | Areál ZČU, Univerzitní 22, 306 14 Plzeň |  |  | Datum: | 2024-01-15
| Zadavatel: |  |  |  |  | IČ:
|  | Západočeská univerzita v Plzni, Univerzitní 8, 306 |  |  |  | DIČ:
| Uchazeč: |  |  |  |  | IČ: | Vyplň údaj
|  | Vyplň údaj |  |  |  | DIČ: | Vyplň údaj
| Projektant: |  |  |  |  | IČ:
|  | ATELIER SOUKUP OPL ŠVEHLA S.R.O. |  |  |  | DIČ:
| Zpracovatel: |  |  |  |  | IČ:
|  | Michal Jirka |  |  |  | DIČ:
Poznámka:
Soupis prací je sestaven s využitím Cenové soustavy ÚRS. Položky, které pochází z této cenové soustavy, jsou ve sloupci 'Cenová soustava' označeny popisem 'CS ÚRS' a úrovní příslušného kalendářního pololetí. Veškeré další informace vymezující popis a podmínky použití těchto položek z Cenové soustavy, které nejsou uvedeny přímo v soupisu prací, jsou neomezeně dálkově k dispozici na webu www.podminky.urs.cz.
| Cena bez DPH | [5 empty] | 0
|  |  | Základ daně |  |  | Sazba daně | Výše daně
| DPH | základní | 0 |  |  | 21% | 0
|  | snížená | 0 |  |  | 12% | 0
|  | zákl. přenesená | 0 |  |  | 21% | 0
|  | sníž. přenesená | 0 |  |  | 12% | 0
|  | nulová | 0 |  |  | 0% | 0
| Cena s DPH |  |  | v | CZK |  | 0
REKAPITULACE ČLENĚNÍ SOUPISU PRACÍ
Stavba:
ZČU - REKONSTRUKCE POSLUCHÁREN UP 101,104,108,112 a 115
Objekt:
2. - Etapa 1 - Posluchárna 101
Soupis:
D.1.4 - Technika prostředí staveb
Úroveň 4:
D.1.4.m.2 - Zařízení AV techniky - technika
Místo: |  |  | Areál ZČU, Univerzitní 22, 306 14 Plzeň |  |  | Datum: | 2024-01-15
Zadavatel: |  |  | Západočeská univerzita v Plzni, Univerzitní 8, 306 |  |  | Projektant: | ATELIER SOUKUP OPL ŠVEHLA S.R.O.
Uchazeč: |  |  | Vyplň údaj |  |  | Zpracovatel: | Michal Jirka
Kód dílu - Popis | [6 empty] | Cena celkem [CZK]
Náklady stavby celkem | [6 empty] | 0 | [11 empty] | -1
| D3 - Posluchárna 101 | [5 empty] | 0
| D6 - Ostatní | [5 empty] | 0
SOUPIS PRACÍ
Stavba:
ZČU - REKONSTRUKCE POSLUCHÁREN UP 101,104,108,112 a 115
Objekt:
2. - Etapa 1 - Posluchárna 101
Soupis:
D.1.4 - Technika prostředí staveb
Úroveň 4:
D.1.4.m.2 - Zařízení AV techniky - technika
Místo: |  |  | Areál ZČU, Univerzitní 22, 306 14 Plzeň |  |  | Datum: | 2024-01-15
Zadavatel: |  |  | Západočeská univerzita v Plzni, Univerzitní 8, 306 |  |  | Projektant: | ATELIER SOUKUP OPL ŠVEHLA S.R.O.
Uchazeč: |  |  | Vyplň údaj |  |  | Zpracovatel: | Michal Jirka
PČ | Typ | Kód | Popis | MJ | Množství | J.cena [CZK] | Cena celkem [CZK] | Cenová soustava |  | DPH | J. Nh [h] | Nh celkem [h] | J. hmotnost [t] | Hmotnost celkem [t] | J. suť [t] | Suť Celkem [t]
Náklady soupisu celkem | [6 empty] | 0 |  |  |  |  | 0 |  | 0 |  | 0 |  | D | -1 | [7 empty] | 0
| D | D3 | Posluchárna 101 |  |  |  | 0 |  |  |  |  | 0 |  | 0 |  | 0 | 1 | D | 0 | ROZPOCET | [6 empty] | 0
1 | M | Pol384 | držák pro projektor | kus | 1 |  | 0 | vlastní položka |  | základní |  | 0 | 0 | 0 | 0 | 0 | 8 | M | 1 | ROZPOCET | 0 | 0 | 0 | 0 | 0 | 1 | 0 | 4 | 170
| PP |  | držák pro projektor | [14 empty] | PP | 1
| P |  | Poznámka k položce: podstavec atipický pod projektor | [14 empty] | P | 1
2 | M | Pol385 | Projekční plátno rámové | kus | 1 |  | 0 | vlastní položka |  | základní |  | 0 | 0 | 0 | 0 | 0 | 8 | M | 1 | ROZPOCET | 0 | 0 | 0 | 0 | 0 | 1 | 0 | 4 | 172
| PP |  | Projekční plátno rámové | [14 empty] | PP | 1
| P |  | Poznámka k položce: Projekční plocha rámová, vypnutá ve skrytém bílém hliníkovém rámu; rozměr plátna 5980 x 2400 mm; přední projekce, na foliové bázi; upevňovací elementy; povrch plátna matný se ziskem max 1,1; redukce odrazu okolního světla | [14 empty] | P | 1
3 | M | Pol386 | Licence výukového software | rok | 2 |  | 0 | vlastní položka |  | základní |  | 0 | 0 | 0 | 0 | 0 | 8 | M | 1 | ROZPOCET | 0 | 0 | 0 | 0 | 0 | 1 | 0 | 4 | 174
| PP |  | Licence výukového software | [14 empty] | PP | 1
| P |  | Poznámka k položce: Jednoduchý výukový softvware; obsahuje nástroje pro psaní, kreslení, malování, rýsování, nástroje pro kreslení tvarů; nástroje pro matematiku; funkce; grafy; geometrii; galerii obrázků; zabezpečený vyhledávač; nahrávka zvukového komentáře; myšlenkové mapy; automatický převod rukou psaného textu na tiskací písmo; rozpoznavani tvarů; převod rukou kreslených tvarů na objekty; nekonečny klonovač objektů | [14 empty] | P | 1
4 | M | Pol387 | Dotykový displej | kus | 1 |  | 0 | vlastní položka |  | základní |  | 0 | 0 | 0 | 0 | 0 | 8 | M | 1 | ROZPOCET | 0 | 0 | 0 | 0 | 0 | 1 | 0 | 4 | 176
| PP |  | Dotykový displej | [14 empty] | PP | 1
| P |  | Poznámka k položce: LCD monitor dotykový, minimálně Full HD 1920 × 1080, minimálně 24", 16:9, minimálně 10 dotykových bodů a 4 přednastavená tlačítk s funkcemi; HDMI in; DVI-I in, DVI-I out HDCP-compilant; USB port; interaktivní pero; antireflexní povrch; rozlišení dotyku maximálně 0.03 mm/bod; obnovovací frekvence minimálně 60Hz; pozorovací úhly minimálně 178°x 150°; jas minimálně 210 cd/m2, kontrast 1000:1; doba odezvy maximálně 32ms; nastavitelná výška, možnost sklopení do horizontální polohy; integrovaný držák pera; maximální spotřeba 50W; | [14 empty] | P | 1
5 | M | Pol388 | Řídící systém | kus | 1 |  | 0 | vlastní položka |  | základní |  | 0 | 0 | 0 | 0 | 0 | 8 | M | 1 | ROZPOCET | 0 | 0 | 0 | 0 | 0 | 1 | 0 | 4 | 178
| PP |  | Řídící systém | [14 empty] | PP | 1
| P |  | Poznámka k položce: Technické parametry kontroléru: rychlý CPU série minimálně 4; 1GB SDRAM; Flash RAM 8GB; uživatelská paměť rozšířitelná přes USB disk; 1x RS232, 2x IR, 2x Digital IN, 2x relé, 1x LAN kompatibilní s IPv6; protokol Cresnet nebo parametrově lshodný či lepší; 1x USB-OTG mini AB; Napájení PoE | [14 empty] | P | 1
6 | M | Pol389 | Přípojné místo katedra | kus | 1 |  | 0 | vlastní položka |  | základní |  | 0 | 0 | 0 | 0 | 0 | 8 | M | 1 | ROZPOCET | 0 | 0 | 0 | 0 | 0 | 1 | 0 | 4 | 180
| PP |  | Přípojné místo katedra | [14 empty] | PP | 1
| P |  | Poznámka k položce: Zabudované systémové přípojné místo do stolu; konektivita: napájení 2x 230V , bezdrátové Qi nabíjení; USB-C a USB-A napájecí modul, 1x HDMI; LAN; včetně integrovaného převodníku pro přenos signálu HDMI 1.4 + Audio + Ethernet + RS-232 + IR přes jeden kabel min. kat. Cat5. Podpora standardů HDbase-T, HDMI 1.4a, HDCP 2.2, Podpora 4K/UHD@60Hz min. 4:2:0, Kompatibilní s CAT6/7 twisted pair stíněnými kabely, Přenos 1920x1200 a 1080p/60 na min. 90m, přenos 4K/UHD na min. 60m, Obousměrný přenos resp. průchod RS-232 a IR příkazů vč. Ethernetu po jednom stejném kabelu, HDCP kompatibilní, podpora přenosu EDID. Vzdálené napájení PoE 48V z připojeného maticového přepínače | [14 empty] | P | 1
7 | M | Pol390 | Dotykový ovládací panel | kus | 1 |  | 0 | vlastní položka |  | základní |  | 0 | 0 | 0 | 0 | 0 | 8 | M | 1 | ROZPOCET | 0 | 0 | 0 | 0 | 0 | 1 | 0 | 4 | 182
| PP |  | Dotykový ovládací panel | [14 empty] | PP | 1
| P |  | Poznámka k položce: Dotykový panel drátový vestavný. Technické parametry: TFT displej s LED podsvícením, úhlopříčka 10" 16:10, rozlišení 1920x1200, 24-bitové barvy, 2GB grafické paměti, 6 podsvětlených kapacitních tlačítek, vestavěné reproduktory a mikrofon, IP komunikace, podpora streamu H.264 a H.265, rozpoznání hlasových povelů včetně češtiny, napájení přes PoE (adaptér PWE-4803RU není součástí balení). Vestavěný RAVA SIP Intercom, webový prohlížeč a aplikace Zoom. Nativní podpora aplikace pro Sonos. Integrovaný Bluetooth beacon pro detekci přítomnosti mobilních aplikací. Balení neobsahuje instalační krabici. Doporučená instalační krabice Crestron THREE-GANG-SC | [14 empty] | P | 1
8 | M | Pol391 | Poe zdroj pro řídící panel | kus | 1 |  | 0 | vlastní položka |  | základní |  | 0 | 0 | 0 | 0 | 0 | 8 | M | 1 | ROZPOCET | 0 | 0 | 0 | 0 | 0 | 1 | 0 | 4 | 184
| PP |  | Poe zdroj pro řídící panel | [14 empty] | PP | 1
| P |  | Poznámka k položce: PoE napájecí zdroj 48VDC; minimálně 0.35 A, minimálně 16 watů; maximální rozměr 5 cm H x 11.0 cm W x 15 cm D; | [14 empty] | P | 1
9 | M | Pol392 | Prezentační přepínač | kus | 1 |  | 0 | vlastní položka |  | základní |  | 0 | 0 | 0 | 0 | 0 | 8 | M | 1 | ROZPOCET | 0 | 0 | 0 | 0 | 0 | 1 | 0 | 4 | 186
| PP |  | Prezentační přepínač | [14 empty] | PP | 1
| P |  | Poznámka k položce: Kombinovaný maticový přepínač minimálně 8 x 4; Podpora standardů HDMI 1.4, HDBase-T, HDCP; Rozlišení minimálně 4K/UHD @ 60Hz 4:2:0, 2048x1080; Vstupy: 4x HDMI, 4x CATx (standard HDBase-T); Výstupy: 2x CATx (standard HDBase-T), 2x HDMI; Audio: 2x stereo In/Out (spojené s HDMI vstupem 5 a 6), 1x stereo In, 1x mikrofonní vstup, 1x stereo Out; Rozšířený EDID management; Audio embeding do HDMI vstupu 5 a 6. Audio de-embeding z HDMI a HDBaseT vstupu; Audio DSP - Akceptuje analogové stereo, 7.1 HDMI embedované audio, regulace zisku, hlasitosti, basů, výšek; Ovládání: Tlačítka na čelním panelu, RS-232, IP; Kompatibilní přijímače a vysílače | [14 empty] | P | 1
10 | M | Pol393 | Hlavní ozvučení | kus | 2 |  | 0 | vlastní položka |  | základní |  | 0 | 0 | 0 | 0 | 0 | 8 | M | 1 | ROZPOCET | 0 | 0 | 0 | 0 | 0 | 1 | 0 | 4 | 188
| PP |  | Hlavní ozvučení | [14 empty] | PP | 1
| P |  | Poznámka k položce: Pasivní sloupová line-array reprosoustava s minimální konfigurací: 8x1" + 4x2,25", 500W / 8Ω, 60 Hz - 16 kHz, pokrytí 150°x20° HxV, citlivost 87 dB, rozměry do 990x200x250 mm, systémová EQ, vč. polohovatelného nástěnného držáku ±60° do stran a ±15° náklon, černá barva | [14 empty] | P | 1
11 | M | Pol394 | Rozšiřující basový modul | kus | 2 |  | 0 | vlastní položka |  | základní |  | 0 | 0 | 0 | 0 | 0 | 8 | M | 1 | ROZPOCET | 0 | 0 | 0 | 0 | 0 | 1 | 0 | 4 | 190
| PP |  | Rozšiřující basový modul | [14 empty] | PP | 1
| P |  | Poznámka k položce: Pasivní sloupová reprosoustava s minimální konfigurací: 4x5" 500W / 8Ω, 45 Hz - 310 Hz, citlivost 87 dB, rozměry do 700x260x465 mm, systémová EQ, vč. nástěnného držáku, černá barva | [14 empty] | P | 1
12 | M | Pol395 | Výkonový zesilovač | kus | 1 |  | 0 | vlastní položka |  | základní |  | 0 | 0 | 0 | 0 | 0 | 8 | M | 1 | ROZPOCET | 0 | 0 | 0 | 0 | 0 | 1 | 0 | 4 | 192
| PP |  | Výkonový zesilovač | [14 empty] | PP | 1
| P |  | Poznámka k položce: Koncový zesilovač 2x_650/1200/1600W - 8/4/2Ω, mono_2400/3200W - 8/4Ω, DSP procesor - nastavení EQ, propustí, limitace a zpoždění, USB - HiQNet konektor, LCD panel, 12xLED indikace stavu, XLR vstupy, preamp. výstupy XLR, výstupní konektory Speakon a šroubovací svorky, spínaný zesilovač a zdroj, výška 2U | [14 empty] | P | 1
13 | M | Pol396 | Bezdrátový mikrofonní set ruční | kus | 2 |  | 0 | vlastní položka |  | základní |  | 0 | 0 | 0 | 0 | 0 | 8 | M | 1 | ROZPOCET | 0 | 0 | 0 | 0 | 0 | 1 | 0 | 4 | 194
| PP |  | Bezdrátový mikrofonní set ruční | [14 empty] | PP | 1
| P |  | Poznámka k položce: Digitální UHF bezdrátový set - dynamický ruční mikrofon s kardioidní charakteristikou, min. parametry: frekvenční rozsah 70Hz-15kHz, UHF přenosné přeladitelné pásmo min. 40MHz, digitální přenos, latence max. 3,8ms, diverzitní příjem, nastavení systému IR nebo Bluetooth, výkon vysílače 10 mW, provoz 5 hodin, symetrický výstup, AA baterie, vč. mont. úchytů | [14 empty] | P | 1
14 | M | Pol397 | Bezdrátový mikrofonní bodypack vysílač | kus | 1 |  | 0 | vlastní položka |  | základní |  | 0 | 0 | 0 | 0 | 0 | 8 | M | 1 | ROZPOCET | 0 | 0 | 0 | 0 | 0 | 1 | 0 | 4 | 196
| PP |  | Bezdrátový mikrofonní bodypack vysílač | [14 empty] | PP | 1
| P |  | Poznámka k položce: Digitální UHF bezdrátový set - kapesní vysílač bez mikrofonu, min. parametry: frekvenční rozsah 50Hz-18kHz, UHF přenosné přeladitelné pásmo min. 40MHz, digitální přenos, latence max. 3,8ms, diverzitní příjem, nastavení systému IR nebo Bluetooth, výkon vysílače 10 mW, provoz 5 hodin, symetrický výstup, AA baterie, vč. mont. úchytů | [14 empty] | P | 1
15 | M | Pol398 | Bezdrátový mikrofon - náhlavní | kus | 1 |  | 0 | vlastní položka |  | základní |  | 0 | 0 | 0 | 0 | 0 | 8 | M | 1 | ROZPOCET | 0 | 0 | 0 | 0 | 0 | 1 | 0 | 4 | 198
| PP |  | Bezdrátový mikrofon - náhlavní | [14 empty] | PP | 1
| P |  | Poznámka k položce: Systémový náhlavní mikrofon v tenkém provedení, černý, kardioidní charakteristika, citlivost min. 4-11 mV/Pa, freq. rozsah 400Hz - 20 kHz; Konstrukce kondenzátorová; Úroveň šumu max. 37 dB (A); Max. akustický tlak minimálně 150 dB; Konektor šroubovací 3,5 mm jack; délka kabelu 1,6m | [14 empty] | P | 1
16 | M | Pol399 | Nabíječ bezdrátových mikrofonů | kus | 1 |  | 0 | vlastní položka |  | základní |  | 0 | 0 | 0 | 0 | 0 | 8 | M | 1 | ROZPOCET | 0 | 0 | 0 | 0 | 0 | 1 | 0 | 4 | 200
| PP |  | Nabíječ bezdrátových mikrofonů | [14 empty] | PP | 1
| P |  | Poznámka k položce: Dvojitá systémová nabíječka vč. orig. akumulátorů a příp. adaptérů pro nabíjení ve vysílači | [14 empty] | P | 1
17 | M | Pol400 | Anténní rozbočovač | kus | 1 |  | 0 | vlastní položka |  | základní |  | 0 | 0 | 0 | 0 | 0 | 8 | M | 1 | ROZPOCET | 0 | 0 | 0 | 0 | 0 | 1 | 0 | 4 | 202
| PP |  | Anténní rozbočovač | [14 empty] | PP | 1
| P |  | Poznámka k položce: Anténní rozbočovač s minimální konfigurací: 2x 1:4, aktivní, vč. napájení přijímačů po ant. kabelu, min. 500 - 680 MHz, impedance 50 Ω, napájecí zdroj, výška 1U. | [14 empty] | P | 1
18 | M | Pol401 | Pasivní všesměrová anténa | kus | 2 |  | 0 | vlastní položka |  | základní |  | 0 | 0 | 0 | 0 | 0 | 8 | M | 1 | ROZPOCET | 0 | 0 | 0 | 0 | 0 | 1 | 0 | 4 | 204
| PP |  | Pasivní všesměrová anténa | [14 empty] | PP | 1
| P |  | Poznámka k položce: pasivní všesměrová anténa UHF, 430 - 960 MHz, 360°, BNC konektor, 50 Ω, max. vstupní výkon 10 W, provoz - 20° až +80° C, 5/8" závit, adaptér na 3/8", 270x130x35 mm, 150 g, černá barva | [14 empty] | P | 1
19 | M | Pol402 | Mikrofon na husím krku | kus | 1 |  | 0 | vlastní položka |  | základní |  | 0 | 0 | 0 | 0 | 0 | 8 | M | 1 | ROZPOCET | 0 | 0 | 0 | 0 | 0 | 1 | 0 | 4 | 206
| PP |  | Mikrofon na husím krku | [14 empty] | PP | 1
| P |  | Poznámka k položce: Superkardiodní konferenční mikrofon na "husím krku", délka: 40 až 50 cm; kondenzátorový typ; konstrukce husí krk; vyměnitelné mikrofonní vložky; frekvenční rozsah minimálně 50 Hz – 17 kHz; minimální hodnota max SPL 123 dB; phantomové napájení: 11 - 52 Vdc; černé provedení; příruba a držák proti otřesům a odolné před vibračním hlukem až do 20 dB; protivětrná ochrana; připojení k předzesilovači pomocí XLR konektoru; včetně předzesilovače; SNR max. 67dB; ekvivalentní výstupní šum max. 26dB | [14 empty] | P | 1
20 | M | Pol403 | Přípojné místo | kus | 2 |  | 0 | vlastní položka |  | základní |  | 0 | 0 | 0 | 0 | 0 | 8 | M | 1 | ROZPOCET | 0 | 0 | 0 | 0 | 0 | 1 | 0 | 4 | 208
| PP |  | Přípojné místo | [14 empty] | PP | 1
| P |  | Poznámka k položce: Přípojné místo se vstupy HDMI a stereo-audio s integrovaným převodníkem pro přenos signálu HDMI 1.4 + Audio + Ethernet + RS-232 + IR přes jeden kabel min. kat. Cat5. Podpora standardů HDbase-T, HDMI 1.4a, HDCP 2.2, Podpora 4K/UHD@60Hz min. 4:2:0, Kompatibilní s CAT6/7 twisted pair stíněnými kabely, Přenos 1920x1200 a 1080p/60 na min. 90m, přenos 4K/UHD na min. 60m, Obousměrný přenos resp. průchod RS-232 a IR příkazů vč. Ethernetu po jednom stejném kabelu, HDCP kompatibilní, podpora přenosu EDID. Vzdálené napájení PoE 48V z připojeného maticového přepínače. | [14 empty] | P | 1
21 | M | Pol404 | Přípojný bod XLR pro mikrofon do katedry | kus | 1 |  | 0 | vlastní položka |  | základní |  | 0 | 0 | 0 | 0 | 0 | 8 | M | 1 | ROZPOCET | 0 | 0 | 0 | 0 | 0 | 1 | 0 | 4 | 210
| PP |  | Přípojný bod XLR pro mikrofon do katedry | [14 empty] | PP | 1
| P |  | Poznámka k položce: Přípojný bod XLR pro mikrofon do katedry, včetně vložky XLR; montážní průchodka | [14 empty] | P | 1
22 | M | Pol405 | SW-vybavení pro autotracking záznamu - přísluš. kamery | kus | 1 |  | 0 | vlastní položka |  | základní |  | 0 | 0 | 0 | 0 | 0 | 8 | M | 1 | ROZPOCET | 0 | 0 | 0 | 0 | 0 | 1 | 0 | 4 | 212
| PP |  | SW-vybavení pro autotracking záznamu - přísluš. kamery | [14 empty] | PP | 1
| P |  | Poznámka k položce: SW pro autotracking - automatické sledování přednášejícího v nastavené sledovací óně u katedry, face + body recognition, kompatiblní ke stávající kameře; určené pro PC s operačním systémem Windows | [14 empty] | P | 1
23 | M | Pol406 | Mixážní systém | kus | 1 |  | 0 | vlastní položka |  | základní |  | 0 | 0 | 0 | 0 | 0 | 8 | M | 1 | ROZPOCET | 0 | 0 | 0 | 0 | 0 | 1 | 0 | 4 | 214
| PP |  | Mixážní systém | [14 empty] | PP | 1
| P |  | Poznámka k položce: Mixážní matice s digitálním signálovým processingem, min. parametry: 12 symetrických vstupů (s 48V phontom napájením) / 8 symetrických výstupů, min. 10 vstupů s automatickou eliminací ozvěny (AEC); Dante připojení, digitální sběrnice s min. 32 zvukovými kanály; ethernet pro nastavení, kontrolu a monitoring, vstup pro řízení RS232 a LAN; 12 kontrolních vstupů a 6 Logických výstupů GPIO; THD: <0.01% 20Hz to 20KHz, +10dBu; vstupní šum <-125dBu; D/A Latence max. 29/Fs [0.60ms@48k] | [14 empty] | P | 1
24 | M | Pol407 | Mixážní systém | kus | 1 |  | 0 | vlastní položka |  | základní |  | 0 | 0 | 0 | 0 | 0 | 8 | M | 1 | ROZPOCET | 0 | 0 | 0 | 0 | 0 | 1 | 0 | 4 | 216
| PP |  | Mixážní systém | [14 empty] | PP | 1
| P |  | Poznámka k položce: Rozšíření mix matice pro převod BLU-Link sběrnice na protokol Dante | [14 empty] | P | 1
25 | M | Pol408 | Ostatní audio technika | kus | 1 |  | 0 | vlastní položka |  | základní |  | 0 | 0 | 0 | 0 | 0 | 8 | M | 1 | ROZPOCET | 0 | 0 | 0 | 0 | 0 | 1 | 0 | 4 | 218
| PP |  | Ostatní audio technika | [14 empty] | PP | 1
| P |  | Poznámka k položce: Dvoukanálový eliminátor zpětné vazby, 24 filtrů / kanál | [14 empty] | P | 1
26 | M | Pol409 | Ostatní audio technika | kus | 1 |  | 0 | vlastní položka |  | základní |  | 0 | 0 | 0 | 0 | 0 | 8 | M | 1 | ROZPOCET | 0 | 0 | 0 | 0 | 0 | 1 | 0 | 4 | 220
| PP |  | Ostatní audio technika | [14 empty] | PP | 1
| P |  | Poznámka k položce: Dante převodník, USB 2x2 vstup / výstup, RJ45, USB-A, 24 Bit / 48kHz, PoE a USB | [14 empty] | P | 1
27 | M | Pol410 | Displej informačního systému | kus | 1 |  | 0 | vlastní položka |  | základní |  | 0 | 0 | 0 | 0 | 0 | 8 | M | 1 | ROZPOCET | 0 | 0 | 0 | 0 | 0 | 1 | 0 | 4 | 222
| PP |  | Displej informačního systému | [14 empty] | PP | 1
| P |  | Poznámka k položce: Reklamní a informační displej; Podsvícení: LED; Úhlopříčka 43" - 50"; Rozlišení: FHD; Poměr stran: 16:9; Jas minimálně 700 [cd/m2]; Kontrast minimálně 4000:1; Odezva maximálně 8 ms; Pozorovací úhly (Horizontál/Vertikál) minimálně 178/178; Počet barev minimálně 16 milionů; minimálně 3x HDMI vstup; LAN, RS232; provoz 24/7; antireflexní display; vlasní mediální přehrávač s CPU minimálně 1.3GHz; paměť 2.5GB, minimálně 96bit | [14 empty] | P | 1
28 | M | Pol411 | Nástěnný držák | kus | 1 |  | 0 | vlastní položka |  | základní |  | 0 | 0 | 0 | 0 | 0 | 8 | M | 1 | ROZPOCET | 0 | 0 | 0 | 0 | 0 | 1 | 0 | 4 | 224
| PP |  | Nástěnný držák | [14 empty] | PP | 1
| P |  | Poznámka k položce: Kompatibilní s použitým displejem | [14 empty] | P | 1
29 | M | Pol412 | Konvertor řídící sběrnice | kus | 1 |  | 0 | vlastní položka |  | základní |  | 0 | 0 | 0 | 0 | 0 | 8 | M | 1 | ROZPOCET | 0 | 0 | 0 | 0 | 0 | 1 | 0 | 4 | 226
| PP |  | Konvertor řídící sběrnice | [14 empty] | PP | 1
| P |  | Poznámka k položce: RS232/PEX KONVERTOR | [14 empty] | P | 1
30 | M | Pol413 | Releová jednotka | kus | 2 |  | 0 | vlastní položka |  | základní |  | 0 | 0 | 0 | 0 | 0 | 8 | M | 1 | ROZPOCET | 0 | 0 | 0 | 0 | 0 | 1 | 0 | 4 | 228
| PP |  | Releová jednotka | [14 empty] | PP | 1
| P |  | Poznámka k položce: Reléová jednotka s 6ti relé, ovládání externím tlačítkem nebo přes RS 232; pro ovládání elektrických pláten; rolet apod. | [14 empty] | P | 1
31 | M | Pol414 | Instalační 19" rackové příslušenství do katedry | kus | 1 |  | 0 | vlastní položka |  | základní |  | 0 | 0 | 0 | 0 | 0 | 8 | M | 1 | ROZPOCET | 0 | 0 | 0 | 0 | 0 | 1 | 0 | 4 | 230
| PP |  | Instalační 19" rackové příslušenství do katedry | [14 empty] | PP | 1
| P |  | Poznámka k položce: Příslušenství pro vestavbu technologických celků do katedry šíře 19"; pro montáž do nábytku bez bočnic; hloubka 500mm, šířka 600mm, výška min 10U, vnitřní výstroj pro rozvod 230VAC trvalé a 230VAC spínané, záslepy, vyvazovací panely, police | [14 empty] | P | 1
32 | M | Pol415 | Chladič do katedry | kus | 1 |  | 0 | vlastní položka |  | základní |  | 0 | 0 | 0 | 0 | 0 | 8 | M | 1 | ROZPOCET | 0 | 0 | 0 | 0 | 0 | 1 | 0 | 4 | 232
| PP |  | Chladič do katedry | [14 empty] | PP | 1
| P |  | Poznámka k položce: axiální tichý ventilátor; minimálně 77 m3/hod; maximální hluk při maximálním výkonu do 24dBA; kuličková ložiska; včetně regulovatelného termostatu, napájení 230V | [14 empty] | P | 1
33 | M | Pol416 | technologický stojan | kus | 1 |  | 0 | vlastní položka |  | základní |  | 0 | 0 | 0 | 0 | 0 | 8 | M | 1 | ROZPOCET | 0 | 0 | 0 | 0 | 0 | 1 | 0 | 4 | 234
| PP |  | technologický stojan | [14 empty] | PP | 1
| P |  | Poznámka k položce: stojan šíře 19" pro vestavnou montáž technologických prvků, pro montáž do nábytku bez bočnic; hloubka 500mm, šířka 600mm, výška 6U, vnitřní výstroj pro rozvod 230VAC trvalé a 230VAC spínané, záslepy, vyvazovací panely, police | [14 empty] | P | 1
34 | M | Pol417 | Switch | kus | 1 |  | 0 | vlastní položka |  | základní |  | 0 | 0 | 0 | 0 | 0 | 8 | M | 1 | ROZPOCET | 0 | 0 | 0 | 0 | 0 | 1 | 0 | 4 | 236
| PP |  | Switch | [14 empty] | PP | 1
| P |  | Poznámka k položce: Datový switch, 24 portů Gigabit Ethernet (GbE); 4 combo sloty SFP/RJ-45; Přepínací kapacita 56 Gbps a rychlost forwardování 41.67 Mpps; Buffer s kapacitou 1.5MB; tabulka MAC adres 16K | [14 empty] | P | 1
35 | K | Pol418 | Propojovací kabeláž a konektory | kus | 1 |  | 0 | vlastní položka |  | základní |  | 0 | 0 | 0 | 0 | 0 | 4 | K | 1 | ROZPOCET | 0 | 0 | 0 | 0 | 0 | 1 | 0 | 4 | 238
| PP |  | Propojovací kabeláž a konektory | [14 empty] | PP | 1
| P |  | Poznámka k položce: Propojovací HDMI kabely, kabelové redukce HDMI/DVI apod.; propojovací a řídící kabeláže od PC, ovládacích panelů apod. | [14 empty] | P | 1
36 | K | Pol419 | Propojovací kabeláž | kus | 28 |  | 0 | vlastní položka |  | základní |  | 0 | 0 | 0 | 0 | 0 | 4 | K | 1 | ROZPOCET | 0 | 0 | 0 | 0 | 0 | 1 | 0 | 4 | 240
| PP |  | Propojovací kabeláž | [14 empty] | PP | 1
| P |  | Poznámka k položce: Propojovací HDMI kabely, kabelové redukce HDMI/DVI; datové kabely | [14 empty] | P | 1
37 | M | Pol378 | Montážní a spotřební materiál | kg | 5 |  | 0 | vlastní položka |  | základní |  | 0 | 0 | 0 | 0 | 0 | 8 | M | 1 | ROZPOCET | 0 | 0 | 0 | 0 | 0 | 1 | 0 | 4 | 242
| PP |  | Montážní a spotřební materiál | [14 empty] | PP | 1
| P |  | Poznámka k položce: Kotvící prvky, výztuhy, konektory, redukce | [14 empty] | P | 1
38 | K | Pol379 | Instalační a montážní práce | hod | 200 |  | 0 | vlastní položka |  | základní |  | 0 | 0 | 0 | 0 | 0 | 4 | K | 1 | ROZPOCET | 0 | 0 | 0 | 0 | 0 | 1 | 0 | 4 | 244
| PP |  | Instalační a montážní práce | [14 empty] | PP | 1
| P |  | Poznámka k položce: montáž koncových prvků, protažení kabeláže, instalace stojanů apod. | [14 empty] | P | 1
39 | K | Pol424 | Školení, návody k použití | kus | 1 |  | 0 | vlastní položka |  | základní |  | 0 | 0 | 0 | 0 | 0 | 4 | K | 1 | ROZPOCET | 0 | 0 | 0 | 0 | 0 | 1 | 0 | 4 | 246
| PP |  | Školení, návody k použití | [14 empty] | PP | 1
| P |  | Poznámka k položce: Zaškolení obsluhy a údržby; zhotovitel provede řádné zaškolení pracovníků obsluhy, kteří budou předané zařízení provozovat a obsluhovat – uživatelé; Zaškolení údržby – zhotovitel provede řádné zaškolení pracovníků údržby, kteří budou zajišťovat údržbu a preventivní prohlídku systémů na základe zhotovitelem vypracovaných Předpisů režimů údržby a preventivních prohlídek systémů; Uvedení systému do provozu v souběhu se všemi navazujícími profesemi, na které je zařízení napojeno a řízeno; komplexní zkoušky celého díla za účelem prokázání kvality, funkčnosti a parametrů dodaného předmětu díla | [14 empty] | P | 1
40 | K | Pol425 | Uvedení do provozu, funkční testy, zahoření | kus | 1 |  | 0 | vlastní položka |  | základní |  | 0 | 0 | 0 | 0 | 0 | 4 | K | 1 | ROZPOCET | 0 | 0 | 0 | 0 | 0 | 1 | 0 | 4 | 248
| PP |  | Uvedení do provozu, funkční testy, zahoření | [14 empty] | PP | 1
| P |  | Poznámka k položce: Uvedení systému do provozu v souběhu se všemi navazujícími profesemi, na které je zařízení napojeno a řízeno; komplexní zkoušky celého díla za účelem prokázání kvality, funkčnosti a parametrů dodaného předmětu díla | [14 empty] | P | 1
41 | K | Pol426 | Programování, konfigurace systému, nastavení systému ozvučení, měření | kus | 1 |  | 0 | vlastní položka |  | základní |  | 0 | 0 | 0 | 0 | 0 | 4 | K | 1 | ROZPOCET | 0 | 0 | 0 | 0 | 0 | 1 | 0 | 4 | 250
| PP |  | Programování, konfigurace systému, nastavení systému ozvučení, měření | [14 empty] | PP | 1
| P |  | Poznámka k položce: Kompletní naprogramování a kofigurace všech konfigurovatelných částí systému, nastavení správnéhpo ozvučení, osvětlení prostoru a pokrytí požadované plochy potřebným signálem; doprovodná potřebná kontrolní měření | [14 empty] | P | 1
42 | M | Pol423 | Drobný elektroinstalační a spojovací materiál, konektory, hmoždinky, materiál pro svazkování kabelů v trase, vázací pásky | kus | 1 |  | 0 | vlastní položka |  | základní |  | 0 | 0 | 0 | 0 | 0 | 8 | M | 1 | ROZPOCET | 0 | 0 | 0 | 0 | 0 | 1 | 0 | 4 | 252
| PP |  | Drobný elektroinstalační a spojovací materiál, konektory, hmoždinky, materiál pro svazkování kabelů v trase, vázací pásky | [14 empty] | PP | 1
| P |  | Poznámka k položce: Včetně propojovacích komponent do podlahových krabic apod. | [14 empty] | P | 1
| D | D6 | Ostatní |  |  |  | 0 |  |  |  |  | 0 |  | 0 |  | 0 | 1 | D | 0 | ROZPOCET | [6 empty] | 0
43 | K | Pol382 | Dokumentace skutečného provedení | kus | 1 |  | 0 | vlastní položka |  | základní |  | 0 | 0 | 0 | 0 | 0 | 4 | K | 1 | ROZPOCET | 0 | 0 | 0 | 0 | 0 | 1 | 0 | 4 | 426
| PP |  | Dokumentace skutečného provedení | [14 empty] | PP | 1
| P |  | Poznámka k položce: Dokumentace skutečného provedení s aktualizovanými půdorysnými výkresy a schematy zapojení | [14 empty] | P | 1
44 | K | Pol383 | Přesuny hmot, skladování, doprava | kus | 1 |  | 0 | vlastní položka |  | základní |  | 0 | 0 | 0 | 0 | 0 | 4 | K | 1 | ROZPOCET | 0 | 0 | 0 | 0 | 0 | 1 | 0 | 4 | 428
| PP |  | Přesuny hmot, skladování, doprava | [14 empty] | PP | 1

## D.1.4.g - Zařízení silnop...
{00f26475-610c-48fd-8813-afa563d609fa}
2
| KRYCÍ LIST SOUPISU PRACÍ | [7 empty] | v --- níže se nacházejí doplnkové a pomocné údaje k sestavám --- v | [8 empty] | False
Stavba:
ZČU - REKONSTRUKCE POSLUCHÁREN UP 101,104,108,112 a 115
Objekt:
2. - Etapa 1 - Posluchárna 101
Soupis:
D.1.4 - Technika prostředí staveb
Úroveň 3:
D.1.4.g - Zařízení silnoproudé elektrotechniky, včetně bleskosvodů a uzemnění, osvělení
| KSO: |  |  |  |  | CC-CZ:
| Místo: |  | Areál ZČU, Univerzitní 22, 306 14 Plzeň |  |  | Datum: | 2024-01-15
| Zadavatel: |  |  |  |  | IČ:
|  | Západočeská univerzita v Plzni, Univerzitní 8, 306 |  |  |  | DIČ:
| Uchazeč: |  |  |  |  | IČ: | Vyplň údaj
|  | Vyplň údaj |  |  |  | DIČ: | Vyplň údaj
| Projektant: |  |  |  |  | IČ:
|  | ATELIER SOUKUP OPL ŠVEHLA S.R.O. |  |  |  | DIČ:
| Zpracovatel: |  |  |  |  | IČ:
|  | Michal Jirka |  |  |  | DIČ:
Poznámka:
Soupis prací je sestaven s využitím Cenové soustavy ÚRS. Položky, které pochází z této cenové soustavy, jsou ve sloupci 'Cenová soustava' označeny popisem 'CS ÚRS' a úrovní příslušného kalendářního pololetí. Veškeré další informace vymezující popis a podmínky použití těchto položek z Cenové soustavy, které nejsou uvedeny přímo v soupisu prací, jsou neomezeně dálkově k dispozici na webu www.podminky.urs.cz.
| Cena bez DPH | [5 empty] | 0
|  |  | Základ daně |  |  | Sazba daně | Výše daně
| DPH | základní | 0 |  |  | 21% | 0
|  | snížená | 0 |  |  | 12% | 0
|  | zákl. přenesená | 0 |  |  | 21% | 0
|  | sníž. přenesená | 0 |  |  | 12% | 0
|  | nulová | 0 |  |  | 0% | 0
| Cena s DPH |  |  | v | CZK |  | 0
REKAPITULACE ČLENĚNÍ SOUPISU PRACÍ
Stavba:
ZČU - REKONSTRUKCE POSLUCHÁREN UP 101,104,108,112 a 115
Objekt:
2. - Etapa 1 - Posluchárna 101
Soupis:
D.1.4 - Technika prostředí staveb
Úroveň 3:
D.1.4.g - Zařízení silnoproudé elektrotechniky, včetně bleskosvodů a uzemnění, osvělení
Místo: |  |  | Areál ZČU, Univerzitní 22, 306 14 Plzeň |  |  | Datum: | 2024-01-15
Zadavatel: |  |  | Západočeská univerzita v Plzni, Univerzitní 8, 306 |  |  | Projektant: | ATELIER SOUKUP OPL ŠVEHLA S.R.O.
Uchazeč: |  |  | Vyplň údaj |  |  | Zpracovatel: | Michal Jirka
Kód dílu - Popis | [6 empty] | Cena celkem [CZK]
Náklady stavby celkem | [6 empty] | 0 | [11 empty] | -1
| D13 - Etapa UP101 | [5 empty] | 0
| D2 - A.) ÚLOŽNÝ A UPEVŇOVACÍ MATERIÁL | [5 empty] | 0
| D8 - B.) PŘÍSTROJE A ZAŘÍZENÍ | [5 empty] | 0
| D9 - C.) KABELY | [5 empty] | 0
| D10 - D.) SVÍTIDLA | [5 empty] | 0
| D11 - E.) ROZVADĚČE | [5 empty] | 0
| D12 - G.) OSTATNÍ | [5 empty] | 0
SOUPIS PRACÍ
Stavba:
ZČU - REKONSTRUKCE POSLUCHÁREN UP 101,104,108,112 a 115
Objekt:
2. - Etapa 1 - Posluchárna 101
Soupis:
D.1.4 - Technika prostředí staveb
Úroveň 3:
D.1.4.g - Zařízení silnoproudé elektrotechniky, včetně bleskosvodů a uzemnění, osvělení
Místo: |  |  | Areál ZČU, Univerzitní 22, 306 14 Plzeň |  |  | Datum: | 2024-01-15
Zadavatel: |  |  | Západočeská univerzita v Plzni, Univerzitní 8, 306 |  |  | Projektant: | ATELIER SOUKUP OPL ŠVEHLA S.R.O.
Uchazeč: |  |  | Vyplň údaj |  |  | Zpracovatel: | Michal Jirka
PČ | Typ | Kód | Popis | MJ | Množství | J.cena [CZK] | Cena celkem [CZK] | Cenová soustava |  | DPH | J. Nh [h] | Nh celkem [h] | J. hmotnost [t] | Hmotnost celkem [t] | J. suť [t] | Suť Celkem [t]
Náklady soupisu celkem | [6 empty] | 0 |  |  |  |  | 0 |  | 0 |  | 0 |  | D | -1 | [7 empty] | 0
| D | D13 | Etapa UP101 |  |  |  | 0 |  |  |  |  | 0 |  | 0 |  | 0 | 1 | D | 0 | ROZPOCET | [6 empty] | 0
| D | D2 | A.) ÚLOŽNÝ A UPEVŇOVACÍ MATERIÁL |  |  |  | 0 |  |  |  |  | 0 |  | 0 |  | 0 | 1 | D | 1 | ROZPOCET | [6 empty] | 0
1 | K | Pol194 | Kabelový žlab drátěný 35x100 komplet (včetně zavěšení/uchycení, spojek apod.) | m | 15 |  | 0 | vlastní položka |  | základní |  | 0 | 0 | 0 | 0 | 0 | 4 | K | 2 | ROZPOCET | 0 | 0 | 0 | 0 | 0 | 1 | 0 | 4 | 262
| PP |  | Kabelový žlab drátěný 35x100 komplet (včetně zavěšení/uchycení, spojek apod.) | [14 empty] | PP | 2
2 | K | Pol336 | Kabelový žlab drátěný 60x60 komplet (včetně zavěšení/uchycení, spojek apod.) | m | 30 |  | 0 | vlastní položka |  | základní |  | 0 | 0 | 0 | 0 | 0 | 4 | K | 2 | ROZPOCET | 0 | 0 | 0 | 0 | 0 | 1 | 0 | 4 | 264
| PP |  | Kabelový žlab drátěný 60x60 komplet (včetně zavěšení/uchycení, spojek apod.) | [14 empty] | PP | 2
3 | K | Pol138 | Kabelový žebřík 300x60mm, vč. zavěšení/uchycení, spojek, tvarovek, koncovek a podružného materiálu | m | 10 |  | 0 | vlastní položka |  | základní |  | 0 | 0 | 0 | 0 | 0 | 4 | K | 2 | ROZPOCET | 0 | 0 | 0 | 0 | 0 | 1 | 0 | 4 | 266
| PP |  | Kabelový žebřík 300x60mm, vč. zavěšení/uchycení, spojek, tvarovek, koncovek a podružného materiálu | [14 empty] | PP | 2
4 | K | Pol196 | Elektroinstalační trubka plastová ohebná D16, pod omítku, nízká mechanická odolnost 320N, komplet včetně drážky a začištění | m | 25 |  | 0 | vlastní položka |  | základní |  | 0 | 0 | 0 | 0 | 0 | 4 | K | 2 | ROZPOCET | 0 | 0 | 0 | 0 | 0 | 1 | 0 | 4 | 268
| PP |  | Elektroinstalační trubka plastová ohebná D16, pod omítku, nízká mechanická odolnost 320N, komplet včetně drážky a začištění | [14 empty] | PP | 2
5 | K | Pol197 | Elektroinstalační trubka plastová ohebná D29, pod omítku, nízká mechanická odolnost 320N, komplet včetně drážky a začištění | m | 35 |  | 0 | vlastní položka |  | základní |  | 0 | 0 | 0 | 0 | 0 | 4 | K | 2 | ROZPOCET | 0 | 0 | 0 | 0 | 0 | 1 | 0 | 4 | 270
| PP |  | Elektroinstalační trubka plastová ohebná D29, pod omítku, nízká mechanická odolnost 320N, komplet včetně drážky a začištění | [14 empty] | PP | 2
6 | K | Pol198 | Elektroinstalační trubka plastová ohebná D25, do betonu, střední mechanická odolnost 750N, komplet včetně drážky a začištění | m | 215 |  | 0 | vlastní položka |  | základní |  | 0 | 0 | 0 | 0 | 0 | 4 | K | 2 | ROZPOCET | 0 | 0 | 0 | 0 | 0 | 1 | 0 | 4 | 272
| PP |  | Elektroinstalační trubka plastová ohebná D25, do betonu, střední mechanická odolnost 750N, komplet včetně drážky a začištění | [14 empty] | PP | 2
7 | K | Pol199 | Uložení plastové trubky D25 v betonu | m | 150 |  | 0 | vlastní položka |  | základní |  | 0 | 0 | 0 | 0 | 0 | 4 | K | 2 | ROZPOCET | 0 | 0 | 0 | 0 | 0 | 1 | 0 | 4 | 274
| PP |  | Uložení plastové trubky D25 v betonu | [14 empty] | PP | 2
8 | K | Pol200 | Elektroinstalační trubka plastová ohebná D40, do betonu, střední mechanická odolnost 750N, komplet včetně drážky a začištění | m | 5 |  | 0 | vlastní položka |  | základní |  | 0 | 0 | 0 | 0 | 0 | 4 | K | 2 | ROZPOCET | 0 | 0 | 0 | 0 | 0 | 1 | 0 | 4 | 276
| PP |  | Elektroinstalační trubka plastová ohebná D40, do betonu, střední mechanická odolnost 750N, komplet včetně drážky a začištění | [14 empty] | PP | 2
9 | K | Pol201 | Uložení plastové trubky D40 v betonu | m | 3 |  | 0 | vlastní položka |  | základní |  | 0 | 0 | 0 | 0 | 0 | 4 | K | 2 | ROZPOCET | 0 | 0 | 0 | 0 | 0 | 1 | 0 | 4 | 278
| PP |  | Uložení plastové trubky D40 v betonu | [14 empty] | PP | 2
10 | K | Pol202 | Elektroinstalační trubka plastová tuhá D25, střední mechanická odolnost 750N, komplet včetně drážky a začištění | m | 45 |  | 0 | vlastní položka |  | základní |  | 0 | 0 | 0 | 0 | 0 | 4 | K | 2 | ROZPOCET | 0 | 0 | 0 | 0 | 0 | 1 | 0 | 4 | 280
| PP |  | Elektroinstalační trubka plastová tuhá D25, střední mechanická odolnost 750N, komplet včetně drážky a začištění | [14 empty] | PP | 2
11 | K | Pol139 | Funkční kabelová trasa, normová nosná konstrukce, montážní bod: 1x kabelová příchytka pro průměr kabelu 10mm, šroub do betonu | kus | 515 |  | 0 | vlastní položka |  | základní |  | 0 | 0 | 0 | 0 | 0 | 4 | K | 2 | ROZPOCET | 0 | 0 | 0 | 0 | 0 | 1 | 0 | 4 | 282
| PP |  | Funkční kabelová trasa, normová nosná konstrukce, montážní bod: 1x kabelová příchytka pro průměr kabelu 10mm, šroub do betonu | [14 empty] | PP | 2
12 | K | Pol140 | Funkční kabelová trasa, normová nosná konstrukce, montážní bod: 2x kabelová příchytka pro průměr kabelu 10mm, šroub do betonu | kus | 70 |  | 0 | vlastní položka |  | základní |  | 0 | 0 | 0 | 0 | 0 | 4 | K | 2 | ROZPOCET | 0 | 0 | 0 | 0 | 0 | 1 | 0 | 4 | 284
| PP |  | Funkční kabelová trasa, normová nosná konstrukce, montážní bod: 2x kabelová příchytka pro průměr kabelu 10mm, šroub do betonu | [14 empty] | PP | 2
13 | K | Pol203 | Ocelová konstrukce pro krytí přívodu k zásuvce v lavici | kus | 57 |  | 0 | vlastní položka |  | základní |  | 0 | 0 | 0 | 0 | 0 | 4 | K | 2 | ROZPOCET | 0 | 0 | 0 | 0 | 0 | 1 | 0 | 4 | 286
| PP |  | Ocelová konstrukce pro krytí přívodu k zásuvce v lavici | [14 empty] | PP | 2
14 | K | Pol337 | Krabicová rozvodka na omítku, včetně svorkovnice, komplet | kus | 40 |  | 0 | vlastní položka |  | základní |  | 0 | 0 | 0 | 0 | 0 | 4 | K | 2 | ROZPOCET | 0 | 0 | 0 | 0 | 0 | 1 | 0 | 4 | 288
| PP |  | Krabicová rozvodka na omítku, včetně svorkovnice, komplet | [14 empty] | PP | 2
15 | K | Pol205 | Označení požárně odolných tras | kus | 3 |  | 0 | vlastní položka |  | základní |  | 0 | 0 | 0 | 0 | 0 | 4 | K | 2 | ROZPOCET | 0 | 0 | 0 | 0 | 0 | 1 | 0 | 4 | 290
| PP |  | Označení požárně odolných tras | [14 empty] | PP | 2
16 | K | Pol206 | Spojovací a nosný materiál, komplet | kus | 1 |  | 0 | vlastní položka |  | základní |  | 0 | 0 | 0 | 0 | 0 | 4 | K | 2 | ROZPOCET | 0 | 0 | 0 | 0 | 0 | 1 | 0 | 4 | 292
| PP |  | Spojovací a nosný materiál, komplet | [14 empty] | PP | 2
17 | K | Pol207 | Drobný úložný a montážní materiál, komplet | kus | 1 |  | 0 | vlastní položka |  | základní |  | 0 | 0 | 0 | 0 | 0 | 4 | K | 2 | ROZPOCET | 0 | 0 | 0 | 0 | 0 | 1 | 0 | 4 | 294
| PP |  | Drobný úložný a montážní materiál, komplet | [14 empty] | PP | 2
| D | D8 | B.) PŘÍSTROJE A ZAŘÍZENÍ |  |  |  | 0 |  |  |  |  | 0 |  | 0 |  | 0 | 1 | D | 1 | ROZPOCET | [6 empty] | 0
18 | K | Pol208 | Zásuvka jednonásobná 250V/16A, pod omítku, IP20, s ochranným kolíkem a clonkami, kompletní včetně krabice, krytu a rámečku, v designu Tango, barva bílá | kus | 8 |  | 0 | vlastní položka |  | základní |  | 0 | 0 | 0 | 0 | 0 | 4 | K | 2 | ROZPOCET | 0 | 0 | 0 | 0 | 0 | 1 | 0 | 4 | 296
| PP |  | Zásuvka jednonásobná 250V/16A, pod omítku, IP20, s ochranným kolíkem a clonkami, kompletní včetně krabice, krytu a rámečku, v designu Tango, barva bílá | [14 empty] | PP | 2
19 | K | Pol209 | Zásuvka dvojnásobná 250V/16A, pod omítku, IP20, s ochranným kolíkem a clonkami, kompletní včetně krabice, krytu a rámečku, v designu Tango, barva bílá | kus | 5 |  | 0 | vlastní položka |  | základní |  | 0 | 0 | 0 | 0 | 0 | 4 | K | 2 | ROZPOCET | 0 | 0 | 0 | 0 | 0 | 1 | 0 | 4 | 298
| PP |  | Zásuvka dvojnásobná 250V/16A, pod omítku, IP20, s ochranným kolíkem a clonkami, kompletní včetně krabice, krytu a rámečku, v designu Tango, barva bílá | [14 empty] | PP | 2
20 | K | Pol210 | Zásuvka jednonásobná 250V/16A, pod omítku, IP44, s ochranným kolíkem a clonkami, kompletní včetně krabice, krytu a rámečku, v designu Tango, barva bílá | kus | 1 |  | 0 | vlastní položka |  | základní |  | 0 | 0 | 0 | 0 | 0 | 4 | K | 2 | ROZPOCET | 0 | 0 | 0 | 0 | 0 | 1 | 0 | 4 | 300
| PP |  | Zásuvka jednonásobná 250V/16A, pod omítku, IP44, s ochranným kolíkem a clonkami, kompletní včetně krabice, krytu a rámečku, v designu Tango, barva bílá | [14 empty] | PP | 2
21 | K | Pol211 | Zásuvka jednonásobná 250V/16A, pro nástěnnou montáž, IP44, s ochranným kolíkem a clonkami, kompletní, v designu Praktik, barva bílá | kus | 2 |  | 0 | vlastní položka |  | základní |  | 0 | 0 | 0 | 0 | 0 | 4 | K | 2 | ROZPOCET | 0 | 0 | 0 | 0 | 0 | 1 | 0 | 4 | 302
| PP |  | Zásuvka jednonásobná 250V/16A, pro nástěnnou montáž, IP44, s ochranným kolíkem a clonkami, kompletní, v designu Praktik, barva bílá | [14 empty] | PP | 2
22 | K | Pol212 | Zásuvka jednonásobná, 250V/16A, modul "45x45mm", do parapetního kanálu ve stolu, kompletní, IP20, s ochranou proti přepětí, pro AV techniku, barva hnědá | kus | 5 |  | 0 | vlastní položka |  | základní |  | 0 | 0 | 0 | 0 | 0 | 4 | K | 2 | ROZPOCET | 0 | 0 | 0 | 0 | 0 | 1 | 0 | 4 | 304
| PP |  | Zásuvka jednonásobná, 250V/16A, modul "45x45mm", do parapetního kanálu ve stolu, kompletní, IP20, s ochranou proti přepětí, pro AV techniku, barva hnědá | [14 empty] | PP | 2
23 | K | Pol213 | Zásuvka dvojnásobná 250V/16A, pod omítku, IP20, s ochranným kolíkem a clonkami, s ochranou proti přepětí, kompletní včetně krabice, krytu a rámečku, v designu Tango, pro AV techniku, barva hnědá | kus | 3 |  | 0 | vlastní položka |  | základní |  | 0 | 0 | 0 | 0 | 0 | 4 | K | 2 | ROZPOCET | 0 | 0 | 0 | 0 | 0 | 1 | 0 | 4 | 306
| PP |  | Zásuvka dvojnásobná 250V/16A, pod omítku, IP20, s ochranným kolíkem a clonkami, s ochranou proti přepětí, kompletní včetně krabice, krytu a rámečku, v designu Tango, pro AV techniku, barva hnědá | [14 empty] | PP | 2
24 | K | Pol214 | Zásuvkové hnízdo: 2x zásuvka 250V/16A, do betonu, horizontálně, IP55, IK08, v designu Mureva Styl, barva antracit, kompletní včetně 2ks krabic do betonu a rámečku dvojnásobného horizontálního pro zapuštěnou montáž | kus | 6 |  | 0 | vlastní položka |  | základní |  | 0 | 0 | 0 | 0 | 0 | 4 | K | 2 | ROZPOCET | 0 | 0 | 0 | 0 | 0 | 1 | 0 | 4 | 308
| PP |  | Zásuvkové hnízdo: 2x zásuvka 250V/16A, do betonu, horizontálně, IP55, IK08, v designu Mureva Styl, barva antracit, kompletní včetně 2ks krabic do betonu a rámečku dvojnásobného horizontálního pro zapuštěnou montáž | [14 empty] | PP | 2
25 | K | Pol338 | Uložení krabice do betonu pro zásuvkové hnízdo | kus | 12 |  | 0 | vlastní položka |  | základní |  | 0 | 0 | 0 | 0 | 0 | 4 | K | 2 | ROZPOCET | 0 | 0 | 0 | 0 | 0 | 1 | 0 | 4 | 310
| PP |  | Uložení krabice do betonu pro zásuvkové hnízdo | [14 empty] | PP | 2
26 | K | Pol216 | Zásuvkové hnízdo: 2x zásuvka 250V/16A, pro nástěnnou montáž, vertikálně, IP55, IK08, v designu Mureva Styl, barva antracit, kompletní včetně povrchové instalační krabice vertikální | kus | 57 |  | 0 | vlastní položka |  | základní |  | 0 | 0 | 0 | 0 | 0 | 4 | K | 2 | ROZPOCET | 0 | 0 | 0 | 0 | 0 | 1 | 0 | 4 | 312
| PP |  | Zásuvkové hnízdo: 2x zásuvka 250V/16A, pro nástěnnou montáž, vertikálně, IP55, IK08, v designu Mureva Styl, barva antracit, kompletní včetně povrchové instalační krabice vertikální | [14 empty] | PP | 2
27 | K | Pol217 | Spínač jednopólový 250VAC/10A, pod omítku, IP20, kompletní včetně krabice, krytu a rámečku, v designu Tango, barva bílá | kus | 3 |  | 0 | vlastní položka |  | základní |  | 0 | 0 | 0 | 0 | 0 | 4 | K | 2 | ROZPOCET | 0 | 0 | 0 | 0 | 0 | 1 | 0 | 4 | 314
| PP |  | Spínač jednopólový 250VAC/10A, pod omítku, IP20, kompletní včetně krabice, krytu a rámečku, v designu Tango, barva bílá | [14 empty] | PP | 2
28 | K | Pol218 | Modul DALI 131x, 2 tlačítka zap/vyp, pod omítku, IP30, kompletní včetně krabice a rámečku, barva bílá | kus | 2 |  | 0 | vlastní položka |  | základní |  | 0 | 0 | 0 | 0 | 0 | 4 | K | 2 | ROZPOCET | 0 | 0 | 0 | 0 | 0 | 1 | 0 | 4 | 316
| PP |  | Modul DALI 131x, 2 tlačítka zap/vyp, pod omítku, IP30, kompletní včetně krabice a rámečku, barva bílá | [14 empty] | PP | 2
29 | K | Pol219 | Modul DALI 136x, 0-7 tlačítka, pod omítku, IP30, kompletní včetně krabice a rámečku, barva bílá | kus | 1 |  | 0 | vlastní položka |  | základní |  | 0 | 0 | 0 | 0 | 0 | 4 | K | 2 | ROZPOCET | 0 | 0 | 0 | 0 | 0 | 1 | 0 | 4 | 318
| PP |  | Modul DALI 136x, 0-7 tlačítka, pod omítku, IP30, kompletní včetně krabice a rámečku, barva bílá | [14 empty] | PP | 2
| D | D9 | C.) KABELY |  |  |  | 0 |  |  |  |  | 0 |  | 0 |  | 0 | 1 | D | 1 | ROZPOCET | [6 empty] | 0
30 | K | Pol145 | Kabel CXKH–R (O) 3x1,5, včetně ukončení | m | 145 |  | 0 | vlastní položka |  | základní |  | 0 | 0 | 0 | 0 | 0 | 4 | K | 2 | ROZPOCET | 0 | 0 | 0 | 0 | 0 | 1 | 0 | 4 | 320
| PP |  | Kabel CXKH–R (O) 3x1,5, včetně ukončení | [14 empty] | PP | 2
31 | K | Pol146 | Kabel CXKH–R (J) 3x1,5, včetně ukončení | m | 290 |  | 0 | vlastní položka |  | základní |  | 0 | 0 | 0 | 0 | 0 | 4 | K | 2 | ROZPOCET | 0 | 0 | 0 | 0 | 0 | 1 | 0 | 4 | 322
| PP |  | Kabel CXKH–R (J) 3x1,5, včetně ukončení | [14 empty] | PP | 2
32 | K | Pol147 | Kabel CXKH–R (J) 3x2,5, včetně ukončení | m | 585 |  | 0 | vlastní položka |  | základní |  | 0 | 0 | 0 | 0 | 0 | 4 | K | 2 | ROZPOCET | 0 | 0 | 0 | 0 | 0 | 1 | 0 | 4 | 324
| PP |  | Kabel CXKH–R (J) 3x2,5, včetně ukončení | [14 empty] | PP | 2
| P |  | Poznámka k položce: Kabely silové s funkční schopností kabelového systému při požáru, s třídou reakce na oheň B2ca s1d1, s měděným jádrem, jmenovité napětí 0,6/1kV, zkušební napětí 4kV, provozní teplota -30 až +90°C, barevné značení žil dle ČSN 330166 ed.2:2002, samozhášivé dle dle ČSN EN 60332-1-2, korozivita plynů dle ČSN EN 60754-2, hustota dýmu dle ^ČSN EN 61034-2, hoření ve svazku dle ČSN EN 60332-3-2, funkčnost kabelu dle ČSN IEC 60331-21-180minut, funkčnost instalace dle ČSN 730895, ZP27/2008 - P60-R, třída reakce na oheň dle 2006/751/EC. | [14 empty] | P | 2
33 | K | Pol307 | Kabel CXKH–V (J) 3x1,5, včetně ukončení | m | 230 |  | 0 | vlastní položka |  | základní |  | 0 | 0 | 0 | 0 | 0 | 4 | K | 2 | ROZPOCET | 0 | 0 | 0 | 0 | 0 | 1 | 0 | 4 | 326
| PP |  | Kabel CXKH–V (J) 3x1,5, včetně ukončení | [14 empty] | PP | 2
34 | K | Pol308 | Vodič CYA 6 z/žl, včetně ukončení | m | 30 |  | 0 | vlastní položka |  | základní |  | 0 | 0 | 0 | 0 | 0 | 4 | K | 2 | ROZPOCET | 0 | 0 | 0 | 0 | 0 | 1 | 0 | 4 | 328
| PP |  | Vodič CYA 6 z/žl, včetně ukončení | [14 empty] | PP | 2
35 | K | Pol309 | Vodič CYA 2,5 z/žl, včetně ukončení | m | 30 |  | 0 | vlastní položka |  | základní |  | 0 | 0 | 0 | 0 | 0 | 4 | K | 2 | ROZPOCET | 0 | 0 | 0 | 0 | 0 | 1 | 0 | 4 | 330
| PP |  | Vodič CYA 2,5 z/žl, včetně ukončení | [14 empty] | PP | 2
| D | D10 | D.) SVÍTIDLA |  |  |  | 0 |  |  |  |  | 0 |  | 0 |  | 0 | 1 | D | 1 | ROZPOCET | [6 empty] | 0
36 | K | Pol310 | Svítidlo závěsné LED 64W, 4000K, 8070lm, rozměry 1686x56x85mm, el. DALI předřadník, optika 77°, hliník, bílé, IP30, kompletní včetně světelného zdroje | kus | 12 |  | 0 | vlastní položka |  | základní |  | 0 | 0 | 0 | 0 | 0 | 4 | K | 2 | ROZPOCET | 0 | 0 | 0 | 0 | 0 | 1 | 0 | 4 | 332
| PP |  | Svítidlo závěsné LED 64W, 4000K, 8070lm, rozměry 1686x56x85mm, el. DALI předřadník, optika 77°, hliník, bílé, IP30, kompletní včetně světelného zdroje | [14 empty] | PP | 2
37 | K | Pol311 | Svítidlo závěsné LED 36W, 4000K, 8070lm, rozměry 1686x56x85mm, el. DALI předřadník, optika 77°, hliník, bílé, IP30, kompletní včetně světelného zdroje | kus | 21 |  | 0 | vlastní položka |  | základní |  | 0 | 0 | 0 | 0 | 0 | 4 | K | 2 | ROZPOCET | 0 | 0 | 0 | 0 | 0 | 1 | 0 | 4 | 334
| PP |  | Svítidlo závěsné LED 36W, 4000K, 8070lm, rozměry 1686x56x85mm, el. DALI předřadník, optika 77°, hliník, bílé, IP30, kompletní včetně světelného zdroje | [14 empty] | PP | 2
38 | K | Pol312 | Svítidlo lištové LED 26,4W, 4000K, 2440lm, rozměry 210x90mm, el. DALI předřadník, hliník 40,° hliník, bílé, IP20, kompletní včetně světelného zdroje | kus | 7 |  | 0 | vlastní položka |  | základní |  | 0 | 0 | 0 | 0 | 0 | 4 | K | 2 | ROZPOCET | 0 | 0 | 0 | 0 | 0 | 1 | 0 | 4 | 336
| PP |  | Svítidlo lištové LED 26,4W, 4000K, 2440lm, rozměry 210x90mm, el. DALI předřadník, hliník 40,° hliník, bílé, IP20, kompletní včetně světelného zdroje | [14 empty] | PP | 2
39 | K | Pol313 | DALI lištový systém, bílý lak, komplet | kus | 1 |  | 0 | vlastní položka |  | základní |  | 0 | 0 | 0 | 0 | 0 | 4 | K | 2 | ROZPOCET | 0 | 0 | 0 | 0 | 0 | 1 | 0 | 4 | 338
| PP |  | DALI lištový systém, bílý lak, komplet | [14 empty] | PP | 2
40 | K | Pol314 | Svítidlo vestavné do schodu LED 5W, 4000K, 300lm, rozměry 80x80x47mm, el. předřadník, antracit, IP65, kompletní včetně světelného zdroje a instalačního boxu | kus | 58 |  | 0 | vlastní položka |  | základní |  | 0 | 0 | 0 | 0 | 0 | 4 | K | 2 | ROZPOCET | 0 | 0 | 0 | 0 | 0 | 1 | 0 | 4 | 340
| PP |  | Svítidlo vestavné do schodu LED 5W, 4000K, 300lm, rozměry 80x80x47mm, el. předřadník, antracit, IP65, kompletní včetně světelného zdroje a instalačního boxu | [14 empty] | PP | 2
41 | K | Pol315 | Uložení instalačního boxu/krabice do betonu pro vestavné svítidlo | kus | 56 |  | 0 | vlastní položka |  | základní |  | 0 | 0 | 0 | 0 | 0 | 4 | K | 2 | ROZPOCET | 0 | 0 | 0 | 0 | 0 | 1 | 0 | 4 | 342
| PP |  | Uložení instalačního boxu/krabice do betonu pro vestavné svítidlo | [14 empty] | PP | 2
42 | K | Pol316 | Svítidlo přisazené LED 42W, 4000K, 4872lm, rozměry 595x595x35mm, el. DALI předřadník, černé PMMA reflektory, bílé, IP20, kompletní včetně světelného zdroje | kus | 2 |  | 0 | vlastní položka |  | základní |  | 0 | 0 | 0 | 0 | 0 | 4 | K | 2 | ROZPOCET | 0 | 0 | 0 | 0 | 0 | 1 | 0 | 4 | 344
| PP |  | Svítidlo přisazené LED 42W, 4000K, 4872lm, rozměry 595x595x35mm, el. DALI předřadník, černé PMMA reflektory, bílé, IP20, kompletní včetně světelného zdroje | [14 empty] | PP | 2
43 | K | Pol317 | Svítidlo přisazené/závěsné LED 42W, 4000K, 5490lm, rozměry 1435x62x62mm, el. předřadník, opálový polykarbonát, IP66, kompletní včetně světelného zdroje | kus | 1 |  | 0 | vlastní položka |  | základní |  | 0 | 0 | 0 | 0 | 0 | 4 | K | 2 | ROZPOCET | 0 | 0 | 0 | 0 | 0 | 1 | 0 | 4 | 346
| PP |  | Svítidlo přisazené/závěsné LED 42W, 4000K, 5490lm, rozměry 1435x62x62mm, el. předřadník, opálový polykarbonát, IP66, kompletní včetně světelného zdroje | [14 empty] | PP | 2
44 | K | Pol318 | Svítidlo přisazené/závěsné LED 36W, 4000K, 4392lm, rozměry 1155x62x62mm, el. předřadník, opálový polykarbonát, IP66, kompletní včetně světelného zdroje | kus | 7 |  | 0 | vlastní položka |  | základní |  | 0 | 0 | 0 | 0 | 0 | 4 | K | 2 | ROZPOCET | 0 | 0 | 0 | 0 | 0 | 1 | 0 | 4 | 348
| PP |  | Svítidlo přisazené/závěsné LED 36W, 4000K, 4392lm, rozměry 1155x62x62mm, el. předřadník, opálový polykarbonát, IP66, kompletní včetně světelného zdroje | [14 empty] | PP | 2
45 | K | Pol319 | Svítidlo nástěnné LED 10W, 3000K, 820lm, rozměry 61,8x7x7mm, el. předřadník, opálový polykarbonát, IP44, kompletní včetně světleného zdroje | kus | 1 |  | 0 | vlastní položka |  | základní |  | 0 | 0 | 0 | 0 | 0 | 4 | K | 2 | ROZPOCET | 0 | 0 | 0 | 0 | 0 | 1 | 0 | 4 | 350
| PP |  | Svítidlo nástěnné LED 10W, 3000K, 820lm, rozměry 61,8x7x7mm, el. předřadník, opálový polykarbonát, IP44, kompletní včetně světleného zdroje | [14 empty] | PP | 2
46 | K | Pol320 | Nouzové svítidlo přisazené LED 2W, 150lm, rozměry 142x142x39mm, na CBS, el. DALI předřadník, optika open area, černé, IP20, kompletní včetně světelného zdroje | kus | 11 |  | 0 | vlastní položka |  | základní |  | 0 | 0 | 0 | 0 | 0 | 4 | K | 2 | ROZPOCET | 0 | 0 | 0 | 0 | 0 | 1 | 0 | 4 | 352
| PP |  | Nouzové svítidlo přisazené LED 2W, 150lm, rozměry 142x142x39mm, na CBS, el. DALI předřadník, optika open area, černé, IP20, kompletní včetně světelného zdroje | [14 empty] | PP | 2
47 | K | Pol321 | Nouzové svítidlo přisazené/závěsné LED 2W, 100lm, s piktogramem, rozměry 325x172+35x47mm, na CBS, el. DALI předřadník, bílé, IP20, kompletní včetně světelného zdroje | kus | 7 |  | 0 | vlastní položka |  | základní |  | 0 | 0 | 0 | 0 | 0 | 4 | K | 2 | ROZPOCET | 0 | 0 | 0 | 0 | 0 | 1 | 0 | 4 | 354
| PP |  | Nouzové svítidlo přisazené/závěsné LED 2W, 100lm, s piktogramem, rozměry 325x172+35x47mm, na CBS, el. DALI předřadník, bílé, IP20, kompletní včetně světelného zdroje | [14 empty] | PP | 2
48 | K | Pol322 | Nouzové svítidlo nástěnné LED 2W, 210lm, nad hasící přístroje, rozměry 152x152x61mm, na CBS, el. DALI předřadník, PC optika, bílé, IP20, kompletní včetně světelného zdroje | kus | 4 |  | 0 | vlastní položka |  | základní |  | 0 | 0 | 0 | 0 | 0 | 4 | K | 2 | ROZPOCET | 0 | 0 | 0 | 0 | 0 | 1 | 0 | 4 | 356
| PP |  | Nouzové svítidlo nástěnné LED 2W, 210lm, nad hasící přístroje, rozměry 152x152x61mm, na CBS, el. DALI předřadník, PC optika, bílé, IP20, kompletní včetně světelného zdroje | [14 empty] | PP | 2
49 | K | Pol323 | DALI řízení osvětlení pro posluchárny, komplet | kus | 1 |  | 0 | vlastní položka |  | základní |  | 0 | 0 | 0 | 0 | 0 | 4 | K | 2 | ROZPOCET | 0 | 0 | 0 | 0 | 0 | 1 | 0 | 4 | 358
| PP |  | DALI řízení osvětlení pro posluchárny, komplet | [14 empty] | PP | 2
| D | D11 | E.) ROZVADĚČE |  |  |  | 0 |  |  |  |  | 0 |  | 0 |  | 0 | 1 | D | 1 | ROZPOCET | [6 empty] | 0
50 | K | Pol339 | Rozvaděč skříňový o jednom poli 800x2000x400, In=63A, komplet, viz výkres E3-03 | kus | 1 |  | 0 | vlastní položka |  | základní |  | 0 | 0 | 0 | 0 | 0 | 4 | K | 2 | ROZPOCET | 0 | 0 | 0 | 0 | 0 | 1 | 0 | 4 | 360
| PP |  | Rozvaděč skříňový o jednom poli 800x2000x400, In=63A, komplet, viz výkres E3-03 | [14 empty] | PP | 2
| D | D12 | G.) OSTATNÍ |  |  |  | 0 |  |  |  |  | 0 |  | 0 |  | 0 | 1 | D | 1 | ROZPOCET | [6 empty] | 0
51 | K | Pol174 | Bezpečnostní tabulky komplet | kus | 1 |  | 0 | vlastní položka |  | základní |  | 0 | 0 | 0 | 0 | 0 | 4 | K | 2 | ROZPOCET | 0 | 0 | 0 | 0 | 0 | 1 | 0 | 4 | 362
| PP |  | Bezpečnostní tabulky komplet | [14 empty] | PP | 2
52 | K | Pol175 | Demontáž stávající elektroinstalace, komplet | kus | 1 |  | 0 | vlastní položka |  | základní |  | 0 | 0 | 0 | 0 | 0 | 4 | K | 2 | ROZPOCET | 0 | 0 | 0 | 0 | 0 | 1 | 0 | 4 | 364
| PP |  | Demontáž stávající elektroinstalace, komplet | [14 empty] | PP | 2
53 | K | Pol176 | Ekologická likvidace stávající elektroinstalace, komplet | kus | 1 |  | 0 | vlastní položka |  | základní |  | 0 | 0 | 0 | 0 | 0 | 4 | K | 2 | ROZPOCET | 0 | 0 | 0 | 0 | 0 | 1 | 0 | 4 | 366
| PP |  | Ekologická likvidace stávající elektroinstalace, komplet | [14 empty] | PP | 2
54 | K | Pol177 | Prostupy zdí včetně začištění, komplet | kus | 1 |  | 0 | vlastní položka |  | základní |  | 0 | 0 | 0 | 0 | 0 | 4 | K | 2 | ROZPOCET | 0 | 0 | 0 | 0 | 0 | 1 | 0 | 4 | 368
| PP |  | Prostupy zdí včetně začištění, komplet | [14 empty] | PP | 2
55 | K | Pol325 | Protipožární přepážky a ucpávky cca 1,5m2, komplet | kus | 1 |  | 0 | vlastní položka |  | základní |  | 0 | 0 | 0 | 0 | 0 | 4 | K | 2 | ROZPOCET | 0 | 0 | 0 | 0 | 0 | 1 | 0 | 4 | 370
| PP |  | Protipožární přepážky a ucpávky cca 1,5m2, komplet | [14 empty] | PP | 2
56 | K | Pol326 | Ukončení kabelů, komplet | kus | 1 |  | 0 | vlastní položka |  | základní |  | 0 | 0 | 0 | 0 | 0 | 4 | K | 2 | ROZPOCET | 0 | 0 | 0 | 0 | 0 | 1 | 0 | 4 | 372
| PP |  | Ukončení kabelů, komplet | [14 empty] | PP | 2
57 | K | Pol181 | Ocelová konstrukce všobecně | kg | 80 |  | 0 | vlastní položka |  | základní |  | 0 | 0 | 0 | 0 | 0 | 4 | K | 2 | ROZPOCET | 0 | 0 | 0 | 0 | 0 | 1 | 0 | 4 | 374
| PP |  | Ocelová konstrukce všobecně | [14 empty] | PP | 2
58 | K | Pol340 | Koordinace s dodavatelem stavby, komplet | kus | 1 |  | 0 | vlastní položka |  | základní |  | 0 | 0 | 0 | 0 | 0 | 4 | K | 2 | ROZPOCET | 0 | 0 | 0 | 0 | 0 | 1 | 0 | 4 | 376
| PP |  | Koordinace s dodavatelem stavby, komplet | [14 empty] | PP | 2
59 | K | Pol328 | Koordinace s ostatními profesemi, komplet | kus | 1 |  | 0 | vlastní položka |  | základní |  | 0 | 0 | 0 | 0 | 0 | 4 | K | 2 | ROZPOCET | 0 | 0 | 0 | 0 | 0 | 1 | 0 | 4 | 378
| PP |  | Koordinace s ostatními profesemi, komplet | [14 empty] | PP | 2
60 | K | Pol329 | Lešení, plošiny apod., komplet | kus | 1 |  | 0 | vlastní položka |  | základní |  | 0 | 0 | 0 | 0 | 0 | 4 | K | 2 | ROZPOCET | 0 | 0 | 0 | 0 | 0 | 1 | 0 | 4 | 380
| PP |  | Lešení, plošiny apod., komplet | [14 empty] | PP | 2
61 | K | Pol330 | Podíl prací jiných profesí, komplet | kus | 1 |  | 0 | vlastní položka |  | základní |  | 0 | 0 | 0 | 0 | 0 | 4 | K | 2 | ROZPOCET | 0 | 0 | 0 | 0 | 0 | 1 | 0 | 4 | 382
| PP |  | Podíl prací jiných profesí, komplet | [14 empty] | PP | 2
62 | K | Pol331 | Zařízení staveniště pro profesi elektro | kus | 1 |  | 0 | vlastní položka |  | základní |  | 0 | 0 | 0 | 0 | 0 | 4 | K | 2 | ROZPOCET | 0 | 0 | 0 | 0 | 0 | 1 | 0 | 4 | 384
| PP |  | Zařízení staveniště pro profesi elektro | [14 empty] | PP | 2
63 | K | Pol187 | Nepředvídatelné okolnosti v průběhu realizace akce | kus | 1 |  | 0 | vlastní položka |  | základní |  | 0 | 0 | 0 | 0 | 0 | 4 | K | 2 | ROZPOCET | 0 | 0 | 0 | 0 | 0 | 1 | 0 | 4 | 386
| PP |  | Nepředvídatelné okolnosti v průběhu realizace akce | [14 empty] | PP | 2
64 | K | Pol332 | Doprava materiálu na stavbu komplet | kus | 1 |  | 0 | vlastní položka |  | základní |  | 0 | 0 | 0 | 0 | 0 | 4 | K | 2 | ROZPOCET | 0 | 0 | 0 | 0 | 0 | 1 | 0 | 4 | 388
| PP |  | Doprava materiálu na stavbu komplet | [14 empty] | PP | 2
65 | K | Pol189 | Doprava techniků na stavbu / ubytování komplet | kus | 1 |  | 0 | vlastní položka |  | základní |  | 0 | 0 | 0 | 0 | 0 | 4 | K | 2 | ROZPOCET | 0 | 0 | 0 | 0 | 0 | 1 | 0 | 4 | 390
| PP |  | Doprava techniků na stavbu / ubytování komplet | [14 empty] | PP | 2
66 | K | Pol333 | Uvedení do provozu, komplet | kus | 1 |  | 0 | vlastní položka |  | základní |  | 0 | 0 | 0 | 0 | 0 | 4 | K | 2 | ROZPOCET | 0 | 0 | 0 | 0 | 0 | 1 | 0 | 4 | 392
| PP |  | Uvedení do provozu, komplet | [14 empty] | PP | 2
67 | K | Pol334 | Výrobní a dílenská dokumentace | kus | 1 |  | 0 | vlastní položka |  | základní |  | 0 | 0 | 0 | 0 | 0 | 4 | K | 2 | ROZPOCET | 0 | 0 | 0 | 0 | 0 | 1 | 0 | 4 | 394
| PP |  | Výrobní a dílenská dokumentace | [14 empty] | PP | 2
68 | K | Pol192 | Dokumentace skutečného provedení | kus | 1 |  | 0 | vlastní položka |  | základní |  | 0 | 0 | 0 | 0 | 0 | 4 | K | 2 | ROZPOCET | 0 | 0 | 0 | 0 | 0 | 1 | 0 | 4 | 396
| PP |  | Dokumentace skutečného provedení | [14 empty] | PP | 2
69 | K | Pol335 | Výchozí revize | kus | 1 |  | 0 | vlastní položka |  | základní |  | 0 | 0 | 0 | 0 | 0 | 4 | K | 2 | ROZPOCET | 0 | 0 | 0 | 0 | 0 | 1 | 0 | 4 | 398
| PP |  | Výchozí revize | [14 empty] | PP | 2

## D.1.4.h - Zařízení EPS
{3f4597be-e6a1-4878-99b0-fa08206cbd41}
2
| KRYCÍ LIST SOUPISU PRACÍ | [7 empty] | v --- níže se nacházejí doplnkové a pomocné údaje k sestavám --- v | [8 empty] | False
Stavba:
ZČU - REKONSTRUKCE POSLUCHÁREN UP 101,104,108,112 a 115
Objekt:
2. - Etapa 1 - Posluchárna 101
Soupis:
D.1.4 - Technika prostředí staveb
Úroveň 3:
D.1.4.h - Zařízení EPS
| KSO: |  |  |  |  | CC-CZ:
| Místo: |  | Areál ZČU, Univerzitní 22, 306 14 Plzeň |  |  | Datum: | 2024-01-15
| Zadavatel: |  |  |  |  | IČ:
|  | Západočeská univerzita v Plzni, Univerzitní 8, 306 |  |  |  | DIČ:
| Uchazeč: |  |  |  |  | IČ: | Vyplň údaj
|  | Vyplň údaj |  |  |  | DIČ: | Vyplň údaj
| Projektant: |  |  |  |  | IČ:
|  | ATELIER SOUKUP OPL ŠVEHLA S.R.O. |  |  |  | DIČ:
| Zpracovatel: |  |  |  |  | IČ:
|  | Michal Jirka |  |  |  | DIČ:
Poznámka:
Soupis prací je sestaven s využitím Cenové soustavy ÚRS. Položky, které pochází z této cenové soustavy, jsou ve sloupci 'Cenová soustava' označeny popisem 'CS ÚRS' a úrovní příslušného kalendářního pololetí. Veškeré další informace vymezující popis a podmínky použití těchto položek z Cenové soustavy, které nejsou uvedeny přímo v soupisu prací, jsou neomezeně dálkově k dispozici na webu www.podminky.urs.cz.
| Cena bez DPH | [5 empty] | 0
|  |  | Základ daně |  |  | Sazba daně | Výše daně
| DPH | základní | 0 |  |  | 21% | 0
|  | snížená | 0 |  |  | 12% | 0
|  | zákl. přenesená | 0 |  |  | 21% | 0
|  | sníž. přenesená | 0 |  |  | 12% | 0
|  | nulová | 0 |  |  | 0% | 0
| Cena s DPH |  |  | v | CZK |  | 0
REKAPITULACE ČLENĚNÍ SOUPISU PRACÍ
Stavba:
ZČU - REKONSTRUKCE POSLUCHÁREN UP 101,104,108,112 a 115
Objekt:
2. - Etapa 1 - Posluchárna 101
Soupis:
D.1.4 - Technika prostředí staveb
Úroveň 3:
D.1.4.h - Zařízení EPS
Místo: |  |  | Areál ZČU, Univerzitní 22, 306 14 Plzeň |  |  | Datum: | 2024-01-15
Zadavatel: |  |  | Západočeská univerzita v Plzni, Univerzitní 8, 306 |  |  | Projektant: | ATELIER SOUKUP OPL ŠVEHLA S.R.O.
Uchazeč: |  |  | Vyplň údaj |  |  | Zpracovatel: | Michal Jirka
Kód dílu - Popis | [6 empty] | Cena celkem [CZK]
Náklady stavby celkem | [6 empty] | 0 | [11 empty] | -1
| D8 - D.1.4.h zařízení EPS Etapa 1 _ posluchárna UP101 | [5 empty] | 0
| D2 - Zařízení EPS | [5 empty] | 0
| D5 - Grafická nadstavba AlVIS | [5 empty] | 0
| D6 - Kabelové rozvody | [5 empty] | 0
| D7 - Ostatní montáže | [5 empty] | 0
SOUPIS PRACÍ
Stavba:
ZČU - REKONSTRUKCE POSLUCHÁREN UP 101,104,108,112 a 115
Objekt:
2. - Etapa 1 - Posluchárna 101
Soupis:
D.1.4 - Technika prostředí staveb
Úroveň 3:
D.1.4.h - Zařízení EPS
Místo: |  |  | Areál ZČU, Univerzitní 22, 306 14 Plzeň |  |  | Datum: | 2024-01-15
Zadavatel: |  |  | Západočeská univerzita v Plzni, Univerzitní 8, 306 |  |  | Projektant: | ATELIER SOUKUP OPL ŠVEHLA S.R.O.
Uchazeč: |  |  | Vyplň údaj |  |  | Zpracovatel: | Michal Jirka
PČ | Typ | Kód | Popis | MJ | Množství | J.cena [CZK] | Cena celkem [CZK] | Cenová soustava |  | DPH | J. Nh [h] | Nh celkem [h] | J. hmotnost [t] | Hmotnost celkem [t] | J. suť [t] | Suť Celkem [t]
Náklady soupisu celkem | [6 empty] | 0 |  |  |  |  | 0 |  | 0 |  | 0 |  | D | -1 | [7 empty] | 0
| D | D8 | D.1.4.h zařízení EPS Etapa 1 _ posluchárna UP101 |  |  |  | 0 |  |  |  |  | 0 |  | 0 |  | 0 | 1 | D | 0 | ROZPOCET | [6 empty] | 0
| D | D2 | Zařízení EPS |  |  |  | 0 |  |  |  |  | 0 |  | 0 |  | 0 | 1 | D | 1 | ROZPOCET | [6 empty] | 0
1 | K | Pol132 | Krytka hlásiče pro zakrytí během stavebních prací | kus | 7 |  | 0 | vlastní položka |  | základní |  | 0 | 0 | 0 | 0 | 0 | 4 | K | 2 | ROZPOCET | 0 | 0 | 0 | 0 | 0 | 1 | 0 | 4 | 100
| PP |  | Krytka hlásiče pro zakrytí během stavebních prací | [14 empty] | PP | 2
2 | K | Pol354 | Vyčištění a vyzkoušení stávajícího multifunkčního hlásiče požáru | kus | 7 |  | 0 | vlastní položka |  | základní |  | 0 | 0 | 0 | 0 | 0 | 4 | K | 2 | ROZPOCET | 0 | 0 | 0 | 0 | 0 | 1 | 0 | 4 | 102
| PP |  | Vyčištění a vyzkoušení stávajícího multifunkčního hlásiče požáru | [14 empty] | PP | 2
3 | K | Pol355 | Demontáž a opětovná montáž patice hlásiče | kus | 7 |  | 0 | vlastní položka |  | základní |  | 0 | 0 | 0 | 0 | 0 | 4 | K | 2 | ROZPOCET | 0 | 0 | 0 | 0 | 0 | 1 | 0 | 4 | 104
| PP |  | Demontáž a opětovná montáž patice hlásiče | [14 empty] | PP | 2
4 | K | Pol76 | Tlačítkový hlásič s izolátorem vnitřní červený | kus | 2 |  | 0 | vlastní položka |  | základní |  | 0 | 0 | 0 | 0 | 0 | 4 | K | 2 | ROZPOCET | 0 | 0 | 0 | 0 | 0 | 1 | 0 | 4 | 106
| PP |  | Tlačítkový hlásič s izolátorem vnitřní červený | [14 empty] | PP | 2
5 | K | Pol356 | Samolepky s čísly adres - bílé | kus | 7 |  | 0 | vlastní položka |  | základní |  | 0 | 0 | 0 | 0 | 0 | 4 | K | 2 | ROZPOCET | 0 | 0 | 0 | 0 | 0 | 1 | 0 | 4 | 108
| PP |  | Samolepky s čísly adres - bílé | [14 empty] | PP | 2
6 | K | Pol357 | Držák samolepky pro vyznačení adresy | kus | 7 |  | 0 | vlastní položka |  | základní |  | 0 | 0 | 0 | 0 | 0 | 4 | K | 2 | ROZPOCET | 0 | 0 | 0 | 0 | 0 | 1 | 0 | 4 | 110
| PP |  | Držák samolepky pro vyznačení adresy | [14 empty] | PP | 2
7 | K | Pol87 | Lahev zkušebního plynu | kus | 1 |  | 0 | vlastní položka |  | základní |  | 0 | 0 | 0 | 0 | 0 | 4 | K | 2 | ROZPOCET | 0 | 0 | 0 | 0 | 0 | 1 | 0 | 4 | 112
| PP |  | Lahev zkušebního plynu | [14 empty] | PP | 2
| D | D5 | Grafická nadstavba AlVIS |  |  |  | 0 |  |  |  |  | 0 |  | 0 |  | 0 | 1 | D | 1 | ROZPOCET | [6 empty] | 0
8 | K | Pol105 | Vložení symbolu | kus | 10 |  | 0 | vlastní položka |  | základní |  | 0 | 0 | 0 | 0 | 0 | 4 | K | 2 | ROZPOCET | 0 | 0 | 0 | 0 | 0 | 1 | 0 | 4 | 114
| PP |  | Vložení symbolu | [14 empty] | PP | 2
| D | D6 | Kabelové rozvody |  |  |  | 0 |  |  |  |  | 0 |  | 0 |  | 0 | 1 | D | 1 | ROZPOCET | [6 empty] | 0
9 | K | Pol108 | Kabel 1x2x0.8 provedení pro EPS třída reakce na oheň B2ca ,s1,d1 | m | 90 |  | 0 | vlastní položka |  | základní |  | 0 | 0 | 0 | 0 | 0 | 4 | K | 2 | ROZPOCET | 0 | 0 | 0 | 0 | 0 | 1 | 0 | 4 | 116
| PP |  | Kabel 1x2x0.8 provedení pro EPS třída reakce na oheň B2ca ,s1,d1 | [14 empty] | PP | 2
10 | K | Pol112 | Kabel 2x1,5 se zachováním funkce v ohni P 30R třída reakce na ohen B2CAs1d1 | m | 20 |  | 0 | vlastní položka |  | základní |  | 0 | 0 | 0 | 0 | 0 | 4 | K | 2 | ROZPOCET | 0 | 0 | 0 | 0 | 0 | 1 | 0 | 4 | 118
| PP |  | Kabel 2x1,5 se zachováním funkce v ohni P 30R třída reakce na ohen B2CAs1d1 | [14 empty] | PP | 2
11 | K | Pol114 | Úpravy stávajících rozvodů EPS | hod | 5 |  | 0 | vlastní položka |  | základní |  | 0 | 0 | 0 | 0 | 0 | 4 | K | 2 | ROZPOCET | 0 | 0 | 0 | 0 | 0 | 1 | 0 | 4 | 120
| PP |  | Úpravy stávajících rozvodů EPS | [14 empty] | PP | 2
12 | K | Pol115 | Krabice rozvodná s funkční integritou P 30R | kus | 1 |  | 0 | vlastní položka |  | základní |  | 0 | 0 | 0 | 0 | 0 | 4 | K | 2 | ROZPOCET | 0 | 0 | 0 | 0 | 0 | 1 | 0 | 4 | 122
| PP |  | Krabice rozvodná s funkční integritou P 30R | [14 empty] | PP | 2
13 | K | Pol358 | Relé 24VDC 3P | kus | 1 |  | 0 | vlastní položka |  | základní |  | 0 | 0 | 0 | 0 | 0 | 4 | K | 2 | ROZPOCET | 0 | 0 | 0 | 0 | 0 | 1 | 0 | 4 | 124
| PP |  | Relé 24VDC 3P | [14 empty] | PP | 2
14 | K | Pol359 | Elektroinstalační trubka tuhá bezhalogenní 16 mm včetně kolen spojek a příchytek | m | 80 |  | 0 | vlastní položka |  | základní |  | 0 | 0 | 0 | 0 | 0 | 4 | K | 2 | ROZPOCET | 0 | 0 | 0 | 0 | 0 | 1 | 0 | 4 | 126
| PP |  | Elektroinstalační trubka tuhá bezhalogenní 16 mm včetně kolen spojek a příchytek | [14 empty] | PP | 2
15 | K | Pol117 | Elektroinstalační trubka ohebná 16 mm | m | 20 |  | 0 | vlastní položka |  | základní |  | 0 | 0 | 0 | 0 | 0 | 4 | K | 2 | ROZPOCET | 0 | 0 | 0 | 0 | 0 | 1 | 0 | 4 | 128
| PP |  | Elektroinstalační trubka ohebná 16 mm | [14 empty] | PP | 2
16 | K | Pol118 | Kovová příchytka pro 1 kabel s funkční integritou P30R vč upevňovacích prvků | kus | 60 |  | 0 | vlastní položka |  | základní |  | 0 | 0 | 0 | 0 | 0 | 4 | K | 2 | ROZPOCET | 0 | 0 | 0 | 0 | 0 | 1 | 0 | 4 | 130
| PP |  | Kovová příchytka pro 1 kabel s funkční integritou P30R vč upevňovacích prvků | [14 empty] | PP | 2
17 | K | Pol360 | Krabice universální | kus | 1 |  | 0 | vlastní položka |  | základní |  | 0 | 0 | 0 | 0 | 0 | 4 | K | 2 | ROZPOCET | 0 | 0 | 0 | 0 | 0 | 1 | 0 | 4 | 132
| PP |  | Krabice universální | [14 empty] | PP | 2
18 | K | Pol124 | Provrtání stěny prům 16 | kus | 5 |  | 0 | vlastní položka |  | základní |  | 0 | 0 | 0 | 0 | 0 | 4 | K | 2 | ROZPOCET | 0 | 0 | 0 | 0 | 0 | 1 | 0 | 4 | 134
| PP |  | Provrtání stěny prům 16 | [14 empty] | PP | 2
19 | K | Pol125 | Zhotoveníí drážky pro trubku | m | 20 |  | 0 | vlastní položka |  | základní |  | 0 | 0 | 0 | 0 | 0 | 4 | K | 2 | ROZPOCET | 0 | 0 | 0 | 0 | 0 | 1 | 0 | 4 | 136
| PP |  | Zhotoveníí drážky pro trubku | [14 empty] | PP | 2
20 | K | Pol361 | Drobný montážní materiál | kus | 1 |  | 0 | vlastní položka |  | základní |  | 0 | 0 | 0 | 0 | 0 | 4 | K | 2 | ROZPOCET | 0 | 0 | 0 | 0 | 0 | 1 | 0 | 4 | 138
| PP |  | Drobný montážní materiál | [14 empty] | PP | 2
21 | K | Pol127 | Požární ucpávka | kus | 1 |  | 0 | vlastní položka |  | základní |  | 0 | 0 | 0 | 0 | 0 | 4 | K | 2 | ROZPOCET | 0 | 0 | 0 | 0 | 0 | 1 | 0 | 4 | 140
| PP |  | Požární ucpávka | [14 empty] | PP | 2
| D | D7 | Ostatní montáže |  |  |  | 0 |  |  |  |  | 0 |  | 0 |  | 0 | 1 | D | 1 | ROZPOCET | [6 empty] | 0
22 | K | Pol362 | Měření po úsecích | kus | 10 |  | 0 | vlastní položka |  | základní |  | 0 | 0 | 0 | 0 | 0 | 4 | K | 2 | ROZPOCET | 0 | 0 | 0 | 0 | 0 | 1 | 0 | 4 | 142
| PP |  | Měření po úsecích | [14 empty] | PP | 2
23 | K | Pol363 | Oživení - komplexní vyzkoušení zaškolení obsluhy | kus | 1 |  | 0 | vlastní položka |  | základní |  | 0 | 0 | 0 | 0 | 0 | 4 | K | 2 | ROZPOCET | 0 | 0 | 0 | 0 | 0 | 1 | 0 | 4 | 144
| PP |  | Oživení - komplexní vyzkoušení zaškolení obsluhy | [14 empty] | PP | 2
24 | K | Pol364 | Výchozí revize | kus | 1 |  | 0 | vlastní položka |  | základní |  | 0 | 0 | 0 | 0 | 0 | 4 | K | 2 | ROZPOCET | 0 | 0 | 0 | 0 | 0 | 1 | 0 | 4 | 146
| PP |  | Výchozí revize | [14 empty] | PP | 2

## D.1.4.j - Zařízení JIS
{0c55a148-a465-4787-9832-557a2ca539b5}
2
| KRYCÍ LIST SOUPISU PRACÍ | [7 empty] | v --- níže se nacházejí doplnkové a pomocné údaje k sestavám --- v | [8 empty] | False
Stavba:
ZČU - REKONSTRUKCE POSLUCHÁREN UP 101,104,108,112 a 115
Objekt:
2. - Etapa 1 - Posluchárna 101
Soupis:
D.1.4 - Technika prostředí staveb
Úroveň 3:
D.1.4.j - Zařízení JIS
| KSO: |  |  |  |  | CC-CZ:
| Místo: |  | Areál ZČU, Univerzitní 22, 306 14 Plzeň |  |  | Datum: | 2024-01-15
| Zadavatel: |  |  |  |  | IČ:
|  | Západočeská univerzita v Plzni, Univerzitní 8, 306 |  |  |  | DIČ:
| Uchazeč: |  |  |  |  | IČ: | Vyplň údaj
|  | Vyplň údaj |  |  |  | DIČ: | Vyplň údaj
| Projektant: |  |  |  |  | IČ:
|  | ATELIER SOUKUP OPL ŠVEHLA S.R.O. |  |  |  | DIČ:
| Zpracovatel: |  |  |  |  | IČ:
|  | Michal Jirka |  |  |  | DIČ:
Poznámka:
Soupis prací je sestaven s využitím Cenové soustavy ÚRS. Položky, které pochází z této cenové soustavy, jsou ve sloupci 'Cenová soustava' označeny popisem 'CS ÚRS' a úrovní příslušného kalendářního pololetí. Veškeré další informace vymezující popis a podmínky použití těchto položek z Cenové soustavy, které nejsou uvedeny přímo v soupisu prací, jsou neomezeně dálkově k dispozici na webu www.podminky.urs.cz.
| Cena bez DPH | [5 empty] | 0
|  |  | Základ daně |  |  | Sazba daně | Výše daně
| DPH | základní | 0 |  |  | 21% | 0
|  | snížená | 0 |  |  | 12% | 0
|  | zákl. přenesená | 0 |  |  | 21% | 0
|  | sníž. přenesená | 0 |  |  | 12% | 0
|  | nulová | 0 |  |  | 0% | 0
| Cena s DPH |  |  | v | CZK |  | 0
REKAPITULACE ČLENĚNÍ SOUPISU PRACÍ
Stavba:
ZČU - REKONSTRUKCE POSLUCHÁREN UP 101,104,108,112 a 115
Objekt:
2. - Etapa 1 - Posluchárna 101
Soupis:
D.1.4 - Technika prostředí staveb
Úroveň 3:
D.1.4.j - Zařízení JIS
Místo: |  |  | Areál ZČU, Univerzitní 22, 306 14 Plzeň |  |  | Datum: | 2024-01-15
Zadavatel: |  |  | Západočeská univerzita v Plzni, Univerzitní 8, 306 |  |  | Projektant: | ATELIER SOUKUP OPL ŠVEHLA S.R.O.
Uchazeč: |  |  | Vyplň údaj |  |  | Zpracovatel: | Michal Jirka
Kód dílu - Popis | [6 empty] | Cena celkem [CZK]
Náklady stavby celkem | [6 empty] | 0 | [11 empty] | -1
| D15 - D.1.4.j zařízení JIS | [5 empty] | 0
| D16 - Kabelové rozvody JIS | [5 empty] | 0
SOUPIS PRACÍ
Stavba:
ZČU - REKONSTRUKCE POSLUCHÁREN UP 101,104,108,112 a 115
Objekt:
2. - Etapa 1 - Posluchárna 101
Soupis:
D.1.4 - Technika prostředí staveb
Úroveň 3:
D.1.4.j - Zařízení JIS
Místo: |  |  | Areál ZČU, Univerzitní 22, 306 14 Plzeň |  |  | Datum: | 2024-01-15
Zadavatel: |  |  | Západočeská univerzita v Plzni, Univerzitní 8, 306 |  |  | Projektant: | ATELIER SOUKUP OPL ŠVEHLA S.R.O.
Uchazeč: |  |  | Vyplň údaj |  |  | Zpracovatel: | Michal Jirka
PČ | Typ | Kód | Popis | MJ | Množství | J.cena [CZK] | Cena celkem [CZK] | Cenová soustava |  | DPH | J. Nh [h] | Nh celkem [h] | J. hmotnost [t] | Hmotnost celkem [t] | J. suť [t] | Suť Celkem [t]
Náklady soupisu celkem | [6 empty] | 0 |  |  |  |  | 0 |  | 0 |  | 0 |  | D | -1 | [7 empty] | 0
| D | D15 | D.1.4.j zařízení JIS |  |  |  | 0 |  |  |  |  | 0 |  | 0 |  | 0 | 1 | D | 0 | ROZPOCET | [6 empty] | 0
1 | K | Pol821 | Řídicí jednotka pro jedny dveře - modul AX | kus | 3 |  | 0 | vlastní položka |  | základní |  | 0 | 0 | 0 | 0 | 0 | 4 | K | 1 | ROZPOCET | 0 | 0 | 0 | 0 | 0 | 1 | 0 | 4 | 422
| PP |  | Řídicí jednotka pro jedny dveře - modul AX | [14 empty] | PP | 1
2 | K | Pol822 | Řídicí jednotka pro jedny dveře + odblokování průchodů - modul AX | kus | 1 |  | 0 | vlastní položka |  | základní |  | 0 | 0 | 0 | 0 | 0 | 4 | K | 1 | ROZPOCET | 0 | 0 | 0 | 0 | 0 | 1 | 0 | 4 | 424
| PP |  | Řídicí jednotka pro jedny dveře + odblokování průchodů - modul AX | [14 empty] | PP | 1
3 | K | Pol778 | Snímač bezkontaktních karet pro vnitřní použití | kus | 4 |  | 0 | vlastní položka |  | základní |  | 0 | 0 | 0 | 0 | 0 | 4 | K | 1 | ROZPOCET | 0 | 0 | 0 | 0 | 0 | 1 | 0 | 4 | 426
| PP |  | Snímač bezkontaktních karet pro vnitřní použití | [14 empty] | PP | 1
4 | K | Pol780 | Napájecí zdroj zálohovaný 13.8V/2A, vč. AKU 12V 7,2Ah | kus | 3 |  | 0 | vlastní položka |  | základní |  | 0 | 0 | 0 | 0 | 0 | 4 | K | 1 | ROZPOCET | 0 | 0 | 0 | 0 | 0 | 1 | 0 | 4 | 428
| PP |  | Napájecí zdroj zálohovaný 13.8V/2A, vč. AKU 12V 7,2Ah | [14 empty] | PP | 1
5 | K | Pol782 | Elektromechanický zámek nízkoodběrový s děleným čtyřhranem a kováním,, | kus | 4 |  | 0 | vlastní položka |  | základní |  | 0 | 0 | 0 | 0 | 0 | 4 | K | 1 | ROZPOCET | 0 | 0 | 0 | 0 | 0 | 1 | 0 | 4 | 430
| PP |  | Elektromechanický zámek nízkoodběrový s děleným čtyřhranem a kováním,, | [14 empty] | PP | 1
6 | K | Pol783 | Přechodka přes pant dveří - skrytá montáž | kus | 4 |  | 0 | vlastní položka |  | základní |  | 0 | 0 | 0 | 0 | 0 | 4 | K | 1 | ROZPOCET | 0 | 0 | 0 | 0 | 0 | 1 | 0 | 4 | 432
| PP |  | Přechodka přes pant dveří - skrytá montáž | [14 empty] | PP | 1
7 | K | Pol823 | Kabinetní zámek pro montáž na dveře skříně | kus | 1 |  | 0 | vlastní položka |  | základní |  | 0 | 0 | 0 | 0 | 0 | 4 | K | 1 | ROZPOCET | 0 | 0 | 0 | 0 | 0 | 1 | 0 | 4 | 434
| PP |  | Kabinetní zámek pro montáž na dveře skříně | [14 empty] | PP | 1
8 | K | Pol824 | Úprava skřínky pro montáž kabinetního zámku | kus | 1 |  | 0 | vlastní položka |  | základní |  | 0 | 0 | 0 | 0 | 0 | 4 | K | 1 | ROZPOCET | 0 | 0 | 0 | 0 | 0 | 1 | 0 | 4 | 436
| PP |  | Úprava skřínky pro montáž kabinetního zámku | [14 empty] | PP | 1
9 | K | Pol784 | Krabice plastová pro moduly AX (100x100x50 nad omítku) | kus | 4 |  | 0 | vlastní položka |  | základní |  | 0 | 0 | 0 | 0 | 0 | 4 | K | 1 | ROZPOCET | 0 | 0 | 0 | 0 | 0 | 1 | 0 | 4 | 438
| PP |  | Krabice plastová pro moduly AX (100x100x50 nad omítku) | [14 empty] | PP | 1
10 | K | Pol785 | Krabice pro smímač karet kompatibilní s krabicí Univolt AK80 (80x80x60 pod omítku) | kus | 4 |  | 0 | vlastní položka |  | základní |  | 0 | 0 | 0 | 0 | 0 | 4 | K | 1 | ROZPOCET | 0 | 0 | 0 | 0 | 0 | 1 | 0 | 4 | 440
| PP |  | Krabice pro smímač karet kompatibilní s krabicí Univolt AK80 (80x80x60 pod omítku) | [14 empty] | PP | 1
| D | D16 | Kabelové rozvody JIS |  |  |  | 0 |  |  |  |  | 0 |  | 0 |  | 0 | 1 | D | 1 | ROZPOCET | [6 empty] | 0
11 | K | Pol788 | Systémový kabel 2x2x0.8 bezhalogenový kompatibilní s kabelem Belden 8723LSF | m | 100 |  | 0 | vlastní položka |  | základní |  | 0 | 0 | 0 | 0 | 0 | 4 | K | 2 | ROZPOCET | 0 | 0 | 0 | 0 | 0 | 1 | 0 | 4 | 442
| PP |  | Systémový kabel 2x2x0.8 bezhalogenový kompatibilní s kabelem Belden 8723LSF | [14 empty] | PP | 2
12 | K | Pol789 | Kabel bezhalogenový 2x2x0,6 | m | 40 |  | 0 | vlastní položka |  | základní |  | 0 | 0 | 0 | 0 | 0 | 4 | K | 2 | ROZPOCET | 0 | 0 | 0 | 0 | 0 | 1 | 0 | 4 | 444
| PP |  | Kabel bezhalogenový 2x2x0,6 | [14 empty] | PP | 2
13 | K | Pol790 | Kabel napájecí bezhalogenový 2x1.5 | m | 50 |  | 0 | vlastní položka |  | základní |  | 0 | 0 | 0 | 0 | 0 | 4 | K | 2 | ROZPOCET | 0 | 0 | 0 | 0 | 0 | 1 | 0 | 4 | 446
| PP |  | Kabel napájecí bezhalogenový 2x1.5 | [14 empty] | PP | 2
14 | K | Pol792 | Šňůra 4x0.5 | m | 40 |  | 0 | vlastní položka |  | základní |  | 0 | 0 | 0 | 0 | 0 | 4 | K | 2 | ROZPOCET | 0 | 0 | 0 | 0 | 0 | 1 | 0 | 4 | 448
| PP |  | Šňůra 4x0.5 | [14 empty] | PP | 2
15 | K | Pol825 | Krabice riozvodná | kus | 5 |  | 0 | vlastní položka |  | základní |  | 0 | 0 | 0 | 0 | 0 | 4 | K | 2 | ROZPOCET | 0 | 0 | 0 | 0 | 0 | 1 | 0 | 4 | 450
| PP |  | Krabice riozvodná | [14 empty] | PP | 2
16 | K | Pol793 | Trubka ohebná Æ16 | m | 30 |  | 0 | vlastní položka |  | základní |  | 0 | 0 | 0 | 0 | 0 | 4 | K | 2 | ROZPOCET | 0 | 0 | 0 | 0 | 0 | 1 | 0 | 4 | 452
| PP |  | Trubka ohebná Æ16 | [14 empty] | PP | 2
17 | K | Pol794 | Trubka tuhá prům20 bezhalogenová | m | 90 |  | 0 | vlastní položka |  | základní |  | 0 | 0 | 0 | 0 | 0 | 4 | K | 2 | ROZPOCET | 0 | 0 | 0 | 0 | 0 | 1 | 0 | 4 | 454
| PP |  | Trubka tuhá prům20 bezhalogenová | [14 empty] | PP | 2
18 | K | Pol795 | Příchytka pro trubku prům 25 bezhalogenová | kus | 180 |  | 0 | vlastní položka |  | základní |  | 0 | 0 | 0 | 0 | 0 | 4 | K | 2 | ROZPOCET | 0 | 0 | 0 | 0 | 0 | 1 | 0 | 4 | 456
| PP |  | Příchytka pro trubku prům 25 bezhalogenová | [14 empty] | PP | 2
19 | K | Pol814 | Zhotovení drážky pro trubku Æ16mm včetně začištění | m | 30 |  | 0 | vlastní položka |  | základní |  | 0 | 0 | 0 | 0 | 0 | 4 | K | 2 | ROZPOCET | 0 | 0 | 0 | 0 | 0 | 1 | 0 | 4 | 458
| PP |  | Zhotovení drážky pro trubku Æ16mm včetně začištění | [14 empty] | PP | 2
20 | K | Pol797 | Provrtáni stěny | kus | 3 |  | 0 | vlastní položka |  | základní |  | 0 | 0 | 0 | 0 | 0 | 4 | K | 2 | ROZPOCET | 0 | 0 | 0 | 0 | 0 | 1 | 0 | 4 | 460
| PP |  | Provrtáni stěny | [14 empty] | PP | 2
21 | K | Pol127 | Požární ucpávka | kus | 1 |  | 0 | vlastní položka |  | základní |  | 0 | 0 | 0 | 0 | 0 | 4 | K | 2 | ROZPOCET | 0 | 0 | 0 | 0 | 0 | 1 | 0 | 4 | 462
| PP |  | Požární ucpávka | [14 empty] | PP | 2
22 | K | Pol798 | Konfigurace připojených zařízení do systému JIS | kus | 1 |  | 0 | vlastní položka |  | základní |  | 0 | 0 | 0 | 0 | 0 | 4 | K | 2 | ROZPOCET | 0 | 0 | 0 | 0 | 0 | 1 | 0 | 4 | 464
| PP |  | Konfigurace připojených zařízení do systému JIS | [14 empty] | PP | 2
23 | K | Pol799 | Spolupráce s ostatními profesemi | kus | 1 |  | 0 | vlastní položka |  | základní |  | 0 | 0 | 0 | 0 | 0 | 4 | K | 2 | ROZPOCET | 0 | 0 | 0 | 0 | 0 | 1 | 0 | 4 | 466
| PP |  | Spolupráce s ostatními profesemi | [14 empty] | PP | 2
24 | K | Pol826 | Oživení systému a zaškolení obsluhy | kus | 1 |  | 0 | vlastní položka |  | základní |  | 0 | 0 | 0 | 0 | 0 | 4 | K | 2 | ROZPOCET | 0 | 0 | 0 | 0 | 0 | 1 | 0 | 4 | 468
| PP |  | Oživení systému a zaškolení obsluhy | [14 empty] | PP | 2
25 | K | Pol827 | Podružný a režijní materiál a skladování | kus | 1 |  | 0 | vlastní položka |  | základní |  | 0 | 0 | 0 | 0 | 0 | 4 | K | 2 | ROZPOCET | 0 | 0 | 0 | 0 | 0 | 1 | 0 | 4 | 470
| PP |  | Podružný a režijní materiál a skladování | [14 empty] | PP | 2
26 | K | Pol364 | Výchozí revize | kus | 1 |  | 0 | vlastní položka |  | základní |  | 0 | 0 | 0 | 0 | 0 | 4 | K | 2 | ROZPOCET | 0 | 0 | 0 | 0 | 0 | 1 | 0 | 4 | 472
| PP |  | Výchozí revize | [14 empty] | PP | 2

## D.1.4.k - Kamerový systém...
{89468e24-cd13-4028-9555-297207b102ff}
2
| KRYCÍ LIST SOUPISU PRACÍ | [7 empty] | v --- níže se nacházejí doplnkové a pomocné údaje k sestavám --- v | [8 empty] | False
Stavba:
ZČU - REKONSTRUKCE POSLUCHÁREN UP 101,104,108,112 a 115
Objekt:
2. - Etapa 1 - Posluchárna 101
Soupis:
D.1.4 - Technika prostředí staveb
Úroveň 3:
D.1.4.k - Kamerový systém CCTV
| KSO: |  |  |  |  | CC-CZ:
| Místo: |  | Areál ZČU, Univerzitní 22, 306 14 Plzeň |  |  | Datum: | 2024-01-15
| Zadavatel: |  |  |  |  | IČ:
|  | Západočeská univerzita v Plzni, Univerzitní 8, 306 |  |  |  | DIČ:
| Uchazeč: |  |  |  |  | IČ: | Vyplň údaj
|  | Vyplň údaj |  |  |  | DIČ: | Vyplň údaj
| Projektant: |  |  |  |  | IČ:
|  | ATELIER SOUKUP OPL ŠVEHLA S.R.O. |  |  |  | DIČ:
| Zpracovatel: |  |  |  |  | IČ:
|  | Michal Jirka |  |  |  | DIČ:
Poznámka:
Soupis prací je sestaven s využitím Cenové soustavy ÚRS. Položky, které pochází z této cenové soustavy, jsou ve sloupci 'Cenová soustava' označeny popisem 'CS ÚRS' a úrovní příslušného kalendářního pololetí. Veškeré další informace vymezující popis a podmínky použití těchto položek z Cenové soustavy, které nejsou uvedeny přímo v soupisu prací, jsou neomezeně dálkově k dispozici na webu www.podminky.urs.cz.
| Cena bez DPH | [5 empty] | 0
|  |  | Základ daně |  |  | Sazba daně | Výše daně
| DPH | základní | 0 |  |  | 21% | 0
|  | snížená | 0 |  |  | 12% | 0
|  | zákl. přenesená | 0 |  |  | 21% | 0
|  | sníž. přenesená | 0 |  |  | 12% | 0
|  | nulová | 0 |  |  | 0% | 0
| Cena s DPH |  |  | v | CZK |  | 0
REKAPITULACE ČLENĚNÍ SOUPISU PRACÍ
Stavba:
ZČU - REKONSTRUKCE POSLUCHÁREN UP 101,104,108,112 a 115
Objekt:
2. - Etapa 1 - Posluchárna 101
Soupis:
D.1.4 - Technika prostředí staveb
Úroveň 3:
D.1.4.k - Kamerový systém CCTV
Místo: |  |  | Areál ZČU, Univerzitní 22, 306 14 Plzeň |  |  | Datum: | 2024-01-15
Zadavatel: |  |  | Západočeská univerzita v Plzni, Univerzitní 8, 306 |  |  | Projektant: | ATELIER SOUKUP OPL ŠVEHLA S.R.O.
Uchazeč: |  |  | Vyplň údaj |  |  | Zpracovatel: | Michal Jirka
Kód dílu - Popis | [6 empty] | Cena celkem [CZK]
Náklady stavby celkem | [6 empty] | 0 | [11 empty] | -1
| D17 - D.1.4.k Kamerový systém | [5 empty] | 0
| D18 - Kabelové rozvody CCTV | [5 empty] | 0
| D19 - Tísňová Tlačítka | [5 empty] | 0
SOUPIS PRACÍ
Stavba:
ZČU - REKONSTRUKCE POSLUCHÁREN UP 101,104,108,112 a 115
Objekt:
2. - Etapa 1 - Posluchárna 101
Soupis:
D.1.4 - Technika prostředí staveb
Úroveň 3:
D.1.4.k - Kamerový systém CCTV
Místo: |  |  | Areál ZČU, Univerzitní 22, 306 14 Plzeň |  |  | Datum: | 2024-01-15
Zadavatel: |  |  | Západočeská univerzita v Plzni, Univerzitní 8, 306 |  |  | Projektant: | ATELIER SOUKUP OPL ŠVEHLA S.R.O.
Uchazeč: |  |  | Vyplň údaj |  |  | Zpracovatel: | Michal Jirka
PČ | Typ | Kód | Popis | MJ | Množství | J.cena [CZK] | Cena celkem [CZK] | Cenová soustava |  | DPH | J. Nh [h] | Nh celkem [h] | J. hmotnost [t] | Hmotnost celkem [t] | J. suť [t] | Suť Celkem [t]
Náklady soupisu celkem | [6 empty] | 0 |  |  |  |  | 0 |  | 0 |  | 0 |  | D | -1 | [7 empty] | 0
| D | D17 | D.1.4.k Kamerový systém |  |  |  | 0 |  |  |  |  | 0 |  | 0 |  | 0 | 1 | D | 0 | ROZPOCET | [6 empty] | 0
1 | K | Pol803 | Vnitřní IP kamera 3Mpx režim den/noc IR přísvit 30m napájení PoE/12VD varifokální objektiv 2.8-12mm , kompatibita s ostatní zařízení CCTV inastalovaným v areálu ZČU provedení dome | kus | 1 |  | 0 | vlastní položka |  | základní |  | 0 | 0 | 0 | 0 | 0 | 4 | K | 1 | ROZPOCET | 0 | 0 | 0 | 0 | 0 | 1 | 0 | 4 | 474
| PP |  | Vnitřní IP kamera 3Mpx režim den/noc IR přísvit 30m napájení PoE/12VD varifokální objektiv 2.8-12mm , kompatibita s ostatní zařízení CCTV inastalovaným v areálu ZČU provedení dome | [14 empty] | PP | 1
2 | K | Pol806 | Konektor RJ 45 kat 6a | kus | 2 |  | 0 | vlastní položka |  | základní |  | 0 | 0 | 0 | 0 | 0 | 4 | K | 1 | ROZPOCET | 0 | 0 | 0 | 0 | 0 | 1 | 0 | 4 | 476
| PP |  | Konektor RJ 45 kat 6a | [14 empty] | PP | 1
3 | K | Pol828 | Spolupráce s ostatními profesemi | kus | 1 |  | 0 | vlastní položka |  | základní |  | 0 | 0 | 0 | 0 | 0 | 4 | K | 1 | ROZPOCET | 0 | 0 | 0 | 0 | 0 | 1 | 0 | 4 | 478
| PP |  | Spolupráce s ostatními profesemi | [14 empty] | PP | 1
4 | K | Pol829 | Oživení systému a zaškolení obsluhy | kus | 1 |  | 0 | vlastní položka |  | základní |  | 0 | 0 | 0 | 0 | 0 | 4 | K | 1 | ROZPOCET | 0 | 0 | 0 | 0 | 0 | 1 | 0 | 4 | 480
| PP |  | Oživení systému a zaškolení obsluhy | [14 empty] | PP | 1
5 | K | Pol830 | Podružný a režijní materiál a skladování | kus | 1 |  | 0 | vlastní položka |  | základní |  | 0 | 0 | 0 | 0 | 0 | 4 | K | 1 | ROZPOCET | 0 | 0 | 0 | 0 | 0 | 1 | 0 | 4 | 482
| PP |  | Podružný a režijní materiál a skladování | [14 empty] | PP | 1
6 | K | Pol831 | Výchozí revize | kus | 1 |  | 0 | vlastní položka |  | základní |  | 0 | 0 | 0 | 0 | 0 | 4 | K | 1 | ROZPOCET | 0 | 0 | 0 | 0 | 0 | 1 | 0 | 4 | 484
| PP |  | Výchozí revize | [14 empty] | PP | 1
| D | D18 | Kabelové rozvody CCTV |  |  |  | 0 |  |  |  |  | 0 |  | 0 |  | 0 | 1 | D | 1 | ROZPOCET | [6 empty] | 0
7 | K | Pol812 | Kabel 4P UTP kat 6a | m | 80 |  | 0 | vlastní položka |  | základní |  | 0 | 0 | 0 | 0 | 0 | 4 | K | 2 | ROZPOCET | 0 | 0 | 0 | 0 | 0 | 1 | 0 | 4 | 486
| PP |  | Kabel 4P UTP kat 6a | [14 empty] | PP | 2
8 | K | Pol793 | Trubka ohebná Æ16 | m | 10 |  | 0 | vlastní položka |  | základní |  | 0 | 0 | 0 | 0 | 0 | 4 | K | 2 | ROZPOCET | 0 | 0 | 0 | 0 | 0 | 1 | 0 | 4 | 488
| PP |  | Trubka ohebná Æ16 | [14 empty] | PP | 2
9 | K | Pol832 | Elektroinstalační trubka tuhá prům 20 bezhalogenová |  | 40 |  | 0 | vlastní položka |  | základní |  | 0 | 0 | 0 | 0 | 0 | 4 | K | 2 | ROZPOCET | 0 | 0 | 0 | 0 | 0 | 1 | 0 | 4 | 490
| PP |  | Elektroinstalační trubka tuhá prům 20 bezhalogenová | [14 empty] | PP | 2
10 | K | Pol813 | Příchytka pro trubku prům 20 bezhalogenová | kus | 80 |  | 0 | vlastní položka |  | základní |  | 0 | 0 | 0 | 0 | 0 | 4 | K | 2 | ROZPOCET | 0 | 0 | 0 | 0 | 0 | 1 | 0 | 4 | 492
| PP |  | Příchytka pro trubku prům 20 bezhalogenová | [14 empty] | PP | 2
11 | K | Pol814 | Zhotovení drážky pro trubku Æ16mm včetně začištění | m | 10 |  | 0 | vlastní položka |  | základní |  | 0 | 0 | 0 | 0 | 0 | 4 | K | 2 | ROZPOCET | 0 | 0 | 0 | 0 | 0 | 1 | 0 | 4 | 494
| PP |  | Zhotovení drážky pro trubku Æ16mm včetně začištění | [14 empty] | PP | 2
12 | K | Pol797 | Provrtáni stěny | kus | 2 |  | 0 | vlastní položka |  | základní |  | 0 | 0 | 0 | 0 | 0 | 4 | K | 2 | ROZPOCET | 0 | 0 | 0 | 0 | 0 | 1 | 0 | 4 | 496
| PP |  | Provrtáni stěny | [14 empty] | PP | 2
| D | D19 | Tísňová Tlačítka |  |  |  | 0 |  |  |  |  | 0 |  | 0 |  | 0 | 1 | D | 1 | ROZPOCET | [6 empty] | 0
13 | K | Pol815 | Tísňový hlásič výklopný pro skrytou montáž pod desku stolu | kus | 1 |  | 0 | vlastní položka |  | základní |  | 0 | 0 | 0 | 0 | 0 | 4 | K | 2 | ROZPOCET | 0 | 0 | 0 | 0 | 0 | 1 | 0 | 4 | 498
| PP |  | Tísňový hlásič výklopný pro skrytou montáž pod desku stolu | [14 empty] | PP | 2
14 | K | Pol816 | Linkový modul MM1 s osmii poplachovými vstupy systému Dominus Millennium | kus | 1 |  | 0 | vlastní položka |  | základní |  | 0 | 0 | 0 | 0 | 0 | 4 | K | 2 | ROZPOCET | 0 | 0 | 0 | 0 | 0 | 1 | 0 | 4 | 500
| PP |  | Linkový modul MM1 s osmii poplachovými vstupy systému Dominus Millennium | [14 empty] | PP | 2
15 | K | Pol817 | kabel 4x0.5/2x08 | m | 20 |  | 0 | vlastní položka |  | základní |  | 0 | 0 | 0 | 0 | 0 | 4 | K | 2 | ROZPOCET | 0 | 0 | 0 | 0 | 0 | 1 | 0 | 4 | 502
| PP |  | kabel 4x0.5/2x08 | [14 empty] | PP | 2
16 | K | Pol818 | Trubka ohebná Æ16mm | m | 20 |  | 0 | vlastní položka |  | základní |  | 0 | 0 | 0 | 0 | 0 | 4 | K | 2 | ROZPOCET | 0 | 0 | 0 | 0 | 0 | 1 | 0 | 4 | 504
| PP |  | Trubka ohebná Æ16mm | [14 empty] | PP | 2
17 | K | Pol819 | elinst lišta lepicí pro instalaci do nábytku | m | 2 |  | 0 | vlastní položka |  | základní |  | 0 | 0 | 0 | 0 | 0 | 4 | K | 2 | ROZPOCET | 0 | 0 | 0 | 0 | 0 | 1 | 0 | 4 | 506
| PP |  | elinst lišta lepicí pro instalaci do nábytku | [14 empty] | PP | 2
18 | K | Pol820 | Oživení . doplnění do grafické nadstavby | kus | 1 |  | 0 | vlastní položka |  | základní |  | 0 | 0 | 0 | 0 | 0 | 4 | K | 2 | ROZPOCET | 0 | 0 | 0 | 0 | 0 | 1 | 0 | 4 | 508
| PP |  | Oživení . doplnění do grafické nadstavby | [14 empty] | PP | 2

## D.1.4.n - Stavební a pros...
{aaf10ee7-2080-4d78-a1e9-a41fdda39523}
2
| KRYCÍ LIST SOUPISU PRACÍ | [7 empty] | v --- níže se nacházejí doplnkové a pomocné údaje k sestavám --- v | [8 empty] | False
Stavba:
ZČU - REKONSTRUKCE POSLUCHÁREN UP 101,104,108,112 a 115
Objekt:
2. - Etapa 1 - Posluchárna 101
Soupis:
D.1.4 - Technika prostředí staveb
Úroveň 3:
D.1.4.n - Stavební a prostorová akustika
| KSO: |  |  |  |  | CC-CZ:
| Místo: |  | Areál ZČU, Univerzitní 22, 306 14 Plzeň |  |  | Datum: | 2024-01-15
| Zadavatel: |  |  |  |  | IČ:
|  | Západočeská univerzita v Plzni, Univerzitní 8, 306 |  |  |  | DIČ:
| Uchazeč: |  |  |  |  | IČ: | Vyplň údaj
|  | Vyplň údaj |  |  |  | DIČ: | Vyplň údaj
| Projektant: |  |  |  |  | IČ:
|  | ATELIER SOUKUP OPL ŠVEHLA S.R.O. |  |  |  | DIČ:
| Zpracovatel: |  |  |  |  | IČ:
|  | Michal Jirka |  |  |  | DIČ:
Poznámka:
Soupis prací je sestaven s využitím Cenové soustavy ÚRS. Položky, které pochází z této cenové soustavy, jsou ve sloupci 'Cenová soustava' označeny popisem 'CS ÚRS' a úrovní příslušného kalendářního pololetí. Veškeré další informace vymezující popis a podmínky použití těchto položek z Cenové soustavy, které nejsou uvedeny přímo v soupisu prací, jsou neomezeně dálkově k dispozici na webu www.podminky.urs.cz.
| Cena bez DPH | [5 empty] | 0
|  |  | Základ daně |  |  | Sazba daně | Výše daně
| DPH | základní | 0 |  |  | 21% | 0
|  | snížená | 0 |  |  | 12% | 0
|  | zákl. přenesená | 0 |  |  | 21% | 0
|  | sníž. přenesená | 0 |  |  | 12% | 0
|  | nulová | 0 |  |  | 0% | 0
| Cena s DPH |  |  | v | CZK |  | 0
REKAPITULACE ČLENĚNÍ SOUPISU PRACÍ
Stavba:
ZČU - REKONSTRUKCE POSLUCHÁREN UP 101,104,108,112 a 115
Objekt:
2. - Etapa 1 - Posluchárna 101
Soupis:
D.1.4 - Technika prostředí staveb
Úroveň 3:
D.1.4.n - Stavební a prostorová akustika
Místo: |  |  | Areál ZČU, Univerzitní 22, 306 14 Plzeň |  |  | Datum: | 2024-01-15
Zadavatel: |  |  | Západočeská univerzita v Plzni, Univerzitní 8, 306 |  |  | Projektant: | ATELIER SOUKUP OPL ŠVEHLA S.R.O.
Uchazeč: |  |  | Vyplň údaj |  |  | Zpracovatel: | Michal Jirka
Kód dílu - Popis | [6 empty] | Cena celkem [CZK]
Náklady stavby celkem | [6 empty] | 0 | [11 empty] | -1
SOUPIS PRACÍ
Stavba:
ZČU - REKONSTRUKCE POSLUCHÁREN UP 101,104,108,112 a 115
Objekt:
2. - Etapa 1 - Posluchárna 101
Soupis:
D.1.4 - Technika prostředí staveb
Úroveň 3:
D.1.4.n - Stavební a prostorová akustika
Místo: |  |  | Areál ZČU, Univerzitní 22, 306 14 Plzeň |  |  | Datum: | 2024-01-15
Zadavatel: |  |  | Západočeská univerzita v Plzni, Univerzitní 8, 306 |  |  | Projektant: | ATELIER SOUKUP OPL ŠVEHLA S.R.O.
Uchazeč: |  |  | Vyplň údaj |  |  | Zpracovatel: | Michal Jirka
PČ | Typ | Kód | Popis | MJ | Množství | J.cena [CZK] | Cena celkem [CZK] | Cenová soustava |  | DPH | J. Nh [h] | Nh celkem [h] | J. hmotnost [t] | Hmotnost celkem [t] | J. suť [t] | Suť Celkem [t]
Náklady soupisu celkem | [6 empty] | 0 |  |  |  |  | 0 |  | 0 |  | 0 |  | D | -1 | [7 empty] | 0
1 | K | ASO | D+M - akustický obklad na bázi skla | m2 | 60 |  | 0 | vlastní položka |  | základní |  | 0 | 0 | 0 | 0 | 0 | 4 | K | 0 | ROZPOCET | 0 | 0 | 0 | 0 | 0 | 1 | 0 | 4 | 2
| PP |  | D+M - akustický obklad na bázi skla | [14 empty] | PP | 0
| P |  | Poznámka k položce: Akustický obklad vyrobený ze skla tl. 16 mm; Akustické sklo je porézním materiálem tvořený teplotně spojovanými částicemi křišťálového skla o velikosti 1 až 6 mm. Celková tl. skladby obkladu je 110 mm. Akustický obklad s maximem činitele zvukové pohltivosti na středních kmitočtech (500 Hz) je v celé ploše doplněn o absorpční vložku balené v polyethylenové folii s retardanty hoření o tloušťce ≤ 20 µm. Třída reakce na oheň absorpční vložky vč. folie je A2-s1,d0; tloušťka a objemová hmotnost přídavného absorbéru budou postupně korigovány dle výsledků etapových měření tak, aby uvažovaný činitel zvukové pohltivosti obkladu v oktávových pásmech byl: 125 Hz – α ÷ 0,60; 250 Hz - α ÷ 0,95; 500 Hz - α ÷ 0,90; 1 kHz - α ÷ 0,60; 2 kHz - α ÷ 0,40; 4 kHz - α ÷ 0,35; obklad je montovaný na hliníkový nosný rošt se systémem rektifikace ve třech směrech; Třída reakce na oheň nejméně B-s1,d0 s indexem šíření plamene - is= 0,0 mm/min. Skleněný panel je opatřen vloženou nerezovou sítí pro zvýšenou mechan. odolnost. Před samotnou realizací bude nutno celý systém vzorovat; uvažováno s barevným podbarvením obkladu ze zadní strany, barevnost dle výběru architekta, odstíny nelze definovat na základě běžných vzorníků a je nutné vzorovat na sérii panelů. profily vložené do spár – š. 60mm; varianta A: profil zapuštěný pod líc akustického obkladu o cca 12-15mm varianta B: profil osazený na líc akustického obkladu; předpoklad konstrukční deska na bázi dřeva, povrch: buková překližka, tl. cca 12mm, mořená, opatřená transparentním otěruvzdorným nátěrem. Odstín moření bude upřesněn v průběhu realizace. Obložky a sokly jsou součástí položky v povrchové úpravě stejné jako vložené profily | [14 empty] | P | 0
2 | K | ASO-Z | D+M - akustický obklad na bázi skla se sníženou akustickou funkcí | m2 | 22 |  | 0 | vlastní položka |  | základní |  | 0 | 0 | 0 | 0 | 0 | 4 | K | 0 | ROZPOCET | 0 | 0 | 0 | 0 | 0 | 1 | 0 | 4 | 4
| PP |  | D+M - akustický obklad na bázi skla se sníženou akustickou funkcí | [14 empty] | PP | 0
| P |  | Poznámka k položce: Akustický obklad vyrobený ze skla tl. 16 mm; Akustické sklo je porézním materiálem tvořený teplotně spojovanými částicemi křišťálového skla o velikosti 1 až 6 mm. Celková tl. skladby obkladu je 110 mm. Akustický obklad se sníženou funkcí akustické pohtlivosti; snížení pohltivé funkce je dosaženo kontaktním deskou z rubové strany obkladu o objemové hmotnosti min. 650kg/m3; uvažovaný činitel zvukové pohltivosti obkladu v oktávových pásmech: 125 Hz – α ÷ 0,04; 250 Hz - α ÷ 0,05; 500 Hz - α ÷ 0,06; 1 kHz - α ÷ 0,13; 2 kHz - α ÷ 0,50; 4 kHz - α ÷ 0,50; obklad je montovaný na hliníkový nosný rošt se systémem rektifikace ve třech směrech; Třída reakce na oheň nejméně B-s1,d0 s indexem šíření plamene - is= 0,0 mm/min. Skleněný panel je opatřen vloženou nerezovou sítí pro zvýšenou mechan. odolnost. Před samotnou realizací bude nutno celý systém vzorovat; uvažováno s barevným podbarvením obkladu ze zadní strany, barevnost dle výběru architekta, odstíny nelze definovat na základě běžných vzorníků a je nutné vzorovat na sérii panelů; profily vložené do spár – š. 60mm; varianta A: profil zapuštěný pod líc akustického obkladu o cca 12-15mm varianta B: profil osazený na líc akustického obkladu; předpoklad konstrukční deska na bázi dřeva, povrch: buková překližka, tl. cca 12mm, mořená, opatřená transparentním otěruvzdorným nátěrem. Odstín moření bude upřesněn v průběhu realizace. Obložky a sokly jsou součástí položky v povrchové úpravě stejné jako vložené profily | [14 empty] | P | 0
3 | K | AP-NFR | D+M akustický podhled nízkofrekvenční rezonátory | m2 | 11.6 |  | 0 | vlastní položka |  | základní |  | 0 | 0 | 0 | 0 | 0 | 4 | K | 0 | ROZPOCET | 0 | 0 | 0 | 0 | 0 | 1 | 0 | 4 | 6
| PP |  | D+M akustický podhled nízkofrekvenční rezonátory | [14 empty] | PP | 0
| P |  | Poznámka k položce: jedná se o nízkofrekvenční rezonátor z materiálu na bázi dřeva; nepohledový prvek umístěný pod stropem v čelní části posluchárny; na rubové straně rezonanční štěrbiny je provedeno kašírování neprůhlednou a průzvučnou textilií; z rubové strany je dále doplněna přídavná absorpční vložka o tl. 40 mm a objemové hmotnosti 20-30 kg/m3 balená v polyethylenové folii s retardanty hoření o tloušťce ≤ 20 µm. Třída reakce na oheň absorpční vložky vč. folie je A2-s1,d0. Třída reakce na oheň absorpční vložky vč. folie je A2-s1,d0; návrhová rezonanční frekvence frez = 110 - 130 Hz (rozměry a funkční provedení rezonátorů s ohledem na rezonančí frekvenci bude upřesněno po zaměření stavby); požadovaný činitel zvukové pohltivosti rezonátoru v oktávových pásmech pro skladebnou tloušťku prvku cca 200 mm je: 125 Hz - α ÷ 0,60; 250 Hz - α ÷ 0,25; 500 Hz - α ÷ 0,20; 1 kHz - α ÷ 0,15; 2 kHz - α ÷ 0,15; 4 kHz - α ÷ 0,15; celková skladebná tloušťka prvku je cca 200 mm; plošná hmotnost prvku je cca 45 kg/m2; povrchová úprava - černá HPL; požadavky PBŘ: třída reakce na oheň B-s1-d0, s indexem šíření plamene is = 0 mm.min-1 | [14 empty] | P | 0
4 | K | DD | Dílenská dokumentace etapy pro posluchárnu 1.01 | kus | 1 |  | 0 | vlastní položka |  | základní |  | 0 | 0 | 0 | 0 | 0 | 4 | K | 0 | ROZPOCET | 0 | 0 | 0 | 0 | 0 | 1 | 0 | 4 | 10
| PP |  | Dílenská dokumentace etapy pro posluchárnu 1.01 | [14 empty] | PP | 0
| P |  | Poznámka k položce: dílenská dokumentace profese prostorová akustika; jedná se zejména o dílenské detaily provedení atypických akustických prvků; tato bude předložena k odsouhlasení generálnímu projektantovi, projektantovi akustiky a zástupci investora | [14 empty] | P | 0
5 | K | MDD-E | Měření doby dozvuku - etapové (posluchárna 1.01) | kus | 1 |  | 0 | vlastní položka |  | základní |  | 0 | 0 | 0 | 0 | 0 | 4 | K | 0 | ROZPOCET | 0 | 0 | 0 | 0 | 0 | 1 | 0 | 4 | 12
| PP |  | Měření doby dozvuku - etapové (posluchárna 1.01) | [14 empty] | PP | 0
| P |  | Poznámka k položce: jedná se o etapová měření doby dozvuku dle normy ČSN EN ISO 3382-1 akusticky náročného prostoru s definovaným požadavkem na cílovou dobu dozvuku; součástí měření je také vyhodnocení a protokolární zpracování výsledků s příslušnými závěry v komplexní vazbě na akustiku prostoru jako celků | [14 empty] | P | 0
6 | K | MDD-Z | Měření doby dozvuku - závěrečné (posluchárna 1.01) | kus | 1 |  | 0 | vlastní položka |  | základní |  | 0 | 0 | 0 | 0 | 0 | 4 | K | 0 | ROZPOCET | 0 | 0 | 0 | 0 | 0 | 1 | 0 | 4 | 14
| PP |  | Měření doby dozvuku - závěrečné (posluchárna 1.01) | [14 empty] | PP | 0
| P |  | Poznámka k položce: jedná se o závěrečné měření doby dozvuku dle normy ČSN EN ISO 3382-1 akusticky náročného prostoru s definovanými požadavky na cílovou dobu dozvuku; součástí měření je také vyhodnocení a protokolární zpracování výsledků | [14 empty] | P | 0
7 | K | M-AK | měření činitele zvukové pohltivosti dle normy ČSN EN ISO 354 | kus | 2 |  | 0 | vlastní položka |  | základní |  | 0 | 0 | 0 | 0 | 0 | 4 | K | 0 | ROZPOCET | 0 | 0 | 0 | 0 | 0 | 1 | 0 | 4 | 16
| PP |  | měření činitele zvukové pohltivosti dle normy ČSN EN ISO 354 | [14 empty] | PP | 0
| P |  | Poznámka k položce: jedná se o měření činitele zvukové pohltivosti dle normy ČSN EN ISO 354; měřena bude položka AZP v kombinace s AZP-O; dále bude měřena položka ASO; součástí měření je také vyhodnocení a protokolární zpracování výsledků s příslušnými závěry v komplexní vazbě na akustiku jednotlivých prostor jako celků; cena neobsahuje dopravu vzorku a jeho výrobu | [14 empty] | P | 0
8 | K | M-AT | Měření činitele zvukové pohltivosti dle ČSN ISO 10534-1 nebo ČSN ISO 10534-2 | kus | 1 |  | 0 | vlastní položka |  | základní |  | 0 | 0 | 0 | 0 | 0 | 4 | K | 0 | ROZPOCET | 0 | 0 | 0 | 0 | 0 | 1 | 0 | 4 | 18
| PP |  | Měření činitele zvukové pohltivosti dle ČSN ISO 10534-1 nebo ČSN ISO 10534-2 | [14 empty] | PP | 0
| P |  | Poznámka k položce: měření činitele zvukové pohltivosti vzorků materiálů v impedanční trubici dle normy ČSN ISO 10534-1 nebo ČSN ISO 10534-2; součástí měření je také vyhodnocení a protokolární zpracování; měření pro prvek AZB | [14 empty] | P | 0
9 | K | VZ-ASO | Vzorování akustického obkladu ASO | kus | 1 |  | 0 | vlastní položka |  | základní |  | 0 | 0 | 0 | 0 | 0 | 4 | K | 0 | ROZPOCET | 0 | 0 | 0 | 0 | 0 | 1 | 0 | 4 | 20
| PP |  | Vzorování akustického obkladu ASO | [14 empty] | PP | 0
| P |  | Poznámka k položce: jedná se o vzorování akustického obkladu na bázi skla; v rámci realizace budou předvedeny 3 barevné kombinace akustickéh obkladu v rozsahu cca 6 kazet (každá barevná varianta) pro vybrání finální barevné varianty. Vzorování bude probíhat na místě realizace; součástí ceny je doprava a montáž+demontáž vzorované varianty | [14 empty] | P | 0

## VON - Vedlejší a ostatní ...
{c2fdda42-04cd-4e38-a89e-28307c82f80b}
2
| KRYCÍ LIST SOUPISU PRACÍ | [7 empty] | v --- níže se nacházejí doplnkové a pomocné údaje k sestavám --- v | [8 empty] | False
Stavba:
ZČU - REKONSTRUKCE POSLUCHÁREN UP 101,104,108,112 a 115
Objekt:
2. - Etapa 1 - Posluchárna 101
Soupis:
VON - Vedlejší a ostatní rozpočtové náklady
| KSO: |  |  |  |  | CC-CZ:
| Místo: |  | Areál ZČU, Univerzitní 22, 306 14 Plzeň |  |  | Datum: | 2024-01-15
| Zadavatel: |  |  |  |  | IČ:
|  | Západočeská univerzita v Plzni, Univerzitní 8, 306 |  |  |  | DIČ:
| Uchazeč: |  |  |  |  | IČ: | Vyplň údaj
|  | Vyplň údaj |  |  |  | DIČ: | Vyplň údaj
| Projektant: |  |  |  |  | IČ:
|  | ATELIER SOUKUP OPL ŠVEHLA S.R.O. |  |  |  | DIČ:
| Zpracovatel: |  |  |  |  | IČ:
|  | Michal Jirka |  |  |  | DIČ:
Poznámka:
Soupis prací je sestaven s využitím Cenové soustavy ÚRS. Položky, které pochází z této cenové soustavy, jsou ve sloupci 'Cenová soustava' označeny popisem 'CS ÚRS' a úrovní příslušného kalendářního pololetí. Veškeré další informace vymezující popis a podmínky použití těchto položek z Cenové soustavy, které nejsou uvedeny přímo v soupisu prací, jsou neomezeně dálkově k dispozici na webu www.podminky.urs.cz.
| Cena bez DPH | [5 empty] | 0
|  |  | Základ daně |  |  | Sazba daně | Výše daně
| DPH | základní | 0 |  |  | 21% | 0
|  | snížená | 0 |  |  | 12% | 0
|  | zákl. přenesená | 0 |  |  | 21% | 0
|  | sníž. přenesená | 0 |  |  | 12% | 0
|  | nulová | 0 |  |  | 0% | 0
| Cena s DPH |  |  | v | CZK |  | 0
REKAPITULACE ČLENĚNÍ SOUPISU PRACÍ
Stavba:
ZČU - REKONSTRUKCE POSLUCHÁREN UP 101,104,108,112 a 115
Objekt:
2. - Etapa 1 - Posluchárna 101
Soupis:
VON - Vedlejší a ostatní rozpočtové náklady
Místo: |  |  | Areál ZČU, Univerzitní 22, 306 14 Plzeň |  |  | Datum: | 2024-01-15
Zadavatel: |  |  | Západočeská univerzita v Plzni, Univerzitní 8, 306 |  |  | Projektant: | ATELIER SOUKUP OPL ŠVEHLA S.R.O.
Uchazeč: |  |  | Vyplň údaj |  |  | Zpracovatel: | Michal Jirka
Kód dílu - Popis | [6 empty] | Cena celkem [CZK]
Náklady stavby celkem | [6 empty] | 0 | [11 empty] | -1
| VRN - Vedlejší rozpočtové náklady | [5 empty] | 0
| VRN1 - Průzkumné, geodetické a projektové práce | [5 empty] | 0
| VRN3 - Zařízení staveniště | [5 empty] | 0
| VRN4 - Inženýrská činnost | [5 empty] | 0
| VRN9 - Ostatní náklady | [5 empty] | 0
SOUPIS PRACÍ
Stavba:
ZČU - REKONSTRUKCE POSLUCHÁREN UP 101,104,108,112 a 115
Objekt:
2. - Etapa 1 - Posluchárna 101
Soupis:
VON - Vedlejší a ostatní rozpočtové náklady
Místo: |  |  | Areál ZČU, Univerzitní 22, 306 14 Plzeň |  |  | Datum: | 2024-01-15
Zadavatel: |  |  | Západočeská univerzita v Plzni, Univerzitní 8, 306 |  |  | Projektant: | ATELIER SOUKUP OPL ŠVEHLA S.R.O.
Uchazeč: |  |  | Vyplň údaj |  |  | Zpracovatel: | Michal Jirka
PČ | Typ | Kód | Popis | MJ | Množství | J.cena [CZK] | Cena celkem [CZK] | Cenová soustava |  | DPH | J. Nh [h] | Nh celkem [h] | J. hmotnost [t] | Hmotnost celkem [t] | J. suť [t] | Suť Celkem [t]
Náklady soupisu celkem | [6 empty] | 0 |  |  |  |  | 0 |  | 0 |  | 0 |  | D | -1 | [7 empty] | 0
| D | VRN | Vedlejší rozpočtové náklady |  |  |  | 0 |  |  |  |  | 0 |  | 0 |  | 0 | 5 | D | 0 | ROZPOCET | [6 empty] | 0
| D | VRN1 | Průzkumné, geodetické a projektové práce |  |  |  | 0 |  |  |  |  | 0 |  | 0 |  | 0 | 5 | D | 1 | ROZPOCET | [6 empty] | 0
1 | K | 012103000 | Geodetické práce před výstavbou (průběh elevace, podhledu, atd) | Kč | 1 |  | 0 | CS ÚRS 2023 02 |  | základní |  | 0 | 0 | 0 | 0 | 0 | 1024 | K | 2 | ROZPOCET | 0 | 0 | 0 | 0 | 0 | 1 | 0 | 1024 | -1779423480
| PP |  | Geodetické práce před výstavbou (průběh elevace, podhledu, atd) | [14 empty] | PP | 2
| Online PSC |  | https://podminky.urs.cz/item/CS_URS_2023_02/012103000 | [14 empty] | Online PSC | 2
2 | K | 012203000 | Geodetické práce při provádění stavby (průběh elevace, podhledu, atd) | Kč | 1 |  | 0 | CS ÚRS 2023 02 |  | základní |  | 0 | 0 | 0 | 0 | 0 | 1024 | K | 2 | ROZPOCET | 0 | 0 | 0 | 0 | 0 | 1 | 0 | 1024 | -1171995091
| PP |  | Geodetické práce při provádění stavby (průběh elevace, podhledu, atd) | [14 empty] | PP | 2
| Online PSC |  | https://podminky.urs.cz/item/CS_URS_2023_02/012203000 | [14 empty] | Online PSC | 2
3 | K | 012403000 | Kartografické práce | Kč | 1 |  | 0 | CS ÚRS 2023 02 |  | základní |  | 0 | 0 | 0 | 0 | 0 | 1024 | K | 2 | ROZPOCET | 0 | 0 | 0 | 0 | 0 | 1 | 0 | 1024 | 1830927063
| PP |  | Kartografické práce | [14 empty] | PP | 2
| Online PSC |  | https://podminky.urs.cz/item/CS_URS_2023_02/012403000 | [14 empty] | Online PSC | 2
4 | K | 013244000 | Dokumentace pro provádění stavby - dílenská dokumentace -IV. stupeň | Kč | 1 |  | 0 | CS ÚRS 2023 02 |  | základní |  | 0 | 0 | 0 | 0 | 0 | 1024 | K | 2 | ROZPOCET | 0 | 0 | 0 | 0 | 0 | 1 | 0 | 1024 | 1768568232
| PP |  | Dokumentace pro provádění stavby - dílenská dokumentace -IV. stupeň | [14 empty] | PP | 2
| Online PSC |  | https://podminky.urs.cz/item/CS_URS_2023_02/013244000 | [14 empty] | Online PSC | 2
5 | K | 01324400R | Dokumentace pro provádění stavby - armovací výkresy | Kč | 1 |  | 0 | vlastní položka |  | základní |  | 0 | 0 | 0 | 0 | 0 | 1024 | K | 2 | ROZPOCET | 0 | 0 | 0 | 0 | 0 | 1 | 0 | 1024 | 8563552
| PP |  | Dokumentace pro provádění stavby - armovací výkresy | [14 empty] | PP | 2
6 | K | 013254000 | Dokumentace skutečného provedení stavby | Kč | 1 |  | 0 | CS ÚRS 2023 02 |  | základní |  | 0 | 0 | 0 | 0 | 0 | 1024 | K | 2 | ROZPOCET | 0 | 0 | 0 | 0 | 0 | 1 | 0 | 1024 | -1168152466
| PP |  | Dokumentace skutečného provedení stavby | [14 empty] | PP | 2
| Online PSC |  | https://podminky.urs.cz/item/CS_URS_2023_02/013254000 | [14 empty] | Online PSC | 2
| D | VRN3 | Zařízení staveniště |  |  |  | 0 |  |  |  |  | 0 |  | 0 |  | 0 | 5 | D | 1 | ROZPOCET | [6 empty] | 0
7 | K | 033103000 | Připojení energií | Kč | 1 |  | 0 | CS ÚRS 2023 02 |  | základní |  | 0 | 0 | 0 | 0 | 0 | 1024 | K | 2 | ROZPOCET | 0 | 0 | 0 | 0 | 0 | 1 | 0 | 1024 | -1323701330
| PP |  | Připojení energií | [14 empty] | PP | 2
| Online PSC |  | https://podminky.urs.cz/item/CS_URS_2023_02/033103000 | [14 empty] | Online PSC | 2
8 | K | 033203000 | Energie pro zařízení staveniště | Kč | 1 |  | 0 | CS ÚRS 2023 02 |  | základní |  | 0 | 0 | 0 | 0 | 0 | 1024 | K | 2 | ROZPOCET | 0 | 0 | 0 | 0 | 0 | 1 | 0 | 1024 | -1182253162
| PP |  | Energie pro zařízení staveniště | [14 empty] | PP | 2
| Online PSC |  | https://podminky.urs.cz/item/CS_URS_2023_02/033203000 | [14 empty] | Online PSC | 2
9 | K | 034103000 | Oplocení staveniště | Kč | 1 |  | 0 | CS ÚRS 2023 02 |  | základní |  | 0 | 0 | 0 | 0 | 0 | 1024 | K | 2 | ROZPOCET | 0 | 0 | 0 | 0 | 0 | 1 | 0 | 1024 | 1058673514
| PP |  | Oplocení staveniště | [14 empty] | PP | 2
| Online PSC |  | https://podminky.urs.cz/item/CS_URS_2023_02/034103000 | [14 empty] | Online PSC | 2
10 | K | 034303000 | Dopravní značení na staveništi | Kč | 1 |  | 0 | CS ÚRS 2023 02 |  | základní |  | 0 | 0 | 0 | 0 | 0 | 1024 | K | 2 | ROZPOCET | 0 | 0 | 0 | 0 | 0 | 1 | 0 | 1024 | -1933542399
| PP |  | Dopravní značení na staveništi | [14 empty] | PP | 2
| Online PSC |  | https://podminky.urs.cz/item/CS_URS_2023_02/034303000 | [14 empty] | Online PSC | 2
11 | K | 034503000 | Informační tabule na staveništi | Kč | 1 |  | 0 | CS ÚRS 2023 02 |  | základní |  | 0 | 0 | 0 | 0 | 0 | 1024 | K | 2 | ROZPOCET | 0 | 0 | 0 | 0 | 0 | 1 | 0 | 1024 | -1777413406
| PP |  | Informační tabule na staveništi | [14 empty] | PP | 2
| Online PSC |  | https://podminky.urs.cz/item/CS_URS_2023_02/034503000 | [14 empty] | Online PSC | 2
12 | K | 035103001 | Pronájem ploch | Kč | 1 |  | 0 | CS ÚRS 2023 02 |  | základní |  | 0 | 0 | 0 | 0 | 0 | 1024 | K | 2 | ROZPOCET | 0 | 0 | 0 | 0 | 0 | 1 | 0 | 1024 | -1180067848
| PP |  | Pronájem ploch | [14 empty] | PP | 2
| Online PSC |  | https://podminky.urs.cz/item/CS_URS_2023_02/035103001 | [14 empty] | Online PSC | 2
13 | K | 039103000 | Rozebrání, bourání a odvoz zařízení staveniště | Kč | 1 |  | 0 | CS ÚRS 2023 02 |  | základní |  | 0 | 0 | 0 | 0 | 0 | 1024 | K | 2 | ROZPOCET | 0 | 0 | 0 | 0 | 0 | 1 | 0 | 1024 | 1686842884
| PP |  | Rozebrání, bourání a odvoz zařízení staveniště | [14 empty] | PP | 2
| Online PSC |  | https://podminky.urs.cz/item/CS_URS_2023_02/039103000 | [14 empty] | Online PSC | 2
| D | VRN4 | Inženýrská činnost |  |  |  | 0 |  |  |  |  | 0 |  | 0 |  | 0 | 5 | D | 1 | ROZPOCET | [6 empty] | 0
14 | K | 04190300R | Dozor statika | hod | 50 |  | 0 | vlastní položka |  | základní |  | 0 | 0 | 0 | 0 | 0 | 1024 | K | 2 | ROZPOCET | 0 | 0 | 0 | 0 | 0 | 1 | 0 | 1024 | 561238889
| PP |  | Dozor statika | [14 empty] | PP | 2
15 | K | 043103000 | Zkoušky bez rozlišení | Kč | 1 |  | 0 | CS ÚRS 2023 02 |  | základní |  | 0 | 0 | 0 | 0 | 0 | 1024 | K | 2 | ROZPOCET | 0 | 0 | 0 | 0 | 0 | 1 | 0 | 1024 | -923271863
| PP |  | Zkoušky bez rozlišení | [14 empty] | PP | 2
| Online PSC |  | https://podminky.urs.cz/item/CS_URS_2023_02/043103000 | [14 empty] | Online PSC | 2
16 | K | 043203000 | Měření, monitoring, rozbory bez rozlišení | Kč | 1 |  | 0 | CS ÚRS 2023 02 |  | základní |  | 0 | 0 | 0 | 0 | 0 | 1024 | K | 2 | ROZPOCET | 0 | 0 | 0 | 0 | 0 | 1 | 0 | 1024 | -401518504
| PP |  | Měření, monitoring, rozbory bez rozlišení | [14 empty] | PP | 2
| Online PSC |  | https://podminky.urs.cz/item/CS_URS_2023_02/043203000 | [14 empty] | Online PSC | 2
17 | K | 044002000 | Revize | Kč | 1 |  | 0 | CS ÚRS 2023 02 |  | základní |  | 0 | 0 | 0 | 0 | 0 | 1024 | K | 2 | ROZPOCET | 0 | 0 | 0 | 0 | 0 | 1 | 0 | 1024 | -1181819845
| PP |  | Revize | [14 empty] | PP | 2
| Online PSC |  | https://podminky.urs.cz/item/CS_URS_2023_02/044002000 | [14 empty] | Online PSC | 2
18 | K | 045203000 | Kompletační činnost | Kč | 1 |  | 0 | CS ÚRS 2023 02 |  | základní |  | 0 | 0 | 0 | 0 | 0 | 1024 | K | 2 | ROZPOCET | 0 | 0 | 0 | 0 | 0 | 1 | 0 | 1024 | -1335421812
| PP |  | Kompletační činnost | [14 empty] | PP | 2
| Online PSC |  | https://podminky.urs.cz/item/CS_URS_2023_02/045203000 | [14 empty] | Online PSC | 2
19 | K | 045303000 | Koordinační činnost | Kč | 1 |  | 0 | CS ÚRS 2023 02 |  | základní |  | 0 | 0 | 0 | 0 | 0 | 1024 | K | 2 | ROZPOCET | 0 | 0 | 0 | 0 | 0 | 1 | 0 | 1024 | -1666781687
| PP |  | Koordinační činnost | [14 empty] | PP | 2
| Online PSC |  | https://podminky.urs.cz/item/CS_URS_2023_02/045303000 | [14 empty] | Online PSC | 2
| D | VRN9 | Ostatní náklady |  |  |  | 0 |  |  |  |  | 0 |  | 0 |  | 0 | 5 | D | 1 | ROZPOCET | [6 empty] | 0
20 | K | 091003000 | Ostatní náklady bez rozlišení - vzorkování – předkládání vzorků materiálů, povrchů, barevnost | Kč | 1 |  | 0 | CS ÚRS 2023 02 |  | základní |  | 0 | 0 | 0 | 0 | 0 | 1024 | K | 2 | ROZPOCET | 0 | 0 | 0 | 0 | 0 | 1 | 0 | 1024 | 549391370
| PP |  | Ostatní náklady bez rozlišení - vzorkování – předkládání vzorků materiálů, povrchů, barevnost | [14 empty] | PP | 2
| Online PSC |  | https://podminky.urs.cz/item/CS_URS_2023_02/091003000 | [14 empty] | Online PSC | 2

## Seznam figur
SEZNAM FIGUR
Kód: | 2021-35
Stavba: | ZČU - REKONSTRUKCE POSLUCHÁREN UP 101,104,108,112 a 115
Datum: | 2024-01-15
Kód | Popis | MJ | Výměra
2./ D.1.1 | Architektonicko-stavební a konstrukční řešení
ko |  |  | 13.384
| doplnění keramického obkladu viz. půdorys |  | 0
| 0,6*2,7*6 |  | 9.72
| keramický obklad u umyvadla |  | 0
| 2,3*(0,884+0,279+0,430) |  | 3.664
ko | Součet |  | 13.384
Použití figury:
781474112 | Montáž obkladů vnitřních keramických hladkých přes 9 do 12 ks/m2 lepených flexibilním lepidlem | m2 | 13.384
612321121 | Vápenocementová omítka hladká jednovrstvá vnitřních stěn nanášená ručně | m2 | 13.384
781121011 | Nátěr penetrační na stěnu | m2 | 13.384
59761026 | obklad keramický hladký do 12ks/m2 | m2 | 14.722
lešení |  |  | 641.556
| posluchárna + technická místnost |  | 0
| 110,96*(6,96-1,5) |  | 605.842
| 6,47*(7,02-1,5) |  | 35.714
lešení | Součet |  | 641.556
Použití figury:
943211111 | Montáž lešení prostorového rámového lehkého s podlahami zatížení do 200 kg/m2 v do 10 m | m3 | 641.556
943211211 | Příplatek k lešení prostorovému rámovému lehkému s podlahami do 200 kg/m2 v do 10 m za každý den použití | m3 | 57740.04
943211811 | Demontáž lešení prostorového rámového lehkého s podlahami zatížení do 200 kg/m2 v do 10 m | m3 | 641.556
malby |  |  | 437.87
| omítka_stěny+omítka_stropy |  | 437.87
malby | Součet |  | 437.87
Použití figury:
784221105 | Dvojnásobné bílé malby ze směsí za sucha dobře otěruvzdorných v místnostech přes 5,00 m | m2 | 437.87
784111005 | Oprášení (ometení ) podkladu v místnostech v přes 5,00 m | m2 | 437.87
784121005 | Oškrabání malby v místnostech v přes 5,00 m | m2 | 437.87
784181125 | Hloubková jednonásobná bezbarvá penetrace podkladu v místnostech v přes 5,00 m | m2 | 437.87
784221153 | Příplatek k cenám 2x maleb za sucha otěruvzdorných za barevnou malbu v odstínu středně sytém | m2 | 437.87
nátěr_podhled |  |  | 446.032
| OS_108/18 |  | 0
| 2,0*15,5+2,0*(11,5+9,5+6,5+3,5+9,5)*2"vazníky |  | 193
| nosná konstrukce podhledu I80 |  | 0
| 0,304*95,5 |  | 29.032
| nosná konstrukce podhledu L60/40/5mm |  | 0
| (0,06+0,04)*2*182,5 |  | 36.5
| nosná konstrukce podhledu L75/50/5mm |  | 0
| (0,075+0,05)*2*30 |  | 7.5
| pororošt – plocha 120,0m2 |  | 0
| 120*1,5 |  | 180
nátěr_podhled | Součet |  | 446.032
Použití figury:
789326320 | Nátěr ocelových konstrukcí třídy II dvousložkový polyuretanový krycí (vrchní) do 40 μm | m2 | 446.032
783301303 | Bezoplachové odrezivění zámečnických konstrukcí | m2 | 446.032
783301311 | Odmaštění zámečnických konstrukcí vodou ředitelným odmašťovačem | m2 | 450.322
783301401 | Ometení zámečnických konstrukcí | m2 | 446.032
783306801 | Odstranění nátěru ze zámečnických konstrukcí obroušením | m2 | 446.032
789326310 | Nátěr ocelových konstrukcí třídy II dvousložkový polyuretanový základní tl do 40 μm | m2 | 892.064
789326315 | Nátěr ocelových konstrukcí třídy II dvousložkový polyuretanový mezivrstva do 40 μm | m2 | 446.032
omítka_stěny |  |  | 311.71
| mč 102 |  | 0
| 7,02*11,685 |  | 82.029
| mč 101 |  | 0
| 4,71*22,293-2*(4,71-0,5)*5,58 |  | 58.016
| 6,96*10,9 |  | 75.864
| (6,96+4,71)/2*(3,683+3,683) |  | 42.981
| mč 201 |  | 0
| 3,8*13,9 |  | 52.82
omítka_stěny | Součet |  | 311.71
Použití figury:
612131121 | Penetrační disperzní nátěr vnitřních stěn nanášený ručně | m2 | 311.71
612311131 | Potažení vnitřních stěn vápenným štukem tloušťky do 3 mm | m2 | 311.71
612325412 | Oprava vnitřní vápenocementové hladké omítky stěn v rozsahu plochy přes 10 do 30 % | m2 | 311.71
784221105 | Dvojnásobné bílé malby ze směsí za sucha dobře otěruvzdorných v místnostech přes 5,00 m | m2 | 437.87
978013141 | Otlučení (osekání) vnitřní vápenné nebo vápenocementové omítky stěn v rozsahu přes 10 do 30 % | m2 | 311.71
omítka_stropy |  |  | 126.16
| mč 101,102,201 |  | 0
| 110,96+6,47+8,73 |  | 126.16
omítka_stropy | Součet |  | 126.16
Použití figury:
611311131 | Potažení vnitřních rovných stropů vápenným štukem tloušťky do 3 mm | m2 | 126.16
611131121 | Penetrační disperzní nátěr vnitřních stropů nanášený ručně | m2 | 126.16
611325412 | Oprava vnitřní vápenocementové hladké omítky stropů v rozsahu plochy přes 10 do 30 % | m2 | 126.16
784221105 | Dvojnásobné bílé malby ze směsí za sucha dobře otěruvzdorných v místnostech přes 5,00 m | m2 | 437.87
978011141 | Otlučení (osekání) vnitřní vápenné nebo vápenocementové omítky stropů v rozsahu přes 10 do 30 % | m2 | 126.16
podlahy_celkem |  |  | 0
podlahy_celkem | mč 101,102,201 |  | 0
SKN01 |  |  | 94.648
SKN01 | 110,96-2*3,86-2*4,296"SKN/01 |  | 94.648
Použití figury:
776211111 | Lepení textilních pásů | m2 | 94.648
63245R1 | Samonivelační vyrovnávací podlahová stěrka (polymercementová vlákny vyztužená ) tloušťky 20 mm | m2 | 114.61
2841108R | KOB_A - sametový textilní vinyl, vlákno 100% s digitálním tiskem pro vytvoření dokonalé textury. Hustota vlákna: 70-80 milionů vláken/m2, třída zátěže: 33, reakce na oheň dle EN13501-1: třída Bƒl S1 | m2 | 151.949
SKN02 |  |  | 8.73
SKN02 | 8,73"SKN/02 |  | 8.73
Použití figury:
776251111 | Lepení pásů z přírodního linolea (marmolea) standardním lepidlem | m2 | 8.73
776121112 | Vodou ředitelná penetrace savého podkladu povlakových podlah | m2 | 8.73
776141114 | Stěrka podlahová nivelační pro vyrovnání podkladu povlakových podlah pevnosti 20 MPa tl přes 8 do 10 mm | m2 | 17.46
2841106R | Přírodní linoleum - LIN- antistatické, antibakteriální, součinitel smykového tření ČSN 744507 je µ ≥ 0,6, kročejova neprůzvučnost EN ISO 717-2 ≤ 5 dB, protiskluz R9, třída zátěže 34/33. Barva upřesněna průběhu realizace, viz technické podmínky TPSK_02 | m2 | 9.603
skn03 |  |  | 6.47
skn03 | 6,47"SKN/03 |  | 6.47
Použití figury:
771574111 | Montáž podlah keramických hladkých lepených cementovým flexibilním lepidlem přes 6 do 9 ks/m2 | m2 | 6.47
771111011 | Vysátí podkladu před pokládkou dlažby | m2 | 6.47
771121011 | Nátěr penetrační na podlahu | m2 | 6.47
771151013 | Samonivelační stěrka podlah pevnosti 20 MPa tl přes 5 do 8 mm | m2 | 6.47
771591112 | Izolace pod dlažbu nátěrem nebo stěrkou ve dvou vrstvách | m2 | 6.47

## Pokyny pro vyplnění
Struktura údajů, formát souboru a metodika pro zpracování
Struktura
Soubor je složen ze záložky Rekapitulace stavby a záložek s názvem soupisu prací pro jednotlivé objekty ve formátu XLSX. Každá ze záložek přitom obsahuje
ještě samostatné sestavy vymezené orámovaním a nadpisem sestavy.
Rekapitulace stavby obsahuje sestavu Rekapitulace stavby a Rekapitulace objektů stavby a soupisů prací.
V sestavě Rekapitulace stavby jsou uvedeny informace identifikující předmět veřejné zakázky na stavební práce, KSO, CC-CZ, CZ-CPV, CZ-CPA a rekapitulaci
celkové nabídkové ceny uchazeče.
Termínem "uchazeč" (resp. zhotovitel) se myslí "účastník zadávacího řízení" ve smyslu zákona o zadávání veřejných zakázek.
V sestavě Rekapitulace objektů stavby a soupisů prací je uvedena rekapitulace stavebních objektů, inženýrských objektů, provozních souborů,
vedlejších a ostatních nákladů a ostatních nákladů s rekapitulací nabídkové ceny za jednotlivé soupisy prací. Na základě údaje Typ je možné
identifikovat, zda se jedná o objekt nebo soupis prací pro daný objekt:
|  | STA | Stavební objekt pozemní
|  | ING | Stavební objekt inženýrský
|  | PRO | Provozní soubor
|  | VON | Vedlejší a ostatní náklady
|  | OST | Ostatní
|  | Soupis | Soupis prací pro daný typ objektu
Soupis prací pro jednotlivé objekty obsahuje sestavy Krycí list soupisu prací, Rekapitulace členění soupisu prací, Soupis prací. Za soupis prací může být považován
i objekt stavby v případě, že neobsahuje podřízenou zakázku.
Krycí list soupisu obsahuje rekapitulaci informací o předmětu veřejné zakázky ze sestavy Rekapitulace stavby, informaci o zařazení objektu do KSO,
CC-CZ, CZ-CPV, CZ-CPA a rekapitulaci celkové nabídkové ceny uchazeče za aktuální soupis prací.
Rekapitulace členění soupisu prací obsahuje rekapitulaci soupisu prací ve všech úrovních členění soupisu tak, jak byla tato členění použita (např.
stavební díly, funkční díly, případně jiné členění) s rekapitulací nabídkové ceny.
Soupis prací obsahuje položky veškerých stavebních nebo montážních prací, dodávek materiálů a služeb nezbytných pro zhotovení stavebního objektu,
inženýrského objektu, provozního souboru, vedlejších a ostatních nákladů.
Pro položky soupisu prací se zobrazují následující informace:
|  | PČ |  | Pořadové číslo položky v aktuálním soupisu
|  | TYP |  | Typ položky: K - konstrukce, M - materiál, PP - plný popis, PSC - poznámka k souboru cen, P - poznámka k položce, VV - výkaz výměr, FIG - rozpad figur
|  | Kód |  | Kód položky
|  | Popis |  | Zkrácený popis položky
|  | MJ |  | Měrná jednotka položky
|  | Množství |  | Množství v měrné jednotce
|  | J.cena |  | Jednotková cena položky. Zadaní může obsahovat namísto J.ceny sloupce J.materiál a J.montáž, jejichž součet definuje
J.cenu položky.
|  | Cena celkem |  | Celková cena položky daná jako součin množství a j.ceny
|  | Cenová soustava |  | Příslušnost položky do cenové soustavy
Ke každé položce soupisu prací se na samostatných řádcích může zobrazovat:
Plný popis položky
Poznámka k souboru cen a poznámka zadavatele
Výkaz výměr
Pokud je k řádku výkazu výměr evidovaný údaj ve sloupci Kód, jedná se o definovaný odkaz, na který se může odvolávat výkaz výměr z jiné položky.
Metodika pro zpracování
Jednotlivé sestavy jsou v souboru provázány. Editovatelné pole jsou zvýrazněny žlutým podbarvením, ostatní pole neslouží k editaci a nesmí být jakkoliv
modifikovány.
Uchazeč je pro podání nabídky povinen vyplnit žlutě podbarvená pole:
Pole Uchazeč v sestavě Rekapitulace stavby - zde uchazeč vyplní svůj název (název subjektu)
Pole IČ a DIČ v sestavě Rekapitulace stavby - zde uchazeč vyplní svoje IČ a DIČ
Datum v sestavě Rekapitulace stavby - zde uchazeč vyplní datum vytvoření nabídky
J.cena = jednotková cena v sestavě Soupis prací o maximálním počtu desetinných míst uvedených v poli
- pokud sestavy soupisů prací obsahují pole J.cena, měla by být všechna tato pole vyplněna nenulovými
Poznámka - nepovinný údaj pro položku soupisu
V případě, že sestavy soupisů prací neobsahují pole J.cena, potom ve všech soupisech prací obsahují pole:
- J.materiál - jednotková cena materiálu
- J.montáž - jednotková cena montáže
Uchazeč v tomto případě by měl vyplnit všechna pole J.materiál a pole J.montáž nenulovými kladnými číslicemi. V případech, kdy položka
neobsahuje žádný materiál je přípustné, aby pole J.materiál bylo vyplněno nulou. V případech, kdy položka neobsahuje žádnou montáž je přípustné,
aby pole J.montáž bylo vyplněno nulou. Obě pole - J.materiál, J.Montáž u jedné položky by však neměly být vyplněny nulou.
Rekapitulace stavby
Název |  |  | Povinný |  | Popis | Typ | Max. počet
atributu |  |  | (A/N) |  |  |  | znaků
Kód |  |  | A |  | Kód stavby | String | 20
Stavba |  |  | A |  | Název stavby | String | 120
Místo |  |  | N |  | Místo stavby | String | 50
Datum |  |  | A |  | Datum vykonaného exportu | Date
KSO |  |  | N |  | Klasifikace stavebního objektu | String | 15
CC-CZ |  |  | N |  | Klasifikace stavbeních děl | String | 15
CZ-CPV |  |  | N |  | Společný slovník pro veřejné zakázky | String | 20
CZ-CPA |  |  | N |  | Klasifikace produkce podle činností | String | 20
Zadavatel |  |  | N |  | Zadavatel zadaní | String | 50
IČ |  |  | N |  | IČ zadavatele zadaní | String | 20
DIČ |  |  | N |  | DIČ zadavatele zadaní | String | 20
Uchazeč |  |  | N |  | Uchazeč veřejné zakázky | String | 50
Projektant |  |  | N |  | Projektant | String | 50
Poznámka |  |  | N |  | Poznámka k zadání | String | 255
Sazba DPH |  |  | A |  | Rekapitulace sazeb DPH u položek soupisů | eGSazbaDph
Základna DPH |  |  | A |  | Základna DPH určena součtem celkové ceny z položek soupisů | Double
Hodnota DPH |  |  | A |  | Hodnota DPH | Double
Cena bez DPH |  |  | A |  | Celková cena bez DPH za celou stavbu. Sčítává se ze všech listů. | Double
Cena s DPH |  |  | A |  | Celková cena s DPH za celou stavbu | Double
Rekapitulace objektů stavby a soupisů prací
Název |  |  | Povinný |  | Popis | Typ | Max. počet
atributu |  |  | (A/N) |  |  |  | znaků
Kód |  |  | A |  | Přebírá se z Rekapitulace stavby | String | 20
Stavba |  |  | A |  | Přebírá se z Rekapitulace stavby | String | 120
Místo |  |  | N |  | Přebírá se z Rekapitulace stavby | String | 50
Datum |  |  | A |  | Přebírá se z Rekapitulace stavby | Date
Zadavatel |  |  | N |  | Přebírá se z Rekapitulace stavby | String | 50
Projektant |  |  | N |  | Přebírá se z Rekapitulace stavby | String | 50
Uchazeč |  |  | N |  | Přebírá se z Rekapitulace stavby | String | 50
Kód |  |  | A |  | Kód objektu | String | 20
Objektu, Soupis prací |  |  | A |  | Název objektu | String | 120
Cena bez DPH |  |  | A |  | Cena bez DPH za daný objekt | Double
Cena s DPH |  |  | A |  | Cena spolu s DPH za daný objekt | Double
Typ |  |  | A |  | Typ zakázky | eGTypZakazky
Krycí list soupisu
Název |  |  | Povinný |  | Popis | Typ | Max. počet
atributu |  |  | (A/N) |  |  |  | znaků
Stavba |  |  | A |  | Přebírá se z Rekapitulace stavby | String | 120
Objekt |  |  | A |  | Kód a název objektu | String | 20 + 120
Soupis |  |  | A |  | Kód a název soupisu | String | 20 + 120
KSO |  |  | N |  | Klasifikace stavebního objektu | String | 15
CC-CZ |  |  | N |  | Klasifikace stavbeních děl | String | 15
CZ-CPV |  |  | N |  | Společný slovník pro veřejné zakázky | String | 20
CZ-CPA |  |  | N |  | Klasifikace produkce podle činností | String | 20
Místo |  |  | N |  | Přebírá se z Rekapitulace stavby | String | 50
Zadavatel |  |  | N |  | Přebírá se z Rekapitulace stavby | String | 50
Uchazeč |  |  | N |  | Přebírá se z Rekapitulace stavby | String | 50
Projektant |  |  | N |  | Přebírá se z Rekapitulace stavby | String | 50
Poznámka |  |  | N |  | Poznámka k soupisu prací | String | 255
Sazba DPH |  |  | A |  | Rekapitulace sazeb DPH na položkách aktuálního soupisu | eGSazbaDph
Základna DPH |  |  | A |  | Základna DPH určena součtem celkové ceny z položek aktuálního soupisu | Double
Hodnota DPH |  |  | A |  | Hodnota DPH | Double
Cena bez DPH |  |  | A |  | Cena bez DPH za daný soupis | Double
Cena s DPH |  |  | A |  | Cena s DPH za daný soupis | Double
Rekapitulace členění soupisu prací
Název |  |  | Povinný |  | Popis | Typ | Max. počet
atributu |  |  | (A/N) |  |  |  | znaků
Stavba |  |  | A |  | Přebírá se z Rekapitulace stavby | String | 120
Objekt |  |  | A |  | Kód a název objektu, přebírá se z Krycího listu soupisu | String | 20 + 120
Soupis |  |  | A |  | Kód a název objektu, přebírá se z Krycího listu soupisu | String | 20 + 120
Místo |  |  | N |  | Přebírá se z Rekapitulace stavby | String | 50
Datum |  |  | A |  | Přebírá se z Rekapitulace stavby | Date
Zadavatel |  |  | N |  | Přebírá se z Rekapitulace stavby | String | 50
Projektant |  |  | N |  | Přebírá se z Rekapitulace stavby | String | 50
Uchazeč |  |  | N |  | Přebírá se z Rekapitulace stavby | String | 50
Kód dílu - Popis |  |  | A |  | Kód a název dílu ze soupisu | String | 20 + 100
Cena celkem |  |  | A |  | Cena celkem za díl ze soupisu | Double
Soupis prací
Název |  |  | Povinný |  | Popis | Typ | Max. počet
atributu |  |  | (A/N) |  |  |  | znaků
Stavba |  |  | A |  | Přebírá se z Rekapitulace stavby | String | 120
Objekt |  |  | A |  | Kód a název objektu | String | 20 + 120
Soupis |  |  | A |  | Přebírá se z Krycího listu soupisu | String | 20 + 120
Místo |  |  | N |  | Přebírá se z Krycího listu soupisu | String | 50
Datum |  |  | A |  | Přebírá se z Krycího listu soupisu | Date
Zadavatel |  |  | N |  | Přebírá se z Krycího listu soupisu | String | 50
Projektant |  |  | N |  | Přebírá se z Krycího listu soupisu | String | 50
Uchazeč |  |  | N |  | Přebírá se z Krycího listu soupisu | String | 50
PČ |  |  | A |  | Pořadové číslo položky soupisu | Long
Typ |  |  | A |  | Typ položky soupisu | eGTypPolozky | 1
Kód |  |  | A |  | Kód položky ze soupisu | String | 20
Popis |  |  | A |  | Popis položky ze soupisu | String | 255
MJ |  |  | A |  | Měrná jednotka položky | String | 10
Množství |  |  | A |  | Množství položky soupisu | Double
J.Cena |  |  | A |  | Jednotková cena položky | Double
Cena celkem |  |  | A |  | Cena celkem vyčíslena jako J.Cena * Množství | Double
Cenová soustava |  |  | N |  | Zařazení položky do cenové soustavy | String | 50
p |  |  | N |  | Poznámka položky ze soupisu | Memo
psc |  |  | N |  | Poznámka k souboru cen ze soupisu | Memo
pp |  |  | N |  | Plný popis položky ze soupisu | Memo
vv |  |  | N |  | Výkaz výměr (figura, výraz, výměra) ze soupisu | Text,Text,Double | 20, 150
fig |  |  | N |  | Rozpad figur | Text,Text,Double | 20, 150
DPH |  |  | A |  | Sazba DPH pro položku | eGSazbaDPH
Hmotnost |  |  | A |  | Hmotnost položky ze soupisu | Double
Suť |  |  | A |  | Suť položky ze soupisu | Double
Nh |  |  | N |  | Normohodiny položky ze soupisu | Double
Datová věta
Typ věty |  |  | Hodnota |  | Význam
eGSazbaDPH |  |  | základní |  | Základní sazba DPH
|  |  | snížená |  | Snížená sazba DPH
|  |  | nulová |  | Nulová sazba DPH
|  |  | zákl. přenesená |  | Základní sazba DPH přenesená
|  |  | sníž. přenesená |  | Snížená sazba DPH přenesená
eGTypZakazky |  |  | STA |  | Stavební objekt
|  |  | PRO |  | Provozní soubor
|  |  | ING |  | Inženýrský objekt
|  |  | VON |  | Vedlejší a ostatní náklady
|  |  | OST |  | Ostatní náklady
eGTypPolozky |  |  | 1 |  | Položka typu HSV
|  |  | 2 |  | Položka typu PSV
|  |  | 3 |  | Položka typu M
|  |  | 4 |  | Položka typu OST