## AVT
Příloha č. 2 Kupní smlouvy - Technická specifikace Audiovizuální technika (II.) 026 - 2025
Vyplní se automaticky
Vyplní dodavatel
[5 empty] | [DOPLNÍ DODAVATEL] | [DOPLNÍ DODAVATEL] | [9 empty] | [DOPLNÍ DODAVATEL]
Položka | Název | Množství | Měrná jednotka [MJ] | Popis | Obchodní název + typ | Odkaz na splnění požadavku Energy star nebo TCO Certified a energetický štítek* | Fakturace | Financováno z projektových finančních prostředků | Pokud financováno z projektových prostředků, pak DODAVATEL uvede NA FAKTURU: NÁZEV A ČÍSLO DOTAČNÍHO PROJEKTU | Obchodní podmínky NAD RÁMEC STANDARDNÍCH obchodních podmínek | Kontaktní osoba k převzetí zboží | Místo dodání | Termín dodání | Maximální cena za jednotlivé položky v Kč BEZ DPH | MAXIMÁLNÍ CENA za měrnou jednotku (MJ) v Kč bez DPH | NABÍDKOVÁ CENA za měrnou jednotku (MJ) v Kč bez DPH | NABÍDKOVÁ CENA CELKEM v Kč bez DPH | VYHOVUJE / NEVYHOVUJE | POZNÁMKA | CPV - výběr AUDIOVIZUÁLNÍ TECHNIKA
1 | Zvuková aparatura, mikrofony včetně montáže | 1 | ks | 4x pasivní reprobox 15" + 1", 400 W, 8 Ohm, 60 Hz - 19 kHz, citlivost 104 dB, včetně nástěnného držáku. 1 x 4. Kanálový zesilovač 4x 480 W při 8 Ohm, s integrovaným RMS a PEAK limitérem se vstupy JACK a XLR. 1x digitální audio mix se zabudovaným ovládáním do katedry, s minimálně 4x mic a 2x stereo vstupy. 2x bezdrátový set s ručním mikrofonem, s funkcí automatického vyhledávání dostupné frekvence, napájení mikrofonu - AA baterie. Včetně instalačního materiálu, kabelového rozvodu, montáže a oživení audio systému. |  | NE | Samostatná faktura | ANO | Název projektu: ERDF KVALITA ZČU Číslo projektu: CZ.02.02.01/00/23_023/0008982 (OPJAK-MŠMT) | Včetně instalačního materiálu, kabelového rozvodu, montáže a oživení audio systému. | Tomáš Les, Tel.: 735 715 986 | Veleslavínova 42, 301 00 Plzeň, místnost VC 112 | do 31.8.2025 | 123500 | 123500 |  | 0 |  |  | 32331300-5 - Zvukové reprodukční přístroje
2 | Velkoformátový dotykový display min. 86" s integrovaným PC včetně montáže a přípojného místa | 1 | ks | Interaktivní displej s úhlopříčkou min. 86" (218 cm), s nativním rozlišením obrazu min. 4K UHD (3840 × 2160 px). Dotyková technologie umožňuje odlišit dotyk prstem (pro ovládání), dlaní (pro mazání) a tyto funkce odlišit současně při práci více uživatelů najednou. Součástí displeje musí být počítačový modul s minimálními parametry 8GB RAM a 64GB, který obsahuje aplikaci pro psaní na bílé ploše a prohlížeč webových stránek. Integrované reproduktory min. 2x 20W, součástí vestavěné integrované mikrofonní pole, integrovaná čtečka NFC karet. Pro připojení má displej minimálně konektory: 3x HDMI (HDCP 2.3), 2x USBC a 2x USB 3.2, bezdrátovou konektivitu Wifi (podpora kat. 6e - .ax) a Bluetooth (min. verze 4.2) a slot pro integraci (vložení) plnohodnotého učitelského PC. Zařízení musí mít certifikaci ENERGY STAR. Dotyková technologie s krycím tvrzeným sklem, umožňuje min. 20 dotyků současně pro užívání dvěma uživateli souběžně (lektor + student). Licence SW prostředí součástí displeje, umožňuje min. automaticky odlišit (tj. bez nutnosti výběru a změny v MENU-nabídce funkcí) dotyk prstem (pro ovládání), popisovačem (pro psaní), dlaní-pěstí (pro mazání) a to souběžně pro 2 uživatele (vyučujícího a studenta současně, každý jinou funkci). Součástí displeje je tzv. "SW mirror aplikace", pro možnost připojit se k panelu bezdrátově z různých zařízení a zrcadlit obsah (není požadováno pro interaktivní práci, pouze k prezentaci a sdílení obsahu). Pro připojení má displej min. konektory: 3x HDMI a 2x USB-C (pro využití: obraz + dotyk + napájení), bezdrátovou konektivitu Wifi (2,4 i 5GHz) a Bluetooth (min. verze 5.2), a OPS-PC slot pro vestavbu-integraci plnohodnotného lektorského PC. Displej má vestavěný USB přepínač pro min. možnost přepnutí USB periferií současně s přepnutím vstupu obrazu, min. USB 3.0 na všech portech. Součástí displeje min. 2 ks popisovačů, s možností jejich odložení na přední poličku lehce dostupnou pro uživatele. Stěnový držák pro pevné fixní kotvení dipspleje na pevnou stěnu. Interaktivní displej musí být kompatibilní s programem SMART Notebook z důvodu jeho využívání našimi vyučujícími vč. hotových vytvořených výukových podkladů. Součástí displeje je proto kompatibilní SW prostředí pro otevření a editaci stávajících podkladů, jako i vytváření nových vč. jejich ukládání. Součástí dodávky je instalace zařízení na místě, propojení s PC a předvedení funkčnosti. |  |  | Samostatná faktura | ANO | Název projektu: ERDF KVALITA ZČU Číslo projektu: CZ.02.02.01/00/23_023/0008982 (OPJAK-MŠMT) | Součástí dodávky je instalace zařízení na místě, propojení s PC a předvedení funkčnosti. | Tomáš Les, Tel.: 735 715 986 | Veleslavínova 42, 301 00 Plzeň, místnost VC 332 | do 31.8.2025 | 143000 | 143000 |  | 0 |  |  | 30195200-4 - Elektronické tabule a příslušenství
Informace pro dodavatele: Pokud se dodavateli při zadávání jednotkových cen objeví text - "NEVYHOVUJE", znamená to překročení stanovené maximální nepřekročitelné nabídkové ceny, a to znamená nesplnění podmínek stanovených Zadavatelem. Pokud bude nabídka v této podobě podána Zadavateli, bude při posouzení vyřazena. | [14 empty] | CELKOVÁ MAXIMÁLNÍ CENA za celou VZ v Kč BEZ DPH | CELKOVÁ NABÍDKOVÁ CENA v Kč bez DPH
Zadavatel požaduje, aby vybraná zařízení splňovala požadavky na certifikaci TCO Certified (viz https://tcocertified.com/product-finder/) nebo programu Energy star (viz https://www.energystar.gov/products). * Pro elektronické displeje včetně televizorů, počítačové monitory a digitální informační displeje nutno doložit energetický štítek (příloha nabídky). | [14 empty] | 266500 | 0
V případě, že se dodavatel při předání zboží na některá uvedená tel. čísla nedovolá, bude v takovém případě volat tel. 377 631 320.