## Výpočetní technika
Příloha č. 2 Kupní smlouvy - technická specifikace Výpočetní technika (III.) 140 - 2025
Vyplní se automaticky
Vyplní dodavatel
[5 empty] | [DOPLNÍ DODAVATEL] | [10 empty] | [DOPLNÍ DODAVATEL]
Položka | Název | Množství | Měrná jednotka [MJ] | Popis | Obchodní název + typ, příp. i druh poskytnuté licence (tj. „nová“ nebo „druhotná“) operačního systému + délka záruky | Odkaz na splnění požadavku Energy star nebo TCO Certified a energetický štítek* | Fakturace | Financováno z projektových finančních prostředků | Pokud financováno z projektových prostředků, pak ŘEŠITEL uvede: NÁZEV A ČÍSLO DOTAČNÍHO PROJEKTU | Obchodní podmínky NAD RÁMEC STANDARDNÍCH obchodních podmínek | Kontaktní osoba k převzetí zboží | Místo dodání | Termín dodání (uveden v kalend. dnech od dojití výzvy Objednatele k plnění Smlouvy) | Maximální cena za jednotlivé položky v Kč BEZ DPH | MAXIMÁLNÍ CENA za měrnou jednotku (MJ) v Kč bez DPH | NABÍDKOVÁ CENA za měrnou jednotku (MJ) v Kč bez DPH | NABÍDKOVÁ CENA CELKEM v Kč bez DPH | VYHOVUJE / NEVYHOVUJE | POZNÁMKA | CPV - výběr VÝPOČETNÍ TECHNIKA
1 | mini PC | 6 | ks | PC velikosti Mini PC, max. hmotnost 1,5 kg, max. rozměry 20 x 20 x 20 cm. Procesor: minimálně benchmark passmark Multithread Rating 15 500. Paměť: 1x 8 GB modul DDR5 SODIMM, PC má dva sloty na paměť. Disk: M.2 min. 500GB PCIe NVMe SSD. PC obsahuje porty minimálně: 1x HDMI, 1x DP, 6x USB, 1x RJ45, 1x zvukový port. Další připojení: Wifi 6E, BT. Barva: černá. Součástí je zdroj napájení, myš, klávesnice. Podpora prostřednictvím internetu musí umožňovat stahování ovladačů a manuálu z internetu adresně pro konkrétní zadaný typ (sériové číslo) zařízení. Skříň nesmí být plombovaná. |  |  | Společná faktura | NE |  |  | PhDr. Petr Simbartl, Ph.D., Tel.: 37763 3712 | Předání na vrátnici ZČU, Kollárova 1239/19, Plzeň 301 00 | 21 dní | 87000 | 14500 | 1 | 6 | VYHOVUJE |  | 30213300-8 - Stolní počítač
|  |  |  | Existence ovladačů použitého HW ve Windows 11 a vyšší verze Windows. Operační systém Windows 64-bit, Windows 11 Pro nebo vyšší, nesmí to být licence typu K12 (EDU). OS Windows požadujeme z důvodu kompatibility s interními aplikacemi ZČU (Stag, Magion,...). |  | NE | [9 empty] | 1 | 6
2 | Monitor 24 " | 5 | ks | Monitor - IPS, rozlišení min. Full HD 1920 x 1080 (16:9), min. 100 Hz, antireflexní displej, odezva max. 5 ms, nastavitelná výška, pivot, reproduktory, HDMI, VESA. | [9 empty] | 16000 | 3200 | 11 | 55 | VYHOVUJE |  | 30231310-3 - Ploché monitory
3 | RAM paměť SODIMM | 3 | ks | 1modul: 16GB - DDR5 SODIMM 4800MHz. |  | NE | [7 empty] | 8100 | 2700 | 1 | 3 | VYHOVUJE |  | 30236110-6 - Paměť RAM
4 | PC zámek | 6 | ks | Bezpečnostní zámek, min. 150 cm délka lanka, 4 místný resetovalný kód kompatibilní s Kensington Lock otvorem. |  | NE | [7 empty] | 1200 | 200 | 1 | 6 | VYHOVUJE |  | 30237300-2 - Doplňky k počítačům
5 | Monitor přenosný | 1 | ks | Přenosný monitor 15,6", rozlišení min. 1920 x 1080, jas min. 250 cd/m2, odezva max. 4 ms, 1x Mini-HDMI, 2x USB-C, napájením externí USB napájení, barva černá, max. hmotnost 1kg. | [9 empty] | 3200 | 3200 | 1 | 1 | VYHOVUJE |  | 30231310-3 - Ploché monitory
Informace pro dodavatele: Pokud se dodavateli při zadávání jednotkových cen objeví text - "NEVYHOVUJE", znamená to překročení stanovené maximální nepřekročitelné nabídkové ceny, a to znamená nesplnění podmínek stanovených Zadavatelem. Pokud bude nabídka v této podobě podána Zadavateli, bude při posouzení vyřazena. | [14 empty] | CELKOVÁ MAXIMÁLNÍ CENA za celou VZ v Kč BEZ DPH | CELKOVÁ NABÍDKOVÁ CENA v Kč bez DPH
Zadavatel požaduje, aby vybraná zařízení splňovala požadavky na certifikaci Energy star (viz https://www.energystar.gov/products) nebo TCO Certified (viz https://tcocertified.com/product-finder/) * Pro elektronické displeje včetně televizorů, počítačové monitory a digitální informační displeje nutno doložit energetický štítek (příloha nabídky). | [14 empty] | 115500 | 77
V případě, že se dodavatel při předání zboží na některá uvedená tel. čísla nedovolá, bude v takovém případě volat tel. 377 631 320.