## AVT
AV technika II 007-2016
Priloha_c._1_Kupni_smlouvy_technicka_specifikace_AVT-(II.)-007-2016
Vyplní se automaticky
Vyplní uchazeč (po vyplnění se buňka podbarví žlutou barvou)
[5 empty] | [DOPLNÍ UCHAZEČ] | [7 empty] | [DOPLNÍ UCHAZEČ]
Položka | Název | Množství | Měrná jednotka [MJ] | Popis | Obchodní název + typ | Fakturace | Obchodní podmínky NAD RÁMEC STANDARDNÍCH obchodních podmínek | Kontaktní osoba ve věci technické specifikace | Kontaktní osoba k převzetí zboží | Místo dodání | Maximální cena za jednotlivé položky v Kč BEZ DPH (počet MJ x maximální cena) | MAXIMÁLNÍ CENA za měrnou jednotku (MJ) v Kč bez DPH | NABÍDKOVÁ CENA za měrnou jednotku (MJ) v Kč bez DPH | NABÍDKOVÁ CENA CELKEM v Kč bez DPH | VYHOVUJE / NEVYHOVUJE
1 | Dataprojektor včetně stropního setu a montáže | 7 | ks | Dataprojektor včetně stropního setu a montáže. Přípojné místo včetně kabeláže je připraveno do cca 1m od umístění dataprojektoru. Zobrazovací technologie 3LCD, minimální světelný výkon 4300 lumenů, minimální rozlišení WUXGA 1920 x 1200, formát obrazu 16:10, minimální kontrast 10000:1., minimální životnost lampy ve standardním režimu 3000h, ostření manuální, vstupy min. : LAN, audio jack 3,5mm, 2x VGA, 2X HDMI (jeden s možností MHL), kompozitní video CINCH, audio CINCH, USB, RS232 výstupy min.: VGA, audio jack 3,5mm, USB vestavěný reproduktor min. 15W dálkové ovládání hlučnost max. 40dB možnost správy projektoru a projekce obrazu přes LAN |  | samostatná faktura | včetně montáže | Ing. Kamil Eckhardt, tel. 37763 3006 | Ing. Kamil Eckhardt, tel. 37763 3006 | Univerzitní 22, Plzeň | 231399 | 33057 |  | 0
2 | Přenosná ozvučovací souprava - kombo | 1 | ks | Nákup přenosné ozvučovací soupravy (komba). Podmínkou je jednoduchá obsluha, 4 kanály pro 4 zdroje zvuku, každý kanál se samostatnou regulací hlasitosti, tónové clony a reverbu, vstupy XLR a Jack, výkon alespoň 80W RMS, vstup-výstup Tape/CD, mastersekce s EQ, osazení 12" reproduktorem + výškový reproduktor, možnost snadného přemísťování (na kolečkách) |  | samostatná faktura |  | Olšák R., tel. 724259065 | Olšák R., tel. 724259065 | Univerzitní 22, Plzeň (pro učebnu JJ221) | 4000 | 4000 |  | 0
Informace pro uchazeče: Pokud se uchazeči při zadávání jednotkových cen objeví text - "NEVYHOVUJE", znamená to překročení stanovené maximální nepřekročitelné nabídkové ceny, a to znamená nesplnění podmínek stanovených Zadavatelem. Pokud bude nabídka v této podobě podána Zadavateli, bude při posouzení podle ust. § 76 odst. 1 Zákona o veřejných zakázkách vyřazena. | [11 empty] | CELKOVÁ MAXIMÁLNÍ CENA za celou VZ v Kč BEZ DPH | CELKOVÁ NABÍDKOVÁ CENA v Kč bez DPH
V případě, že se dodavatel při předání zboží na některá uvedená tel. čísla nedovolá, bude v takovém případě volat tel. 377 631 307, 377 631 320. | [11 empty] | 235399 | 0