## Výpočetní technika
Výpočetní technika (II.) 063-2016
Priloha_c._1_Kupni_smlouvy_technicka_specifikace_VT-(II.)-063-2016
Vyplní se automaticky
dodavatel doplní do jednotlivých prázdných žlutě podbarvených buněk požadované hodnoty
[5 empty] | [DOPLNÍ DODAVATEL] | [7 empty] | [DOPLNÍ DODAVATEL]
Položka | Název | Množství | Měrná jednotka [MJ] | Popis | Obchodní název + typ + délka záruky | Fakturace | DODAVATEL uvede na fakturu: NÁZEV A ČÍSLO DOTAČNÍHO PROJEKTU | Obchodní podmínky NAD RÁMEC STANDARDNÍCH obchodních podmínek (viz list SOP) | Kontaktní osoba k převzetí zboží | Místo dodání | Maximální cena za jednotlivé položky v Kč BEZ DPH (počet MJ x maximální cena) | MAXIMÁLNÍ CENA za měrnou jednotku (MJ) v Kč bez DPH | NABÍDKOVÁ CENA za měrnou jednotku (MJ) v Kč bez DPH | NABÍDKOVÁ CENA CELKEM v Kč bez DPH | VYHOVUJE / NEVYHOVUJE
1 | Počítač | 1 | ks | Výkon procesoru v Passmark CPU více než 5000 bodů, minimálně 2 jádra. Operační paměť minimálně 8 GB. Grafická karta integrovaná v CPU. Pevný disk o kapacitě minimálně 1000 GB 7200 otáček.Minimálně 6 USB portů, z toho minimálně 4 USB 3.0 porty.V předním panelu minimálně 2x USB 3.0. Podpora bootování z USB.Síťová karta 1 Gb/s Ethernet s podporou PXE.Grafický výstup DVI nebo Displayport.CZ klávesnice s integrovanou čtečkou kontaktních čipových karet.Optická myš 3tl./kolečko.DVDRW mechanika.Operační systém Windows 64bit (W7 nebo vyšší).Existence ovladačů použitého HW ve Windows 7 (32-bit a 64-bit) a vyšší verze Windows.Existence ovladačů použitého HW v jádře Linuxu.Podpora prostřednictvím internetu musí umožnovat stahování ovladačů a manuálu z internetu adresně pro konkrétní zadaný typ (sériové číslo) zařízení. Skříň nesmí být plombovaná a musí umožňovat beznástrojové otevření. Velikost počítačové skříně - SFF. Vzdálený management umožňující zapnutí/restart/vypnutí počítače nezávisle na OS. Záruka na zboží 48 měsíců, servis NBD on site. |  | samostatná faktura |  | Záruka na zboží 48 měsíců, servis NBD on site | Hana Perglerová, 725816893 | Univerzitní 8, Plzeň, UR 412 | 18200 | 18200 |  | 0
2 | Monitor | 1 | ks | Monitor LCD 24“ 16:10; Velikost úhlopříčky 24´´, rozlišení Full HD (1920x1200), rozhraní DVI nebo displayport, USB hub, jas min. 300 cd/m2, typ panelu IPS. Displayport kabel musí byt součástí dodávky, 3 roky záruka. |  |  |  | 3 roky záruka |  |  | 6200 | 6200 |  | 0
3 | Termokamera s MicroUSB | 2 | ks | Termokamera s MicroUSB konektorem, rozlišení minimálně 206x156 px, měřicí teplotní rozsah minimálně -40 až +330°C, Detekční vzdálenost až 300m, zorný úhel v intervalu 34-38° |  | samostatná faktura | 5016 - TG02010011-Mgr.Krupková/01 |  | Lang, 377 634 717 | Teslova 11, Plzeň | 14800 | 7400 |  | 0
4 | Flash disk | 6 | ks | Flash disk, rozhraní USB 3.0, kapacita minimálně 32GB, rychlost zápisu minimálně 20 MB/s, rychlost čtení minimálně 90 MB/s, Flash disk musí být vybaven krytkou | [6 empty] | 1560 | 260 |  | 0
5 | Pevný disk SATA-PC | 1 | ks | Pevný disk s následujícícmi parametry: rozhraní SATA III., kapacita minimálně 2 TB,formát disku 3,5", rychlost otáčení ploten minimálně 7200 ot./min, vyrovnávací paměť minimálně 64 MB, | [6 empty] | 1800 | 1800 |  | 0
6 | datový kabel SATA pro pevný disk | 1 | ks | Datový kabel SATA pro pevný disk, délka 0,5 m, | [6 empty] | 45 | 45 |  | 0
7 | Kabel mini DisplayPort-HDMI | 1 | ks | Konektory: MiniDisplayPort samec, HDMI samec, délka minimálně 2m, kabel musí být stíněný | [6 empty] | 260 | 260 |  | 0
8 | Kabel mini DisplayPort-DisplayPort | 1 | ks | Konektory: MiniDisplayPort samec, DisplayPort samec, délka minimálně 2m, kabel musí být stíněný | [6 empty] | 180 | 180 |  | 0
9 | PC bez monitoru | 1 | ks | Výkon procesoru v Passmark CPU více než 7000 bodů, minimálně 4 jádra. Operační paměť 16GB s možností rozšíření na 64GB. Grafická karta integrovaná v CPU. Pevný disk o kapacitě minimálně 1TB/7200ot. Rozhraní RJ-45, USB 3.0. Grafický výstup na 2 monitory DP nebo DVI. CZ klávesnice. Mechanika DVD/RW. Operační systém Windows 64bit (W7 nebo vyšší). Podpora ovladačů pro Windows 7 (32-bit a 64-bit) a vyšší verze Windows. Podpora prostřednictvím internetu musí umožnovat stahování ovladačů a manuálu z internetu adresně pro konkrétní zadaný typ (sériové číslo) zařízení. Skříň MT. |  | samostatná faktura |  | záruka 60 měsíců NBD | Jiří Basl, 37763 4249, 603216039 | ZČU FEL, Univerzitní 26, Plzeň | 16500 | 16500 |  | 0
10 | Monitor 24'' | 3 | ks | Monitor s technologií IPS, úhlopříčka 23,5-24'', rozlišení 1920x1200. Rozhraní VGA+rozhraní kompatibilní s PC (DP nebo DVI), součástí dodávky musí být kabely VGA a kabely pro připojení k PC (DP nebo DVI). Monitor obsahuje USB hub. Možnost výškového nastavení, horizontální i vertikální otáčení. |  |  |  | záruka 48 měsíců NBD |  |  | 17700 | 5900 |  | 0
11 | Klávesnice | 2 | ks | PC klávesnice s USB rozhraním, popis CZ+US | [6 empty] | 400 | 200 |  | 0
12 | Počítačová myš | 2 | ks | Počítačová myš s USB rozhraním, optická. Rozlišení 1200DPI. | [6 empty] | 300 | 150 |  | 0
13 | Výkonný notebook s dokovací stanicí | 1 | ks | Provedení notebooku klasické. Výkon procesoru v Passmark CPU vice než 4700 bodů, minimálně dvě jádra. Operační paměť 16 GB(2133Mhz DDR4). Pevný disk o kapacitě 1TB. Integrovaná čtečka otisků prstů. Integrovaná čtečka paměťových karet. Integrovaná dvoupásmová wifi karta 802.11ac/a/b/g/n a bluetooth 4.0. Integrovaná kamera s mikrofonem. Rozhraní COM. Display antireflexní 15.6’’ s rozlišením minimálně 1920x1080. Konektory RJ-45 GLAN, minimálně 3x USB3.0 port, VGA, dokovací konektor. Operační systém Windows (Windows 7 nebo vyšší). Záruční doba minimálně 4 roky NBD on-site. Klávesnice CZ s podsvícením nebo alternativním způsobem zlepšení viditelnosti ve tmě. Numerická klávesnice. Podpora ovladačů pro Windows 7 (32-bit a 64-bit) a vyšší verze Windows. Podpora prostřednictvím internetu musí umožnovat stahování ovladačů a manuálu z internetu adresně pro konkrétní zadaný typ (sériové číslo) zařízení. Bude dodáno s příslušenstvím: dokovací stanice (min. 2xDVI výstup nebo 2xdisplay port,1xVGA,1x RJ45, 4xUSB). Základní brašna. |  |  |  | Záruka min. 48 měs. NBD |  |  | 33000 | 33000 |  | 0
14 | Flash disk | 20 | ks | min. 8GB; rozhraní USB 3.0; kompatibilita s USB 2.0; minimální parametry pro rychlost: 88MB/s (pro čtení), 19MB/s (pro zápis); maximální rozměry 60 x 20 x 12mm; kompatibilita s: Windows XP/Vista/7/8 nebo pozdější; Mac OSX 10.5 nebo pozdější; Linux Kernel 2.6 nebo pozdější; barva černá nebo modrá |  | samostatná faktura |  |  | Judita Čechová judita@rice.zcu.cz 377634174 | Budova FEL-RICE, Univerzitní 26, Plzeň | 4000 | 200 |  | 0
15 | VGA HDMI adaptér | 1 | ks | Elektronický převodník konvertující grafický výstup z VGA výstupu notebooku na HDMI signál; vstupní konektor typu D-SUB (VGA) M; výstupní konektor typu HDMI F; podpora přenosu zvuku pomocí 3,5 mm jack konektoru |  | samostatná faktura |  |  | Šebesta, 37763 2131 | Technická 8, Plzeň, UC431 | 750 | 750 |  | 0
16 | DisplayPort - HDMI adapter | 6 | ks | adaptér umožňující připojit HDMI kabel na Displayport rozhraní notebooku; obsahuje Displayport zástrčku a HDMI zásuvku; kompatibilní s minimálně specifikacemi Displayport 1.1 a HDMI 1.3; podpora rozlišení 1080p | [6 empty] | 1500 | 250 |  | 0
17 | miniDisplayport - HDMI adapter | 6 | ks | adaptér umožňující připojit HDMI kabel na miniDisplayport rozhraní notebooku; obsahuje miniDisplayport zástrčku a HDMI zásuvku; kompatibilní s minimálně specifikacemi Displayport 1.1 a HDMI 1.3; podpora rozlišení 1080p | [6 empty] | 1500 | 250 |  | 0
18 | Propojovací microUSB kabel | 12 | ks | propojovací USB kabel s konektory typu A a micro B; délka kabelu minimálně 1,5m; kabel určený k datovým přenosům | [6 empty] | 1200 | 100 |  | 0
19 | Propojovací miniUSB kabel | 8 | ks | propojovací USB kabel s konektory typu A a mini B; délka kabelu minimálně 1,5m; kabel určený k datovým přenosům | [6 empty] | 800 | 100 |  | 0
20 | prodlužovací USB kabel | 6 | ks | prodlužovací kabel podporující minimálně standard USB 2.0; provedení konců: USB-A zásuvka a USB-A zástrčka; délka minimálně 3m; barva černá | [6 empty] | 600 | 100 |  | 0
21 | Propojovací microHDMI-HDMI kabel | 4 | ks | propojovací kabel k monitoru s konektory HDMI typu A a micro HDMI typu D; oba konektory obsahují 19 pinů; kabel podporuje současný přenos obrazu a zvuku s podporou HDCP; délka kabelu minimálně 1,5 m | [6 empty] | 800 | 200 |  | 0
22 | Propojovací HDMI kabel | 7 | ks | propojovací kabel k monitoru s konektory HDMI typu A; oba konektory obsahují 19 pinů; kabel vyhovující minimálně specifikaci HDMI 1.4 (HDMI High Speed + Ethernet kabel);kabel podporuje současný přenos obrazu a zvuku s podporou HDCP; délka kabelu minimálně 1,5 m | [6 empty] | 1400 | 200 |  | 0
Informace pro dodavatele: Pokud se dodavatel při zadávání jednotkových cen objeví text - "NEVYHOVUJE", znamená to překročení stanovené maximální nepřekročitelné nabídkové ceny, a to znamená nesplnění podmínek stanovených Zadavatelem. | [11 empty] | CELKOVÁ MAXIMÁLNÍ CENA za celou VZ v Kč BEZ DPH | CELKOVÁ NABÍDKOVÁ CENA v Kč bez DPH
V případě, že se dodavatel při předání zboží na některá uvedená tel. čísla nedovolá, bude v takovém případě volat tel. 377 631 307, 377 631 320. | [11 empty] | 123495 | 0