## KL
1. | Propočet *) |  | Název a místo stavby | [5 empty] | Číslo zakázky
| Souhrnný rozpočet *) |  | Rekonstrukce budov pro projekt CVSMD – kancelářské prostory v podkroví – 5.NP
| Kontrolní sestavení rozpočtových nákladů *) |  | Sedláčkova 13,15 Plzeň
Stavební objekt
2. | Stupeň projektové dokumentace |  | Dokumentace provedení stavby
3. | Charakter stavby |  | Rekonstrukce |  |  |  | Objekt pro bydlení: A/N |  |  | N
Rekapitulace celkových nákladů:
4. | Položka |  | Náklady na |  |  | Investor: | Západočeská univerzita v Plzni
|  |  | stavební část | techn. část | Celkem |  | Univerzitní 2732/8
5. | Základní rozpočtové náklady | [5 empty] | 306 14 Plzeň
6. | Stavební objekty celkem |  | 0 |  | 0
7. | Provozní soubory celkem |  |  |  | 0
8. | Základní rozpočtové náklady |  |  |  | 0 | Projektant: | Origon spol. s r.o.
Baarova 1541/42
9. | Ostatní náklady stavby |  |  | sazba % |  |  | 140 00 Praha 4
10. | Zařízení staveniště |  |  | 2% | 0
11. | Územní vlivy |  |  | 1% | 0
12. | Provozní vlivy |  |  |  | 0 | Zpracovatel cenové části: | Origon spol. s r.o.
13. | Kompletační činnost |  |  |  | 0 |  | Baarova 1541/42
15. | Ostatní náklady stavby |  |  |  | 0 |  | 140 00 Praha 4
16. | Náklady na inženýrskou a projektovou činnost |  |  |  |  | Razítko: |  | Podpis:
17. | Dokumentace skutečného provedení stavby |  |  |  | 0
18. | Výrobní dokumentace - vestavěné skříně |  |  |  | 0
19. | Náklady na inženýrskou a projektovou činnost |  |  |  | 0
20. | Celkové náklady (bez DPH) |  |  |  | 0
21. | DPH
22. | ze základu: | 0 | 15% |  | 0
23. |  | 0 | 21% |  | 0
20. | Celkové náklady stavby/objektu |  |  |  | 0 |  |  | Datum zpracování: |  | 2014-07-20
*) Nehodící škrtněte

## Rekapitulace
Rekapitulace stavebních objektů a provozních souborů
SO 01.1, 2 | Stavební řešení |  | 0
| Svislé a kompletní konstrukce |  | 0
| Konstrukce vodorovné |  | 0
| Úpravy povrchů vnitřní |  | 0
| Úpravy povrchů vnější |  | 0
| Hrubé podlahové konstrukce |  | 0
| Ostatní konstrukce a práce |  | 0
| Bourání konstrukcí |  | 0
| Izolace proti vodě |  | 0
| Izolace tepelné |  | 0
| Konstrukce tesařské |  | 0
| SDK konstrukce |  | 0
| Konstrukce klempířské |  | 0
| Krytiny tvrdé |  | 0
| Konstrukce truhlářské |  | 0
| Kovové doplňkové konstrukce |  | 0
| Podlahy keramické |  | 0
| Podlahy povlakové |  | 0
| Obklady keramické |  | 0
| Nátěry |  | 0
| Malby |  | 0
| TZB |  | 0
| Celkem (bez DPH) |  | 0
REKAPITULACE CELKOVÝCH NÁKLADŮ:
| Stavební objekty |  | 0
| Provozní soubory |  | 0
| Celkem (bez DPH) |  | 0
| DPH | 19% | 0
| Celkem (vč. DPH) |  | 0

## Poznamka
Poznámka projektanta
Pro zpracování komplexního projektu zpracovatel musel v některých případech uvést název konkrétního výrobku, aby specifikoval co možná nejjednodušším způsobem popis technických parametrů a způsobu řešení. K tomuto účelu užívá popis standard a obchodní název nebo formulaci např. a obchodní název. I v jiných případech, kde je uveden konkrétní název je třeba chápat tuto skutečnost jako popis standardu a technického řešení. Lze nahradit kvalitativně shodným řešením v souladu se zákonem 137/2006 Sb.

## SŘ
Číslo položky |  | Číselné zatřídění | Popis položky | Výměra | Měrná jednotka | Jedn. cena v Kč | Celková cena v Kč
[6 empty] | celkem | 0
Svislé a kompletní konstrukce
SŘ | 1 | C-310239211-0 | Zazdívka otvorů pl do 4 m2 ve zdivu nadzákladovém cihlami pálenými na mvc | 0.86 | m3 |  | 0
SŘ | 2 | C-311254879-0 | Zdivo z cihel plných | 2.56 | m3 |  | 0
SŘ | 3 | C-340239222-0 | Zazdívka otvorů pl do 4 m2 v příčkách nebo stěnách z cihel porotherm p+d tl 115 mm | 6.21 | m2 |  | 0
SŘ | 4 | C-342241162-0 | Příčky tl 140 mm z cihel plných dl 290 mm pevnosti p 15 na mc | 25.6 | m2 |  | 0
|  |  | Svislé a kompletní konstrukce |  |  |  | 0
Konstrukce vodorovné
SŘ | 5 | C-411321515-0 | Stropy deskové ze žb tř. c 20/25 | 1.73 | m3 |  | 0
SŘ | 6 | C-411351101-0 | Zřízení bednění stropů deskových | 6.25 | m2 |  | 0
SŘ | 7 | C-411351102-0 | Odstranění bednění stropů deskových | 6.25 | m2 |  | 0
SŘ | 8 | C-411354173-0 | Zřízení podpěrné konstrukce stropů v do 4 m pro zatížení do 12 kpa | 5.29 | m2 |  | 0
SŘ | 9 | C-411354174-0 | Odstranění podpěrné konstrukce stropů v do 4 m pro zatížení do 12 kpa | 5.29 | m2 |  | 0
SŘ | 10 | C-411361821-0 | Výztuž stropů betonářskou ocelí 10 505 | 0.56 | t |  | 0
SŘ | 11 | C-411256189-0 | Dobetonování komínových průduchů | 2.56 | m3 |  | 0
|  |  | Konstrukce vodorovné |  |  |  | 0
Úpravy povrchů vnitřní
SŘ | 12 | C-629991011-0 | Zakrytí výplní otvorů a svislých ploch fólií přilepenou lepící páskou | 654 | m2 |  | 0
SŘ | 13 | C-611325423-0 | Oprava vnitřní vápenocementové štukové omítky stropů v rozsahu plochy do 50% | 155 | m2 |  | 0
SŘ | 14 | C-612325423-0 | Oprava vnitřní vápenocementové štukové omítky stěn v rozsahu plochy do 50% | 289 | m2 |  | 0
SŘ | 15 | C-612321141-0 | Vápenocementová omítka štuková dvouvrstvá vnitřních stěn nanášená ručně | 16.56 | m2 |  | 0
SŘ | 16 | C-612325302-0 | Vápenocementová štuková omítka ostění nebo nadpraží | 25.8 | m2 |  | 0
|  |  | Úpravy povrchů vnitřní |  |  |  | 0
Úpravy povrchů vnější
SŘ | 17 | C-622154871-0 | Oprava betonových hlav komínů | 1 | kpl |  | 0
SŘ | 18 | C-625148791-0 | Oprava spárování komínového zdiva | 25.36 | m2 |  | 0
|  |  | Úpravy povrchů vnější |  |  |  | 0
Hrubé podlahové konstrukce
SŘ | 19 | C-631312121-0 | Doplnění dosavadních mazanin betonem prostým pl do 4 m2 tl do 80 mm | 25.6 | m3 |  | 0
|  |  | Hrubé podlahové konstrukce |  |  |  | 0
Ostatní konstrukce a práce
SŘ | 20 | C-952901111-0 | Vyčištění budov bytové a občanské výstavby při výšce podlaží do 4 m | 327 | m2 |  | 0
SŘ | 21 | C-949101112-0 | Lešení pomocné pro objekty pozemních staveb s lešeňovou podlahou v do 3,5 m zatížení do 150 kg/m2 | 327 | m2 |  | 0
SŘ | 22 | C-943111111-0 | Montáž lešení prostorového trubkového lehkého bez podlah zatížení do 200 kg/m2 v do 10 m | 65.8 | m3 |  | 0
SŘ | 23 | C-943111211-0 | Příplatek k lešení prostorovému trubkovému lehkému bez podlah v do 10 m za první a zkd den použití | 987 | m3 |  | 0
SŘ | 24 | C-943111811-0 | Demontáž lešení prostorového trubkového lehkého bez podlah zatížení do 200 kg/m2 v do 10 m | 65.8 | m3 |  | 0
SŘ | 25 | C-945651111-0 | Stavební přípomoce pro profese (jádrové vrtání, prostupy) | 1 | kpl |  | 0
SŘ | 26 | C-950125165-0 | Staveništní výtah (3 měsíce) | 1 | kpl |  | 0
SŘ | 27 | C-998012023-0 | Přesun hmot pro budovy monolitické v do 24 m | 234.733 | t |  | 0
|  |  | Ostatní konstrukce a práce |  |  |  | 0
Bourání konstrukcí
SŘ | 28 | C-762156100-0 | Demontáž vázaných kosntrukcí krovu | 25.6 | m |  | 0
SŘ | 29 | C-762156201-0 | Demontáž pásků | 31.2 | m |  | 0
SŘ | 30 | C-762156355-0 | Demontáž bednění střech | 666.95 | m2 |  | 0
SŘ | 31 | C-762146874-0 | Demontáž dřevěné rampy | 1 | kus |  | 0
SŘ | 32 | C-764410850-0 | Demontáž háků, sklon do 45° | 80 | kus |  | 0
SŘ | 33 | C-764541108-0 | Demontáž kolen horních dvojitých,75 a 100 mm | 4 | kus |  | 0
SŘ | 34 | C-764541109-0 | Demontáž kotlíku kónického, sklon do 45° | 4 | kus |  | 0
SŘ | 35 | C-764541110-0 | Demontáž kolen výtokových.kruhových,D 100 mm | 4 | kus |  | 0
SŘ | 36 | C-764658478-0 | Demontáž lemování komínů | 19.44 | m |  | 0
SŘ | 37 | C-764665874-0 | Demontáž nadstřešních žlabů vč. oplechování | 78.9 | m |  | 0
SŘ | 38 | C-764665900-0 | Demontáž střešní krytiny plechové | 666.95 | m2 |  | 0
SŘ | 39 | C-765128478-0 | Demontáž pojistné hydroizolace střechy | 666.95 | m2 |  | 0
SŘ | 40 | C-766125818-0 | Demontáž dřevěných konstrukcí stěna příček prosklenných | 19.53 | m2 |  | 0
SŘ | 41 | C-767954808-0 | Demontáž konstrukcí kdk do 50kg | 95 | kg |  | 0
SŘ | 42 | C-767641805-0 | Demontáž zárubní dveří odřezáním plochy přes 2,5 do 4,5 m2 | 16 | kus |  | 0
SŘ | 43 | C-784121001-0 | Oškrabání malby v mísnostech výšky do 3,80 m | 165.8 | m2 |  | 0
SŘ | 44 | C-962031136-0 | Bourání příček z tvárnic nebo příčkovek tl do 150 mm | 25.6 | m2 |  | 0
SŘ | 45 | C-965042131-0 | Bourání podkladů pod dlažby nebo mazanin betonových nebo z litého asfaltu tl do 100 mm pl do 4 m2 | 17.84 | m3 |  | 0
SŘ | 46 | C-965043441-0 | Bourání podkladů pod dlažby betonových s potěrem nebo teracem tl do 150 mm pl přes 4 m2 | 25.24 | m3 |  | 0
SŘ | 47 | C-965847180-0 | Vybourání žb stropní desky | 1.73 | m3 |  | 0
SŘ | 48 | C-965081213-0 | Bourání podlah z dlaždic keramických nebo xylolitových tl do 10 mm plochy přes 1 m2 | 15.2 | m2 |  | 0
SŘ | 49 | C-968072357-0 | Vybourání kovových rámů oken dvojitých včetně křídel pl přes 4 m2 | 0.8 | m2 |  | 0
SŘ | 50 | C-968072455-0 | Vybourání kovových dveřních zárubní pl do 2 m2 | 35.07 | m2 |  | 0
SŘ | 51 | C-969874128-0 | Vybourání zdiva komínového | 25.28 | m2 |  | 0
SŘ | 52 | C-971038631-0 | Vybourání otvorů ve zdivu z dutých tvárnic nebo příčkovek pl do 4 m2 tl do 150 mm | 27.21 | m2 |  | 0
SŘ | 53 | C-974031664-0 | Vysekání rýh ve zdivu cihelném pro vtahování nosníků hl do 150 mm v do 150 mm | 15.2 | m |  | 0
SŘ | 54 | C-978059541-0 | Odsekání a odebrání obkladů stěn z vnitřních obkládaček plochy přes 1 m2 | 25.6 | m2 |  | 0
SŘ | 55 | C-979910001-0 | Drobné nespecifikované demontážní a bourací práce vyplývající z postupu prací | 80 | hod |  | 0
SŘ | 56 | C-997013213-0 | Vnitrostaveništní doprava suti a vybouraných hmot pro budovy v do 12 m ručně | 230.308 | t |  | 0
SŘ | 57 | C-997013219-0 | Příplatek k vnitrostaveništní dopravě suti a vybouraných hmot za zvětšenou dopravu suti zkd 10 m | 1381.848 | t |  | 0
SŘ | 58 | C-997013311-0 | Montáž a demontáž shozu suti v do 10 m | 12 | m |  | 0
SŘ | 59 | C-997013321-0 | Příplatek k shozu suti v do 10 m za první a zkd den použití | 320 | m |  | 0
SŘ | 60 | C-997013501-0 | Odvoz suti na skládku a vybouraných hmot nebo meziskládku do 1 km se složením | 230.308 | t |  | 0
SŘ | 61 | C-997013509-0 | Příplatek k odvozu suti a vybouraných hmot na skládku zkd 1 km přes 1 km | 4375.852 | t |  | 0
SŘ | 62 | C-997013831-0 | Poplatek za uložení stavebního směsného odpadu na skládce (skládkovné) | 230.308 | t |  | 0
|  |  | Bourání konstrukcí |  |  |  | 0
Izolace proti vodě
SŘ | 63 | C-711413111-0 | Izolace proti vodě za studena vodorovné těsnicí hmotou | 12.6 | m2 |  | 0
SŘ | 64 | C-711413121-0 | Izolace proti vodě za studena svislé těsnicí hmotou | 16.5 | m2 |  | 0
SŘ | 65 | C-711541287-0 | Pojistná hydroizolace šikmé střechy | 695.6 | m2 |  | 0
SŘ | 66 | C-711648787-0 | Parotěsná folie konstrukcí sdk | 1175.6 | m2 |  | 0
SŘ | 67 | C-998711103-0 | Přesun hmot tonážní pro izolace proti vodě, vlhkosti a plynům v objektech výšky do 24 m | 1.25 | t |  | 0
|  |  | Izolace proti vodě |  |  |  | 0
Izolace tepelné
SŘ | 68 | C-713100010-0 | Dodávka a montáž kročejové izolace tl. 15mm | 658.545 | m2 |  | 0
SŘ | 69 | C-713100200-0 | Dodávka a montáž přídavné tepelné izolace stěn tl. 150mm | 201.42 | m2 |  | 0
SŘ | 70 | C-713100200-0 | Dodávka a montáž přídavné tepelné izolace střechy a podhledu tl. 260mm | 594.06 | m2 |  | 0
SŘ | 71 | C-998763103-0 | Přesun hmot tonážní pro izolace tepelné v objektech v do 24 m | 1.25 | t |  | 0
|  |  | Izolace tepelné |  |  |  | 0
Konstrukce tesařské
SŘ | 72 | C-762101101-0 | Dodávka a montáž podlahy z desek OSB tl. 18mm | 658.545 | m2 |  | 0
SŘ | 73 | C-762101102-0 | Dodávka a montáž podlahy z desek OSB tl. 22mm | 658.545 | m2 |  | 0
SŘ | 74 | C-762201100-0 | Mechanické ošetření stávající konstrukce krovu | 612.5 | m2 |  | 0
SŘ | 75 | C-762201200-0 | Doplnění poškozených či chybějících částí krovu | 3.45 | m3 |  | 0
SŘ | 76 | C-762201255-0 | Dodávka a montáž laťování | 1837.5 | m |  | 0
SŘ | 77 | C-762201256-0 | Dodávka a montáž kontralatí | 540 | m |  | 0
SŘ | 78 | C-762458185-0 | Dodávka a montáž bednění střechy z desek osb tl.22mm | 668.5 | m2 |  | 0
SŘ | 79 | C-762548180-0 | Ošetření krovu hloubkovou impregnací proti houbám a dřevokazným škůdcům | 612.5 | m2 |  | 0
SŘ | 80 | C-998762103-0 | Přesun hmot tonážní pro konstrukce tesařské v objektech v do 24 m | 15.24 | t |  | 0
|  |  | Konstrukce tesařské |  |  |  | 0
SDK konstrukce
SŘ | 81 | C-763111414-0 | Sdk příčka tl 125 mm profil cw+uw 75 desky 2xa 12,5 ti 75 mm ei 60 rw 53 db | 161.716 | m2 |  | 0
SŘ | 82 | C-763111425-0 | Sdk příčka tl 125 mm profil cw+uw 75 desky 2xdf 12,5 ti 40 mm 100 kg/m3 ei 90 rw 53 db | 134.61 | m2 |  | 0
SŘ | 83 | C-763111434-0 | Sdk příčka tl 125 mm profil cw+uw 75 desky 2xh2 12,5 ti 75 mm ei 60 rw 53 db | 12.464 | m2 |  | 0
SŘ | 84 | C-763111717-0 | Sdk příčka základní penetrační nátěr | 1199.041 | m2 |  | 0
SŘ | 85 | C-763111722-0 | Sdk příčka pozinkovaný úhelník k ochraně rohů | 76.5 | m |  | 0
SŘ | 86 | C-763111925-0 | Zhotovení otvoru vel. do 2 m2 v sdk příčce tl přes 100 mm s vyztužením profily | 20 | kus |  | 0
SŘ | 87 | C-763111926-0 | Zhotovení otvoru vel. do 4 m2 v sdk příčce tl přes 100 mm s vyztužením profily | 1 | kus |  | 0
SŘ | 88 | C-763113339-0 | Sdk příčka instalační tl 320 mm zdvojený profil cw+uw 100 desky 2xh2df 12,5 ti 80 mm ei 90 52 db | 13.725 | m2 |  | 0
SŘ | 89 | C-763113410-0 | Sdk příčka, mezi pokojová zdvojený profil cw+uw 100 desky 2xh2df 12,5 ti 80 mm ei 90 52 db | 201.42 | m2 |  | 0
SŘ | 90 | C-763121466-0 | Sdk stěna předsazená tl 300 mm profil cw+uw 75 desky 2xh2df 12,5 ti 50 mm 50 kg/m3 ei 45 | 131.118 | m2 |  | 0
SŘ | 91 | C-763121500-0 | Sdk stěna předsazená tl 75 mm profil cw+uw 75 desky 2xh2df 12,5 ti 50 mm 50 kg/m3 ei 45 | 167.76 | m2 |  | 0
SŘ | 92 | C-763135101-0 | SDK podhled typu PD1 | 217.473 | m2 |  | 0
SŘ | 93 | C-763135102-0 | SDK podhled typu PD1a | 12.6 | m2 |  | 0
SŘ | 94 | C-763135103-0 | SDK podhled typu PD2 | 85.6 | m2 |  | 0
SŘ | 95 | C-763135104-0 | SDK podhled typu PD3 | 232.788 | m2 |  | 0
SŘ | 96 | C-763135105-0 | SDK podhled typu PD3a | 45.6 | m2 |  | 0
SŘ | 97 | C-763164715-0 | Sdk obklad kovových kcí uzavřeného tvaru š do 0,8 m desky 1xdf 12,5 | 155.6 | m |  | 0
SŘ | 98 | C-763181311-0 | Montáž jednokřídlové kovové zárubně v do 2,75 m sdk příčka | 14 | kus |  | 0
SŘ | 99 | H-553313130-1 | Zárubeň ocelová pro sádrokarton s drážkou s 125 dv 700 l/p | 4 | kus |  | 0
SŘ | 100 | H-553313150-0 | Zárubeň ocelová pro sádrokarton s drážkou s 125 dv 800 l/p | 6 | kus |  | 0
SŘ | 101 | H-553313170-1 | Zárubeň ocelová pro sádrokarton s drážkou s 125 dv 900 l/p | 1 | kus |  | 0
SŘ | 102 | C-763181322-0 | Montáž dvoukřídlové kovové zárubně v do 4,75 m sdk příčka | 1 | kus |  | 0
SŘ | 103 | H-553313180-0 | Zárubeň ocelová pro sádrokarton s drážkou s 125 dv 1450 dvoukřídlá | 1 | kus |  | 0
SŘ | 104 | C-763135108-0 | d+m revizní dvířka 400/400 | 3 | kus |  | 0
SŘ | 105 | C-998763102-0 | Přesun hmot tonážní pro dřevostavby v objektech v do 24 m | 46.408 | t |  | 0
|  |  | SDK konstrukce |  |  |  | 0
Konstrukce klempířské
SŘ | 106 | C-764152158-0 | Nadstřešní žlab r.š. 850mm z plechu pz | 78.9 | m |  | 0
SŘ | 107 | C-764587148-0 | Oplechování okapu r.š. 750mmpod nástřešní žlab | 78.9 | m |  | 0
SŘ | 108 | C-764684800-0 | Lemování komína do skládané šablonové krytiny | 1 | kus |  | 0
SŘ | 109 | C-764158001-0 | Lemování komína do skládané šablonové krytiny | 5 | kus |  | 0
SŘ | 110 | C-764158002-0 | Lemování stěny do skládané šablonové krytiny | 26.3 | m |  | 0
SŘ | 111 | C-764158003-0 | Lemování komína do skládané šablonové krytiny | 1 | kus |  | 0
SŘ | 112 | C-764158004-0 | Oplechování stávající krycí desky větracích průduchů. Plechy spojovány na stojatou drážku. Oplechování ve spádu 5%. | 6.5 | m2 |  | 0
SŘ | 113 | C-764158005-0 | Napojení střešního žlabu na stávající okaplní svod | 4 | kus |  | 0
SŘ | 114 | C-998764103-0 | Přesun hmot tonážní pro konstrukce klempířské v objektech v do 24 m | 0.158 | t |  | 0
|  |  | Konstrukce klempířské |  |  |  | 0
Krytiny tvrdé
SŘ | 115 | C-765148011-0 | Dodávka a montáž skládané krytiny vč. systémových prvků a kotvení (větrací tašky, prostupové tašky, sněhové háky apod) | 695.6 | m2 |  | 0
|  |  | Krytiny tvrdé |  |  |  | 0
Konstrukce truhlářské
SŘ | 116 | C-766000015-0 | Vnitřní dveře, jednokřídlé, plné, hladké rozm. 800/1970, poz. 01 | 2 | kus |  | 0
SŘ | 117 | C-766000011-0 | Vnitřní dveře, jednokřídlé, plné, hladké rozm. 800/1970, poz. 02 | 5 | kus |  | 0
SŘ | 118 | C-766000013-0 | Vnitřní dveře, jednokřídlé, plné, hladké rozm. 800/1970, poz. 03 | 6 | kus |  | 0
SŘ | 119 | C-766000023-0 | Vnitřní dveře, jednokřídlé, plné, hladké rozm. 700/1970, poz. 04 | 1 | kus |  | 0
SŘ | 120 | C-766000103-0 | Vnitřní dveře, jednokřídlé, plné, hladké rozm. 700/1970, poz. 05 | 1 | kus |  | 0
SŘ | 121 | C-766000108-0 | Vnitřní dveře, jednokřídlé, plné, hladké rozm. 700/1970, poz. 06 | 1 | kus |  | 0
SŘ | 122 | C-766000109-0 | Vnitřní dveře, jednokřídlé, plné, hladké rozm. 700/1970, poz. 07 | 1 | kus |  | 0
SŘ | 123 | C-766000100-0 | Vnitřní dveře, jednokřídlé, plné, hladké rozm. 700/1970, poz. 08 | 1 | kus |  | 0
SŘ | 124 | C-766000014-0 | Vnitřní dveře, jednokřídlé, plné hladké, akustické, rozm. 900/1970, poz. 09 | 1 | kus |  | 0
SŘ | 125 | C-766000019-0 | Vnitřní dveře, protipožární, dvoukřídlé, prosklené, rozm. 1450/1970, poz. 11 | 3 | kus |  | 0
SŘ | 126 | C-766000020-0 | Vnitřní dveře, protipožární, jednokřídlé, plné, hladké, rozm. 900/1970, poz. 12 | 4 | kus |  | 0
SŘ | 127 | C-766000022-0 | Vnitřní dveře, protipožární, jednokřídlé, plné, hladké, rozm. 800/1970, poz. 13 | 2 | kus |  | 0
SŘ | 128 | C-766000032-0 | Vnitřní dveře, protipožární, jednokřídlé, plné, hladké, rozm. 900/1970, poz. 14 | 1 | kus |  | 0
SŘ | 129 | C-766000038-0 | Vnitřní dveře, protipožární, jednokřídlé, ze 2/3 prosklené, hladké, rozm. 800/1970, poz. 15 | 1 | kus |  | 0
SŘ | 130 | C-766000039-0 | Vnitřní dveře, protipožární, jednokřídlé, prosklené, hladké, rozm. 14500/1970, poz. 16 | 1 | kus |  | 0
SŘ | 131 | C-766000042-0 | Vnitřní dveře, protipožární, jednokřídlé, plné, hladké, rozm. 1100/1970, poz. 17 | 1 | kus |  | 0
SŘ | 132 | C-766000105-0 | Vnitřní dveře, protipožární, jednokřídlé, plné, hladké, rozm. 60/1500, poz. 18 | 1 | kus |  | 0
SŘ | 133 | C-766000106-0 | Dodávka a montáž střešního okna rozm. 780x1180, poz. 01 | 16 | kus |  | 0
SŘ | 134 | C-766000013-0 | Dodávka a montáž střešního okna rozm. 780x1180, poz. 02 | 17 | kus |  | 0
SŘ | 135 | C-766000024-0 | Dodávka a montáž střešního okna rozm. 660x1180, poz. 03 | 3 | kus |  | 0
SŘ | 136 | C-766000040-0 | Dodávka a montáž střešního výlezu rozm. 600x600, poz. 04 | 4 | kus |  | 0
SŘ | 137 | C-766000041-0 | Dodávka a montáž al okna, poz. 05 | 1 | kus |  | 0
SŘ | 138 | C-766000101-0 | Vestavná policová skříň, 220/180/90, poz. TR01 | 1 | kus |  | 0
SŘ | 139 | C-766000104-0 | Vestavná policová skříň, 250/180/90, poz. TR02 | 1 | kus |  | 0
SŘ | 140 | C-766000107-0 | Vestavná policová skříň, 200/180/60, poz. TR03 | 1 | kus |  | 0
SŘ | 141 | C-766000030-0 | Dodávka a montáž obložkových zárubní | 19 | kus |  | 0
SŘ | 142 | C-998766103-0 | Přesun hmot tonážní pro konstrukce truhlářské v objektech v do 24 m | 2.56 | t |  | 0
|  |  | Konstrukce truhlářské |  |  |  | 0
Kovové doplňkové konstrukce
SŘ | 143 | C-767000013-0 | Dodávka a montáž ocel. kce krovu | 1051.52 | kg |  | 0
SŘ | 144 | C-998767103-0 | Přesun hmot tonážní pro konstrukce zámečnické v objektech v do 24 m | 1.251 | t |  | 0
|  |  | Kovové doplňkové konstrukce |  |  |  | 0
Podlahy keramické
SŘ | 145 | C-771574113-0 | Montáž podlah keramických režných hladkých lepených flexibilním lepidlem do 12 ks/m2 | 12.6 | m2 |  | 0
SŘ | 146 | H-597614120-1 | Dlaždice keramické slinuté neglazované mrazuvzdorné | 13.86 | m2 |  | 0
SŘ | 147 | C-771591111-0 | Podlahy penetrace podkladu | 12.6 | m2 |  | 0
SŘ | 148 | C-998775103-0 | Přesun hmot tonážní pro podlahy dřevěné v objektech v do 24 m | 0.85 | t |  | 0
|  |  | Podlahy keramické |  |  |  | 0
Podlahy povlakové
SŘ | 149 | C-776521100-0 | Lepení pásů povlakových podlah plastových | 314.4 | m2 |  | 0
SŘ | 150 | H-284122550-0 | Podlahovina PVC dle TZ | 345.84 | m2 |  | 0
SŘ | 151 | C-776590100-0 | úprava podkladu nášlapných ploch vysátím | 314.4 | m2 |  | 0
SŘ | 152 | C-776990111-0 | Penetrace podkladu | 345.84 | m2 |  | 0
SŘ | 153 | C-776990191-0 | Dodávka a montáž soklu plastového | 685.6 | m |  | 0
SŘ | 154 | C-998776103-0 | Přesun hmot tonážní pro podlahy povlakové v objektech v do 24 m | 2.52 | t |  | 0
|  |  | Podlahy povlakové |  |  |  | 0
Obklady keramické
SŘ | 155 | C-781473114-0 | Montáž obkladů vnitřních keramických hladkých do 22 ks/m2 lepených standardním lepidlem | 58.784 | m2 |  | 0
SŘ | 156 | C-781479191-0 | Příplatek k montáži obkladů vnitřních keramických hladkých za plochu do 10 m2 | 58.784 | m2 |  | 0
SŘ | 157 | C-781479194-0 | Příplatek k montáži obkladů vnitřních keramických hladkých za nerovný povrch | 58.784 | m2 |  | 0
SŘ | 158 | H-597612550-0 | Obkladačky keramické (barevné) i. j. | 64.6624 | m2 |  | 0
SŘ | 159 | C-781495115-0 | Spárování vnitřních obkladů silikonem | 84.83 | m |  | 0
SŘ | 160 | C-781158718-0 | Dodávka a montáž zrcadla poz. OT01 | 1 | kus |  | 0
SŘ | 161 | C-781158719-0 | Dodávka a montáž zrcadla poz. OT02 | 1 | kus |  | 0
SŘ | 162 | C-781457814-0 | Dodávka a montáž hliníkových lišt | 36.02 | m |  | 0
SŘ | 163 | C-998781103-0 | Přesun hmot tonážní pro obklady keramické v objektech v do 24 m | 3.65 | t |  | 0
|  |  | Obklady keramické |  |  |  | 0
Nátěry
SŘ | 164 | C-783140101-0 | Nátěr stáv. zárubní | 25.9 | m2 |  | 0
|  |  | Nátěry |  |  |  | 0
Malby
SŘ | 165 | C-784171121-0 | Zakrytí vnitřních ploch konstrukcí nebo prvků v místnostech výšky do 3,80 m | 654 | m2 |  | 0
SŘ | 166 | C-784221101-0 | Dvojnásobné bílé malby ze směsí za sucha dobře otěruvzdorných v místnostech do 3,80 m | 1471.5 | m2 |  | 0
|  |  | Malby |  |  |  | 0
TZB
| 167 |  | ZTI - samostatný rozpočet | 1 | kpl | 0 | 0
| 168 |  | ÚT - samostatný rozpočet | 1 | kpl | 0 | 0
| 169 |  | Elektroinstalace - samostatný rozpočet | 1 | kpl | 0 | 0
| 170 |  | Vzduchotechnika - viz samostatný rozpočet | 1 | kpl | 0 | 0
| 171 |  | Slaboproud - viz samostatný rozpočet | 1 | kpl | 0 | 0
| 172 |  | Pomocné práce pro profese (začištění, záhozy apod) | 5 | % | 0 | 0
| 173 |  | Prodloužení výtahu | 1 | kpl |  | 0
|  |  | TZB |  |  |  | 0
Ostatní dodavatelem specifikované položky

## ZTI
|  | Produkt | Velikost | Katalogový kód | Množství | Jednotka | Jednotková cena | Celková cena
Vodovod vnitřní
Seznam trubek, tvarovek a nátrubků
Ocelové pozink. trubky ČSN 42 5710, 42 5715
Potrubí - Ocelové pozink. trubky ČSN 42 5710, 42 5715
|  | Ocel. trubka bezešvá, pozinkovaná, závitová | DN 25 | Ocelová trubka DN25 | 2 | m |  | 0
Spojky a tvarovky ocelové
Tvarovky - Spojky a tvarovky ocelové
|  | Nátrubek zinkovaný | 1´ |  | 2 | ks |  | 0
|  | Koleno zinkované 1' / 90° | 1´ |  | 3 | ks |  | 0
|  | Zátka závitová | 1´ |  | 1 | ks |  | 0
|  | Šroubení zinkované | 1´ |  | 2 | ks |  | 0
Seznam kovových uzávěrů a armatur
Různá kovová armatura od libovolného výrobce
Uzávěry - Různá armatura od libovolného výrobce
|  | Kulový kohout s vypouštěním, páka, pravý | 1´ |  | 1 | ks |  | 0
|  | Kulový kohout s vypouštěním, páka, pravý | 5/4´ |  | 1 | ks |  | 0
Potrubí PPR Stabi
Potrubí - PPR Stabi
|  | Trubka Stabi | 20 x 3,4 |  | 48 | m |  | 0
|  | Trubka Stabi | 25 x 4,2 |  | 11 | m |  | 0
|  | Trubka Stabi | 32 x 5,4 |  | 5 | m |  | 0
Tvarovky - PPR
|  | Koleno 90° | 20 - 20 |  | 22 | ks |  | 0
|  | Koleno 90° | 25 - 25 |  | 6 | ks |  | 0
|  | Koleno 90° | 32 - 32 |  | 7 | ks |  | 0
|  | Nástěnné koleno pro sádrokarton | 20 - 1/2"vnitř. |  | 19 | ks |  | 0
|  | Nátrubek | 20 - 20 |  | 8 | ks |  | 0
|  | Nátrubek | 25 - 25 |  | 6 | ks |  | 0
|  | Nátrubek | 32 - 32 |  | 2 | ks |  | 0
|  | Přechodka s kovovým závitem vnitřním | 32 - 1"vnitř. |  | 1 | ks |  | 0
|  | Redukce vnitřní/vnější | 32 - 25 |  | 3 | ks |  | 0
|  | Redukce vnitřní/vnější | 25- 20 |  | 4 | ks |  | 0
|  | Redukce hrdlová | 25 - 20 |  | 2 | ks |  | 0
|  | Redukce hrdlová | 32 - 25 |  | 1 | ks |  | 0
|  | Záslepka | 32 |  | 1 | ks |  | 0
|  | T - kus jednoznačný | 20 - 20 - 20 |  | 10 | ks |  | 0
|  | T - kus jednoznačný | 25 - 25 - 25 |  | 2 | ks |  | 0
|  | T - kus jednoznačný | 32 - 32 - 32 |  | 1 | ks |  | 0
|  | T - kus, redukovaný | 25 - 20 - 25 |  | 2 | ks |  | 0
|  | T - kus, redukovaný | 32 - 25 - 32 |  | 1 | ks |  | 0
|  | T - kus dvousměrně, redukovaný | 25 - 20 - 20 |  | 2 | ks |  | 0
|  | T - kus dvousměrně, redukovaný | 32 - 20 - 25 |  | 1 | ks |  | 0
Seznam izolací
Katalog standardních izolací
Pláště - Katalog standardních izolací
|  | Obal z PU pěny - Lambda (20°C) = 0,036W/mK s vnitřním průměrem 22 mm | 6 mm |  | 16 | m |  | 0
|  | Obal z PU pěny - Lambda (20°C) = 0,036W/mK s vnitřním průměrem 22 mm | 20 mm |  | 32 | m |  | 0
|  | Obal z PU pěny - Lambda (20°C) = 0,036W/mK s vnitřním průměrem 25 mm | 6 mm |  | 3 | m |  | 0
|  | Obal z PU pěny - Lambda (20°C) = 0,036W/mK s vnitřním průměrem 25 mm | 20 mm |  | 8 | m |  | 0
|  | Obal z PU pěny - Lambda (20°C) = 0,036W/mK s vnitřním průměrem 35 mm | 6 mm |  | 5 | m |  | 0
|  | Obal z minerální izolace opatřeně Al fólií - s vnitřním průměrem 35 mm | 6 mm |  | 2 | m |  | 0
Seznam uzávěrů a armatury
Různá armatura od libovolného výrobce
Uzávěry - Různá armatura od libovolného výrobce
|  | Kulový kohout plastový, páka s vypouštěním | DN20 |  | 2 | ks |  | 0
Kanalizace vnitřní
PP minerálně zesílené, zlepšené akustické vlastnosti
Tvarovky, potrubí - Spojky a tvarovky
|  | SKEM trubka s hrdlem | DN 50 |  | 14 | m |  | 0
|  | SKEM trubka s hrdlem | DN 75 |  | 18 | m |  | 0
|  | SKEM trubka s hrdlem | DN 110 |  | 26 | m |  | 0
|  | SKEM trubka s hrdlem | DN 125 |  | 6 | m |  | 0
|  | SKRE čistící tvarovka DN 75 | DN 75 |  | 3 | ks |  | 0
|  | SKRE čistící tvarovka DN 110 | DN 110 |  | 3 | ks |  | 0
|  | SKRE čistící tvarovka DN 125 | DN 125 |  | 1 | ks |  | 0
|  | SKR redukce DN 75/50 | DN75/50 |  | 2 | ks |  | 0
|  | SKR redukce DN 125/110 | DN125/110 |  | 1 | ks |  | 0
|  | SKAM samostatané hrdlo DN 75 |  |  | 6 | ks |  | 0
|  | SKAM samostatané hrdlo DN 110 |  |  | 6 | ks |  | 0
|  | SKU přesuvka DN 110 |  |  | 3 | ks |  | 0
|  | SKU přesuvka DN 75 |  |  | 2 | ks |  | 0
|  | SKB koleno DN 110/45 st. |  |  | 5 | ks |  | 0
|  | SKB koleno DN 110/87 st. |  |  | 2 | ks |  | 0
|  | SKB koleno DN 75/87 st. |  |  | 2 | ks |  | 0
|  | SKB koleno DN 75/45 st. |  |  | 2 | ks |  | 0
|  | SKB koleno DN 50/45 st. |  |  | 1 | ks |  | 0
|  | SKB koleno DN 50/87 st. |  |  | 12 | ks |  | 0
|  | SKEA odbočka 75/50/ 45° |  |  | 1 | ks |  | 0
|  | SKEA odbočka 75/50/ 87° |  |  | 1 | ks |  | 0
|  | SKEA odbočka 110/50/ 45° |  |  | 1 | ks |  | 0
|  | SKEA odbočka 110/50/ 87° |  |  | 7 | ks |  | 0
|  | SKEA odbočka 110/110/ 45° |  |  | 1 | ks |  | 0
|  | SKEA odbočka 110/110/ 87° |  |  | 3 | ks |  | 0
HTEM systém plus
Tvarovky - Spojky a tvarovky
|  | HTEM potrubí SN4 ML | DN32 |  | 16 | m |  | 0
|  | HTEM potrubí SN4 ML | DN40 |  | 2 | m |  | 0
|  | HTB KOLENO 32/87° |  |  | 11 | ks |  | 0
|  | HTR redukce 40/32 |  |  | 1 | ks |  | 0
|  | HTR redukce 50/32 |  |  | 1 | ks |  | 0
|  | HTEA ODBOČKA 87° 32/32 |  |  | 3 | ks |  | 0
Seznam vybavení - ostatní prvky
|  | Systém větrací hlavice, Izolační mažeta s napojením na střešní krytinu a oplechování | DN110 |  | 4 | ks |  | 0
|  | Systém větrací hlavice, Izolační mažeta s napojením na střešní krytinu a oplechování | DN75 |  | 3 | ks |  | 0
|  | Přivzdušňovací ventil - určený pro podomítkovou instalaci do příček. Délkově upravitelná stavební ochranná zátka, vyjímatelný funkční díl s těsnicí membránou a kryt jsou v balení. | DN50(75) |  | 1 | ks |  | 0
|  | Čerpadla kondenzátu se snímáním hladiny v rezervoáru-včetně rezervoáru, zásobník vlastní, čerpadlo kondenzátu bez plováčku, čerpadlo pro všechny aplikace s teplotou čerpané vody do 37°C, redukce univerzální, hadička pro čerpadla, prokabelování | Výkon až 14 litrů za minutu Výtlak až 8 metrů nad čerpadlo Sání z hloubky 5 m pod čerpadlem | Snímač ja napojen na výtok z vany kondenzátu v jednotce. Čerpadlo běží jen pokud stoupne hladina v zásobníku | 2 | ks |  | 0
|  | Kondenzační sifon DN40 s vodorovným odtokem a svislým nebo vodorovným připojením 5/4" popř. d 12-18 mm s vodní zápachou uzávěrkou a mechanickým zápachovým uzávěrem(kulička) a čistící vložkou. |  |  | 2 | ks |  | 0
|  | Vyhřívací sada pro ohřev potrubí | 10W/m/10°C | samoregulační topný kabel, samolepící hliníková páska, připevňovací a izolační materiál, instalační svorky pro napojení na energie | 6 | mb |  | 0
Seznam baterií, výtokových armatůr a zařizovacích předmětů, dodávka a montáž
EN806 - Standardní baterie, čerpací body a dokončovací montáž
Baterie, výtokové armatury a dokončovací montáž - EN806 - Standardní baterie, čerpací body a dokončovací montáž
P1 |  | Urinál v provedení antivandal s automatickým splachováním, síťové připojení | Keramický se skrytámi instalacemi |  | 1 | ks |  | 0
|  | Instalační sada s nerezovými krytkami, rohový ventil | sifon vodorovný odpad plastový, rohový ventil se sanitární flexi hadicí, |  | 1 | kpl |  | 0
|  | Napájecí zdroj pro max 5 urinálů | napájecí zdroj pro max. 5 urinálů SENSOR, 24 V, 50 Hz |  | 1 | ks |  | 0
U1 |  | Závěsné umyvadlo | š.550mm |  | 7 | ks |  | 0
|  | Umyvadlová stojánková baterie s automatickou zátkou | provedení chrom |  | 7 | ks |  | 0
|  | Instalační sada, rohový ventil a keramický kryt sifonu | sifon plastový, 2 x rohový ventil se sanitární flexi hadicí, kryt sifonu keramický |  | 7 | kpl |  | 0
|  | Nástěnný uzamykatelný držák tekutého mýdla | ABS plast bílým, objem 600ml |  | 7 | ks |  | 0
|  | Nástěnný zásobník papírových ubrousků | ABS plast bílým, pro cca 250 ručníků |  | 7 | ks |  | 0
|  | Odpadkový koš z Al prutů potažených bílým plastem | Objem 45l, pro jednorázové ručníky |  | 7 | ks |  | 0
V1 |  | Závěsné výlevka keramická | s plastovou mřížkou |  | 1 | ks |  | 0
|  | Podomítkový modul pro závěsné vývelky se samonosným ocelovým rámem. Splachovací tlačítko duální. | Tlačítko Dual Flush, matný chrom, sanitární flexi hadice. |  | 1 | ks |  | 0
|  | Umyvadlová nástěnná baterie | provedení chrom s raménkem 300mm |  | 1 | ks |  | 0
|  | Instalační sada pro montáž klozetu a bidetu s chromovými krytkami, | Krytky, šrouby, těsnění |  | 1 | kpl |  | 0
W1 |  | Závěsný klozet, sedátko | Klozet 530mm, duraplastové sedátko s poklopem natibakteriální Slowcase, nerez úchyty |  | 2 | ks |  | 0
|  | Podomítkový modul pro závěsné klozety se samonosným ocelovým rámem. Splachovací tlačítko duální. | Tlačítko Dual Flush, matný chrom, sanitární flexi hadice. |  | 2 | ks |  | 0
|  | Instalační sada pro montáž klozetu a bidetu s chromovými krytkami, | Krytky, šrouby, těsnění |  | 2 | kpl |  | 0
|  | Držák toaletního papíru | Velkokapacitní pro role d250mm, uzamykatelný plechový |  | 2 | kpl |  | 0
|  | WC souprava - štětka, koš | WC souprava štětka plastová, bílá s krytem, odpadkový koš 5L matná nerez |  | 2 | kpl |  | 0
H |  | Hydrant s tvarově stálou hadicí, ocelová nerezová kartáčovaná skříň s označením a navijákem. | Hydrant DN25/30, hadice 30m, průtok proudnicí min. 0,3l/s, připojovací hadice s kulovým uzávěrem 1" |  | 1 | ks |  | 0
R1 |  | Revizní otvor-dvířka automatická s možností obkladu pro přístup ktermostatických ventilů cirkulace vody a uzávěrům vody | velikost 300x300x12,5mm, provedení do SDK GKB |  | 2 | ks |  | 0
R2 |  | Revizní otvor-dvířka pro přístup k čistící tvarovce | velikost 200x200, provedení nerez |  | 3 | ks |  | 0
O1 |  | Elektrický ohřívač vody s elektronickým termostatem s možností napojení na HDO | objem 80l, tepelné ztráty 0,55kW/24h, Ener. Tř. A, 2,0kW, HDO |  | 1 | ks |  | 0
|  | Připojovací armatury | 2xKulový uzávěr s vypouštěcím ventilem DN25, pojistný ventil se zpětnou klapkou, manometr |  | 1 | ks |  | 0
Ostatní vodovod
Ostatní práce, demontáže a materiál
|  | Napojení nových rozvodů na stávající vodovodní rozvody, přesun hmot |  |  | 48 | h |  | 0
|  | Demontáž stávajících vodovodních rozvodů, přesun hmot |  |  | 24 | h |  | 0
|  | Vytvoření drážek pro vodovodní potrubí v cihelném zdivu | drážky do hloubky 50mm |  | 35 | mb |  | 0
|  | Vytvoření drážek pro vodovodní potrubí v cihelném zdivu | drážky do hloubky 75mm |  | 15 | mb |  | 0
|  | Montáž, příchytky, objímky, spojovací materiál, upevňovací žlaby a konstrukce, chráničky | vodovod |  | 1 | kpl |  | 0
|  | Označení potrubí, označení armatur, dle ČSN, tlaková zkouška, proplach, dezinfekce |  |  | 1 | kpl |  | 0
Ostatní kanalizace
Ostatní práce, demontáže a materiál
|  | Napojení nových rozvodů na stávající kanalizace, přesun hmot |  |  | 58 | h |  | 0
|  | Demontáž stávajících kanalizační rozvodů, úprava napojení pro nové rozvody, přesun hmot |  |  | 32 | h |  | 0
|  | Vytvoření drážky pro kanalizaci v cihelném zdivu, či podlahové konstrukci, přesun hmot | šířka drážky do 250mm, hloubka do 300mm |  | 5 | mb |  | 0
|  | Zapravení drážky+vyspravení podlahy betonovou mazaninou | šířka drážky do 250mm, hloubka do 300mm |  | 5 | mb |  | 0
|  | Montáž, příchytky, objímky, spojovací materiál, upevňovací konstrukce, chráničky |  |  | 1 | kpl |  | 0
|  | Osazení zařizovacích předmětů, montáž, upevnění, stavební přípomoc, přesun hmot | Pro montáž kanalizace a vodovodních instalací |  | 1 | kpl |  | 0
|  | Tlaková zkouška dle ČSN |  |  | 1 | kpl |  | 0
|  | Projekt skutečního provedení |  |  | 1 | kpl |  | 0
Cena celkem | [7 empty] | 0
Specifikace obsahuje pouze seznam hlavních zařízení a dodávek, nikoli úplný seznam veškerého zařízení a materiálu potřebného pro provedení dodávky jako jsou například redukce, kolena, nosné konstrukce, šrouby, těsnění, spojovací materiál, nátěrové hmoty, orientační štítky atd. Úplný přehled materiálu určuje příprava výroby. Veškeré zařízení musí být schválené pro použití v ČR , musí k nim být dodána technická dokumentace v českém jazyce a příslušné atesty. Veškeré zařízení se rozumí včetně dodávky, montáže a včetně potřebného pomocného materiálu. Všechny závitové armatury budou dodány včetně šroubení umožňujícího následné rozpojení. V rámci dodávky potrubí jsou veškeré pomocné ocelové konstrukce pro uložení potrubí pomocí typových prvků opatřených povrchovou úpravou pozinkováním. Při zpracování nabídky je nutno vycházet ze všech částí dokumentace tj. textových částí, výkresů a specifikace.
Podkladem pro ocenění, stavbu, technické řešení jednotlivých konstrukcí a objednávání materiálu je projekt jako celek, přičemž stačí, aby příslušné dodávky a práce byly zmíněny v některé z jeho částí. Všechny jednotkové ceny obsahují náklady na dopravu materiálu na staveniště, staveništní přesun hmot a u bourání manipulaci se sutí, její odvoz a uložení na skládku včetně poplatku (pokud není uvedeno výslovně jinak), jakož i všechny potřebné pomocné dodávky a práce pro upevnění, zabezpečení funkčnosti a finální pohledové úpravy, které jsou běžně součástí dodávaného výrobku nebo systému a nejsou výslovně uvedeny jako samostatné položky. Uvedené výrobky mohou být zaměněny výrobkem srovnatelných parametrů (základní požadované parametry jsou uvedeny souhrnně a jsou platné pro všechny výrobky daného typu). Všechny výrobky viditelné v interiéru (zařizovací předměty, baterie, atd.) musí být před objednáním a montáží odsouhlaseny investorem.

## UT
SOUHRNNÝ VÝKAZ VÝMĚR, DODÁVEK A PRACÍ - ORIENTAČNÍ ROZPOČET
soubor:
D.4a - VYTÁPĚNÍ
akce:
Rekonstrukce budov pro projekt CVSMD ČÁST 3 - Kancelářské prostory v podkroví Sedláčkova 13, 15, Plzeň
ING. JAN ŠPINGL, Boženy Němcové 569, Sezimovo Ústí, 391 01, tel. 608 721 920
vypracoval: Ing. Jaroslav Šilhavecký
položka , popis | měrná jednotka | množství | jednotková cena [Kč] | celková cena [Kč] | poznámka
CELKEM (součet přímých "A" a ostatních nákladů "B") |  |  |  |  | bez DPH
A) PŘÍMÉ NÁKLADY (Rekapitulace) |  |  |  |  | bez DPH
732 - STROJOVNA
735 - OTOPNÁ TĚLESA
734 - ARMATURY
733 - ROZVOD POTRUBÍ
713 - TEPELNÉ IZOLACE
783 - NÁTĚRY
767 - KONSTRUKCE ZÁMEČNICKÉ
798 - MĚŘENÍ A REGULACE
799 - OSTATNÍ
789 - STAVEBNÍ ÚPRAVY
B) OSTATNÍ NÁKLADY (součet) |  |  |  | 0 | bez DPH
ostatní náklady, režie, zkoušky, revize, atd. | kpl | 1 |  | 0
732 - STROJOVNA |  |  |  |  | bez DPH
1. Oběhové čerpadlo – okruh nové topné větve | ks | 1
Q = 0,4 m3/h, Y = 35 J/kg
230 V, 22 W
2. Třícestný směšovací ventil - okruh nové topné větve | kpt | 1
DN 20, Kv = 2,5 m3/h
Pohon ESBE ARA 661 (specifikace bude koordinována s profesí MaR)
napájeno 230 V
doba přestavení 120 s
3-bodové řízení
735 - OTOPNÁ TĚLESA |  |  |  |  | bez DPH
dodávka a montáž otopných těles VENTIL KOMPAKT
11/600/500-VK | ks | 4
11/900/400-VK | ks | 5
11/900/700-VK | ks | 1
11/900/1000-VK | ks | 5
22/600/500-VK | ks | 1
22/900/400-VK | ks | 2
734 - ARMATURY |  |  |  |  | bez DPH
dodávka a montáž IMI-International
Dvojité rohové šroubení vekolux, DN15 | ks | 18
Svěrné šroubení pro měděnou trubku (vekolux) | ks | 36
vnější závit, ventil DN 15, trubka 15
Opěrné pouzdro pro přesné ocelové trubky | ks | 36
průměr 15 mm
Termostatická hlavice k ventilu vekolux, typ DX | ks | 18
Růžice bílá pro potrubí dvojitá | ks | 18
15×1
dodávka a montáž ostatních armatur
Vypouštěcí kohout (VKxx) | ks | 2
DN 15
Uzavírací kulový kohout
DN 20 | ks | 3
Závitový filtr
DN 20 | ks | 1
Zpětná klapka
DN 20 | ks | 1
Teploměr typ AFRISO BiTh bimetalový ručkový | ks | 2
D 80 mm, 0 - 120 °C, délka čidla 45 mm
+ pouzdro do T kusu
733 - ROZVOD POTRUBÍ |  |  |  |  | bez DPH
Ocelové potrubí závitové:
včetně tvarovek, přechodek, montáže a tlakových
zkoušek
DN 20 | m | 52
tlaková a dilatační zkouška pro závitové potrubí | m | 52
Měděné potrubí polotvrdé Supersan:
v polotvrdém stavu včetně tvarovek, přechodek,
montáže a tlakových zkoušek
(v nepřístupných místech pájení natvrdo)
Cu 15 × 1 | m | 85
Cu 18 × 1 | m | 119
Cu 22 × 1 | m | 4
Odborná montáž potrubního systému | kpt | 1
včetně tlakových zkoušek
713 - TEPELNÉ IZOLACE |  |  |  |  | bez DPH
izolace tepelná návlečnou pěnovou izolací: MIRELON
tloušťka izolace: 13 mm
pro potrubí Cu 15×1 mm | m | 85
pro potrubí Cu 18×1 mm | m | 119
tloušťka izolace: 20 mm
pro potrubí Cu 22×1 mm | m | 4
pro potrubí DN 20 | m | 52
Odborná montáž potrubního systému | kpt | 1
783 - NÁTĚRY |  |  |  |  | bez DPH
Nátěry doplňkových konstrukcí
dvojnásobné základní + vrchní | m2 | 4
Nátěry kovových potrubí a armatur do DN 40 synt.
na vzduchuschnoucí
dvojnásobné základní
DN 20 | m | 52
767 - KONSTRUKCE ZÁMEČNICKÉ |  |  |  |  | bez DPH
L 35 × 35 × 4 2,4 kg/m | m | 4
kotvicí zařízení pro výše uvedené ocelové potrubí | kpt | 1
798 - MĚŘENÍ A REGULACE |  |  |  |  | bez DPH
Polní instrumentace
odporový teploměr s jímkou nerez | ks | 1
Inženýrské práce
Programové vybavení řídicí(ch) stanic(e) | kpt | 1
Programové vybavení operátorské/ých stanic(e) | kpt | 1
Seřízení, uvedení do provozu | kpt | 1
Revize | kpt | 1
Montážní materiál do rozvaděče ( jistič,stykač,přepínač..) | kpt | 1
Montážní práce v rozvaděči | kpt | 1
Doprava | kpt | 1
Montáže elektro směšovacího uzlu
CYKY 3x1,5 včetně montáže | m | 10
JYTY 2x1 včetně montáže | m | 10
JYTY 4x1 včetně montáže | m | 10
Pomocný montážní materiál | kpt | 1
montáž malého přístroje ( teploměr,termostat..) | kpt | 1
montáž směš.armatury s elektropohonem | kpt | 1
připojení a odzkoušení motoru | kpt | 1
799 - OSTATNÍ |  |  |  |  | bez DPH
Proplach potrubí | kpt | 1
Zkoušky dle ČSN 06 0310 včetně předání protokolů | kpt | 1
Topná zkouška 24 hod | kpt | 1
Hydronické vyregulování otopné soustavy | kpt | 1
789 – STAVEBNÍ ÚPRAVY |  |  |  |  | bez DPH
Zhotovení prostupů zdivem | kpt | 1
(dle dispozic – viz. výkresová část)
Výkaz výměr odpovídá stupni prováděcí projektová dokumentace
- - - K O N E C - - -

## ELE
Typ | Popis zařízení | Výrobce/ dodavatel | Počet | Množstevní jednotka | Dodávka Kč/ks | Montáž Kč/ks | Dodávka celkem / Kč | Montáž celkem / Kč | Dodávka a montáž celkem / Kč
POUŽITÉ OBCHODNÍ NÁZVY VÝROBKŮ JE TŘEBA CHÁPAT JAKO NEJJEDNODUŠŠÍ POPIS STANDARDU. LZE JE NAHRADIT KVALITATIVNĚ SHODNÝM ŘEŠENÍM V SOULADU SE ZÁKONEM 137/2006 SB.
Rozvaděč R ??? | [6 empty] | 0 | 0 | 0
| Třípólový kompaktní jistič In.50A, char. L, Ik. 25kA, rozměr šxvxh, NÁHRADA ZA STÁVAJÍCÍ JISTIČ | EI | 1 | ks |  |  | 0 | 0 | 0
| Drobný montážní materiál | EI | 1 | kpl |  |  | 0 | 0 | 0
| Úpravy v rozvaděči | EI | 1 | kpl |  |  | 0 | 0 | 0
Rozvaděč R 5.1 | [6 empty] | 0 | 0 | 0
| Rozvodnice pro zapuštěnou montáž, 144 modulů, IP40 | EI | 1 | ks |  |  | 0 | 0 | 0
| Hlavní vypínač 40A/3P | EI | 3 | ks |  |  | 0 | 0 | 0
| Přepěťová ochrana typu 1+2, pětipólová | EI | 1 | ks |  |  | 0 | 0 | 0
| Třípólový jistič In.20A, char. D, Ik.10kA | EI | 1 | ks |  |  | 0 | 0 | 0
| Jednopólový jistič In.16A, char. D, Ik.10kA | EI | 6 | ks |  |  | 0 | 0 | 0
| Jednopólový jistič In.10A, char. B, Ik.10kA | EI | 6 | ks |  |  | 0 | 0 | 0
| Jednopólový jistič In.2A, char. C, Ik.10kA | EI | 1 | ks |  |  | 0 | 0 | 0
| Proudový chránič s nadproudovou ochranou In. 16A, char. B, 30mA, Ik.10kA | EI | 18 | ks |  |  | 0 | 0 | 0
| Stykač modulový, 25A, 230V, 2P | EI | 3 | ks |  |  | 0 | 0 | 0
| Modulový spínač, aut./man. | EI | 1 | ks |  |  | 0 | 0 | 0
| Svorka řadová | EI | 50 | ks |  |  | 0 | 0 | 0
| Drobný montážní materiál | EI | 1 | kpl |  |  | 0 | 0 | 0
| Výroba rozvaděče - nová vsádka do stávajícho rozv. R1.2 | EI | 1 | kpl |  |  | 0 | 0 | 0
Osvětlení | [6 empty] | 0 | 0 | 0
A | Sv.zářivkové stropní 2x54W s el. předřadníkem, stříbrná barva (RAL9006), parabolická matovaná mřížka | Trevos - Luxor | 25 | ks |  |  | 0 | 0 | 0
| zář.lin.54W třípásmová, vč. reciklace | EI | 50 | ks |  |  | 0 | 0 | 0
B | Sv.žárovkové stropní 1x100W | EI | 7 | ks |  |  | 0 | 0 | 0
C | Sv.žárovkové nástěnné 1x100W | EI | 3 | ks |  |  | 0 | 0 | 0
D | Sv.zářivkové stropní 2x36W s el. předřadníkem, plastové, IP 66 | Trevos - Prima | 2 | ks |  |  | 0 | 0 | 0
| zář.lin.36W třípásmová, vč. reciklace |  | 4 | ks |  |  | 0 | 0 | 0
E | Sv.zářivkové stropní 2x36W s el. předřadníkem, leštěná (Al) mřížka | Trevos - Monza | 2 | ks |  |  | 0 | 0 | 0
| zář.lin.36W třípásmová, vč. reciklace |  | 4 | ks |  |  | 0 | 0 | 0
EN | Sv.zářivkové stropní 2x36W s el. předřadníkem, nouzovým modulem, leštěná (Al) mřížka | Trevos - Monza | 3 | ks |  |  | 0 | 0 | 0
| zář.lin.36W třípásmová, vč. reciklace |  | 6 | ks |  |  | 0 | 0 | 0
F | Sv.zářivkové stropní 4x18W s el. předřadníkem, leštěná (Al) mřížka | Trevos - Monza | 2 | ks |  |  | 0 | 0 | 0
| zář.lin.18W třípásmová, vč. reciklace |  | 8 | ks |  |  | 0 | 0 | 0
NO | Sv. zářivkové pro nouzové a orientační netrvalé osvětlení, difuzor z čirého PC - zdroj 1 hod., vč.piktogramu, zářivky a reciklace | Trevos - Helios | 20 | ks |  |  | 0 | 0 | 0
| Materiál podružný | EI | 1 | kpl |  |  | 0 | 0 | 0
| GPP 6% z celkové částky | EI | 1 | kpl |  |  | 0 | 0 | 0
Kabely a elektroinstalační materiál | [6 empty] | 0 | 0 | 0
CYKY - J 3x1,5 | Propojovací kabel silový | EI | 400 | m |  |  | 0 | 0 | 0
CYKY - A 3x1,5 | propojovací kabel silový | EI | 100 | m |  |  | 0 | 0 | 0
CYKY - J 5x1,5 | Propojovací kabel silový | EI | 260 | m |  |  | 0 | 0 | 0
CYKY - J 3x2,5 | Propojovací kabel silový | EI | 810 | m |  |  | 0 | 0 | 0
CYKY - J 5x2,5 | Propojovací kabel silový | EI | 45 | m |  |  | 0 | 0 | 0
CYKY-J 5x6 | Propojovací kabel silový | EI | 40 | m |  |  | 0 | 0 | 0
CYKY-J 5x16 | Propojovací kabel silový | EI | 75 | m |  |  | 0 | 0 | 0
CY6 | Vodič zel./žlutý | EI | 80 | m |  |  | 0 | 0 | 0
CY16 | Vodič zel./žlutý | EI | 100 | m |  |  | 0 | 0 | 0
| Ohebná pancéřová hadice PVC d=20mm včetně příchytek a příslušenství | EI | 200 | m |  |  | 0 | 0 | 0
| Ohebná pancéřová hadice PVC d=25mm včetně příchytek a příslušenství | EI | 100 | m |  |  | 0 | 0 | 0
| Ohebná pancéřová hadice PVC d=32mm včetně příchytek a příslušenství | EI | 100 | m |  |  | 0 | 0 | 0
150/50 | Kabelový žlab z dráťeného programu | EI | 38 | m |  |  | 0 | 0 | 0
| Spojovací materiál pro žlab | EI | 1 | kpl |  |  | 0 | 0 | 0
| Spínač jednopolový ř.1, bílý, vč. příslušenství | EI | 7 | ks |  |  | 0 | 0 | 0
| Spínač střídavý ř.6, bílý, vč. příslušenství | EI |  | ks |  |  | 0 | 0 | 0
| Spínač střídavý ř.6+6, bílý, vč. příslušenství | EI |  | ks |  |  | 0 | 0 | 0
| Spínač křížový ř.7, bílý, vč. příslušenství | EI |  | ks |  |  | 0 | 0 | 0
| Spínač dvoupolový ř.5, bílý, vč. příslušenství | EI | 11 | ks |  |  | 0 | 0 | 0
| Rámeček dvojnásobný, bílý | EI | 29 | ks |  |  | 0 | 0 | 0
| Rámeček trojnásobný, bílý | EI |  | ks |  |  | 0 | 0 | 0
| Rámeček čtyřnásobný, bílý | EI |  | ks |  |  | 0 | 0 | 0
| Rámeček pětinásobný, bílý | EI |  | ks |  |  | 0 | 0 | 0
| Zásuvka dvojitá16A/230V, bílá, vč. příslušenství | EI | 60 | ks |  |  | 0 | 0 | 0
| Zásuvka jednoduchá16A/230V, bílá, vč. příslušenství | EI | 59 | ks |  |  | 0 | 0 | 0
| Spínač se snímačem pohybu kužel 120°, montáž do podhledu | EI | 7 | ks |  |  | 0 | 0 | 0
| Spínač se snímačem pohybu, úhel pokrytí 180°, bílý, montáž do zapuštěné krabice | EI | 2 | ks |  |  | 0 | 0 | 0
| Krabice přístrojová hluboká - lze svorkovat Wago-sv. a to i pod přístroji | EI | 160 | ks |  |  | 0 | 0 | 0
| Krabice přístrojová do sádrokartonu - lze svorkovat Wago-sv. a to i pod přístroji | EI | 150 | ks |  |  | 0 | 0 | 0
| Krabice svorkovací IP54 | EI | 48 | ks |  |  | 0 | 0 | 0
| Krabice KO125 | EI | 1 | ks |  |  | 0 | 0 | 0
| Ekvipotenciální svorkovnice EPS2 montáž do KO125 | EI | 1 | ks |  |  | 0 | 0 | 0
| Drobný montážní a elektroinstalační materiál | EI | 1 | kpl |  |  | 0 | 0 | 0
Služby a inženýrské výkony | [6 empty] | 0 | 0 | 0
| Koordinace EI a ostatní technologie | EI | 1 | kpl |  |  | 0 | 0 | 0
| Demontáž stávající EI | EI | 1 | kpl |  |  | 0 | 0 | 0
| Výchozí revizní zpráva | EI | 1 | kpl |  |  | 0 | 0 | 0
| Celkové režijní náklady ( montážní plošiny, lešení, služby,...) | EI | 1 | kpl |  |  | 0 | 0 | 0
| Zařízení staveniště | EI | 1 | kpl |  |  | 0 | 0 | 0
| Ekologická likvidace odpadního materiálu | EI | 1 | kpl |  |  | 0 | 0 | 0
0

## VZT rekap.
Rekapitulace provozních souborů
| Výkaz materiálu VZT CVSMD Plzeň |  | 0
| Výkaz materiálu chlazení CVSMD Plzeň |  | 0
| Měření a regulace |  | 0
| Celkem (bez DPH) |  | 0
REKAPITULACE CELKOVÝCH NÁKLADŮ:
| Stavební objekty |  | 0
| Provozní soubory |  | 0
| Celkem (bez DPH) |  | 0
| DPH | 19% | 0
| Celkem (vč. DPH) |  | 0

## VZT
Kapitola | Výkaz materiálu VZT CVSMD Plzeň
1 | VZT jednotka - specifikace
| Číslo položky | Název |  | Technická data |  | [ks] | Kč/ks |  | Kč celkem
|  | VZT jednotka bude sestavena z těchto částí: protiproudý výměník, EC motory, přívodní a odvodní filtry se sklonnými manometry, uzavírací klapky na přívodu a odtahu s havarijní funkcí, by-passová a cirkulační klapka, servopohony klapek, pružné manžety, externí elektrický ohřívač vzduchu, přímý atypický integrovaný chladič pro chladivo R410A, termostat rekuperačního výměníku a potrubní termostat elektrického ohřívače. Jednotka bude dodána bez systému regulace. Regulace bude zajištěna centrálním MaR systém Tronic, který bude s jednotkou dodán a naprogramován. |  | Vp=1100m3/h, Vo=1100m3/h, ex. tlaková ztráta 260Pa, 1~/230V50Hz, max. příkon EC motorů 2x705W, max. proud 3,1A, elektrický ohřívač vzduchu na 3~/400V50Hz, max. topný výkon 6,0kW, běžný topný výkon 1,2 kW, přímý chladič (ohřívač) pro chladivo R410A výkon 3,72kW, vzduchový výkon 1100m3/h, externí statický tlak 250Pa, rekuperátor protiproudý |  | 1 |  |  | 0
|  | Elektrický ohřívač | 315/6,0kW, 3/50Hz/400V | Součást dodávky jednotky |  | 1
2 | Seznam částí
| Číslo položky | Název | Typ | Technická data | Výrobce/kód | [ks] | Kč/ks |  | Kč celkem
| 1.180 | Sací díl kruhový | 315,1-lak,2-se středním tahokovem cca 20mm RAL |  |  | 1 |  |  | 0
| 1.177 | Výfuková hlavice | ø315,2-lak | Výfuková hlavice kruhová |  | 1 |  |  | 0
| 1.107 | Talířový ventil přívodní - kovový | KE-125 |  |  | 17 |  |  | 0
| 1.107 | Talířový ventil odvodní - kovový | KE-125 |  |  | 17 |  |  | 0
| 1.106 | Montážní kroužek pro talířový ventil | KKT-125 |  |  | 34 |  |  | 0
| 1.171 | Kruhový tlumič hluku | je řešen dvěma soustřednými válci s výplní, protihlukovou izolací. Vnitřní plášť je perforovaný, na konci opatřen nástavci pro montáž do kruhového potrubí. | 315-0,5 |  | 1 |  |  | 0
| 1.108 | Kruhový tlumič hluku | je řešen dvěma soustřednými válci s výplní, protihlukovou izolací. Vnitřní plášť je perforovaný, na konci opatřen nástavci pro montáž do kruhového potrubí. | 315-0,5 |  | 1 |  |  | 0
| 1.176 | Kruhový tlumič hluku | je řešen dvěma soustřednými válci s výplní, protihlukovou izolací. Vnitřní plášť je perforovaný, na konci opatřen nástavci pro montáž do kruhového potrubí. | 315-1,0 |  | 2 |  |  | 0
| 1.173 | Kruhový tlumič hluku | je řešen dvěma soustřednými válci s výplní, protihlukovou izolací. Vnitřní plášť je perforovaný, na konci opatřen nástavci pro montáž do kruhového potrubí. | 315-1,0 |  | 1 |  |  | 0
| 2.1 | Dveřní mřížka | 200x400, hliník elox |  |  | 10 |  |  | 0
| 3.4 | Výfuková hlavice | ø400,2-lak | Výfuková hlavice kruhová |  | 1 |  |  | 0
| 3.6 | Pružná spojka | ø400, s přírubami | odolnost -25°C-70°C |  | 1 |  |  | 0
3 | Potrubí a tvarovky-podrobný výpis
| Pozice | Název | Rozměry | Materiál | Plocha [m²] | Délka [m] | Ks | Kč/[m] | Kč celkem
| 1.2 | Spiro-osový přechod | ø100-ø125/112 | Pozink. plech | 1.03 | 0.1 | 33 |  | 0
| 1.3 | Spiro-přímá trouba | ø100/946 | Pozink. plech | 0.31 | 0.95 | 1 |  | 0
| 1.4 | Spiro-přímá trouba | ø100/1867 | Pozink. plech | 0.6 | 1.87 | 1 |  | 0
| 1.5 | Spiro-přímá trouba | ø100/1609 | Pozink. plech | 0.52 | 1.61 | 1 |  | 0
| 1.6 | Spiro-přímá trouba | ø100/2000 | Pozink. plech | 16.09 | 50 | 25 |  | 0
| 1.7 | Spiro-přímá trouba | ø100/1395 | Pozink. plech | 0.45 | 1.4 | 1 |  | 0
| 1.8 | Spiro-přímá trouba | ø100/1177 | Pozink. plech | 0.39 | 1.18 | 1 |  | 0
| 1.9 | Spiro-přímá trouba | ø100/1049 | Pozink. plech | 0.34 | 1.05 | 1 |  | 0
| 1.10 | Spiro-přímá trouba | ø100/1052 | Pozink. plech | 0.35 | 1.05 | 1 |  | 0
| 1.11 | Spiro-přímá trouba | ø315/1683 | Pozink. plech | 1.82 | 1.68 | 1 |  | 0
| 1.12 | Spiro-přímá trouba | ø100/42 | Pozink. plech | 0.03 | 0.04 | 1 |  | 0
| 1.13 | Spiro-jednostranná rozbočka 90° | ø100-ø100-ø100/200 |  | 0.09 | 0.2 | 1 |  | 0
| 1.14 | Spiro-jednostranná odbočka 90° | ø225-ø225-ø100/200 | Pozink. plech | 0.16 | 0.2 | 1 |  | 0
| 1.15 | Spiro-jednostranná odbočka 90° | ø300-ø300-ø100/200 | Pozink. plech | 0.21 | 0.2 | 1 |  | 0
| 1.16 | Spiro-oblouk | ø125/R125,90° | Pozink. plech | 0.08 | 0.28 | 1 |  | 0
| 1.17 | Spiro-jednostranná odbočka 90° | ø180-ø180-ø100/200 | Pozink. plech | 0.14 | 0.2 | 1 |  | 0
| 1.18 | Spiro-jednostranná odbočka 90° | ø315-ø315-ø100/200 | Pozink. plech | 0.44 | 0.2 | 2 |  | 0
| 1.19 | Spiro-jednostranná odbočka 90° | ø315-ø315-ø125/250 | Pozink. plech | 0.27 | 0.25 | 1 |  | 0
| 1.20 | Spiro-jednostranná odbočka 90° | ø100-ø100-ø100/200 | Pozink. plech | 0.09 | 0.2 | 1 |  | 0
| 1.21 | Spiro-přímá trouba | ø100/900 | Pozink. plech | 0.3 | 0.9 | 1 |  | 0
| 1.22 | Spiro-přímá trouba | ø125/1119 | Pozink. plech | 0.46 | 1.12 | 1 |  | 0
| 1.23 | Spiro-přímá trouba | ø100/1566 | Pozink. plech | 0.51 | 1.57 | 1 |  | 0
| 1.24 | Spiro-přímá trouba | ø100/1169 | Pozink. plech | 0.38 | 1.17 | 1 |  | 0
| 1.25 | Spiro-přímá trouba | ø180/1022 | Pozink. plech | 0.63 | 1.02 | 1 |  | 0
| 1.26 | Spiro-přímá trouba | ø160/605 | Pozink. plech | 0.34 | 0.6 | 1 |  | 0
| 1.27 | Spiro-oblouk | ø160/R160,90° | Pozink. plech | 0.13 | 0.16 | 1 |  | 0
| 1.28 | Spiro-přímá trouba | ø160/377 | Pozink. plech | 0.23 | 0.38 | 1 |  | 0
| 1.29 | Spiro-přímá trouba | ø140/1428 | Pozink. plech | 0.66 | 1.43 | 1 |  | 0
| 1.30 | Spiro-přímá trouba | ø140/2000 | Pozink. plech | 0.91 | 2 | 1 |  | 0
| 1.31 | Spiro-oblouk | ø100/R100,90° | Pozink. plech | 0.15 | 0.16 | 3 |  | 0
| 1.32 | Spiro-přímá trouba | ø100/1024 | Pozink. plech | 0.34 | 1.02 | 1 |  | 0
| 1.33 | Spiro-přímá trouba | ø100/1791 | Pozink. plech | 0.58 | 1.79 | 1 |  | 0
| 1.34 | Spiro-přímá trouba | ø100/1798 | Pozink. plech | 0.58 | 1.8 | 1 |  | 0
| 1.35 | Spiro-přímá trouba | ø100/442 | Pozink. plech | 0.15 | 0.44 | 1 |  | 0
| 1.36 | Spiro-přímá trouba | ø100/259 | Pozink. plech | 0.1 | 0.26 | 1 |  | 0
| 1.37 | Spiro-přímá trouba | ø100/242 | Pozink. plech | 0.09 | 0.24 | 1 |  | 0
| 1.38 | Spiro-přímá trouba | ø100/729 | Pozink. plech | 0.24 | 0.73 | 1 |  | 0
| 1.39 | Spiro-přímá trouba | ø200/569 | Pozink. plech | 0.42 | 0.57 | 1 |  | 0
| 1.40 | Spiro-přímá trouba | ø225/329 | Pozink. plech | 0.31 | 0.33 | 1 |  | 0
| 1.41 | Spiro-přímá trouba | ø225/193 | Pozink. plech | 0.22 | 0.19 | 1 |  | 0
| 1.42 | Spiro-přímá trouba | ø150/2000 | Pozink. plech | 0.98 | 2 | 1 |  | 0
| 1.43 | Spiro-přímá trouba | ø150/506 | Pozink. plech | 0.27 | 0.51 | 1 |  | 0
| 1.44 | Spiro-přímá trouba | ø250/272 | Pozink. plech | 0.31 | 0.27 | 1 |  | 0
| 1.45 | Spiro-přímá trouba | ø225/2000 | Pozink. plech | 1.49 | 2 | 1 |  | 0
| 1.46 | Spiro-přímá trouba | ø100/955 | Pozink. plech | 0.32 | 0.96 | 1 |  | 0
| 1.47 | Spiro-přímá trouba | ø100/738 | Pozink. plech | 0.25 | 0.74 | 1 |  | 0
| 1.48 | Spiro-přímá trouba | ø100/493 | Pozink. plech | 0.17 | 0.49 | 1 |  | 0
| 1.49 | Spiro-přímá trouba | ø300/190 | Pozink. plech | 0.32 | 0.19 | 1 |  | 0
| 1.50 | Spiro-přímá trouba | ø280/2000 | Pozink. plech | 3.76 | 4 | 2 |  | 0
| 1.51 | Spiro-přímá trouba | ø280/1511 | Pozink. plech | 1.45 | 1.51 | 1 |  | 0
| 1.52 | Spiro-přímá trouba | ø280/482 | Pozink. plech | 0.55 | 0.48 | 1 |  | 0
| 1.53 | Spiro-přímá trouba | ø225/262 | Pozink. plech | 0.26 | 0.26 | 1 |  | 0
| 1.54 | Spiro-přímá trouba | ø250/2000 | Pozink. plech | 1.67 | 2 | 1 |  | 0
| 1.55 | Spiro-přímá trouba | ø200/2000 | Pozink. plech | 1.32 | 2 | 1 |  | 0
| 1.56 | Spiro-přímá trouba | ø200/1218 | Pozink. plech | 0.83 | 1.22 | 1 |  | 0
| 1.57 | Spiro-přímá trouba | ø100/220 | Pozink. plech | 0.08 | 0.22 | 1 |  | 0
| 1.58 | Spiro-přímá trouba | ø100/717 | Pozink. plech | 0.24 | 0.72 | 1 |  | 0
| 1.59 | Spiro-přímá trouba | ø100/1527 | Pozink. plech | 0.5 | 1.53 | 1 |  | 0
| 1.60 | Spiro-přímá trouba | ø100/706 | Pozink. plech | 0.24 | 0.71 | 1 |  | 0
| 1.61 | Spiro-přímá trouba | ø100/130 | Pozink. plech | 0.06 | 0.13 | 1 |  | 0
| 1.62 | Spiro-přímá trouba | ø100/640 | Pozink. plech | 0.22 | 0.64 | 1 |  | 0
| 1.63 | Spiro-přímá trouba | ø250/1340 | Pozink. plech | 1.15 | 1.34 | 1 |  | 0
| 1.64 | Spiro-přímá trouba | ø315/805 | Pozink. plech | 0.95 | 0.81 | 1 |  | 0
| 1.65 | Spiro-přímá trouba | ø315/2000 | Pozink. plech | 2.13 | 2 | 1 |  | 0
| 1.66 | Spiro-oblouk | ø180/R180,90° | Pozink. plech | 0.16 | 0.16 | 1 |  | 0
| 1.67 | Spiro-přímá trouba | ø180/416 | Pozink. plech | 0.29 | 0.42 | 1 |  | 0
| 1.68 | Spiro-přímá trouba | ø125/487 | Pozink. plech | 0.22 | 0.49 | 1 |  | 0
| 1.69 | Spiro-přímá trouba | ø100/1269 | Pozink. plech | 0.41 | 1.27 | 1 |  | 0
| 1.70 | Spiro-přímá trouba | ø180/1043 | Pozink. plech | 0.64 | 1.04 | 1 |  | 0
| 1.71 | Spiro-přímá trouba | ø180/1190 | Pozink. plech | 0.72 | 1.19 | 1 |  | 0
| 1.72 | Spiro-přímá trouba | ø100/447 | Pozink. plech | 0.16 | 0.45 | 1 |  | 0
| 1.73 | Spiro-přímá trouba | ø200/1085 | Pozink. plech | 0.74 | 1.08 | 1 |  | 0
| 1.74 | Spiro-přímá trouba | ø125/427 | Pozink. plech | 0.19 | 0.43 | 1 |  | 0
| 1.75 | Spiro-přímá trouba | ø125/2000 | Pozink. plech | 0.81 | 2 | 1 |  | 0
| 1.76 | Spiro-přímá trouba | ø100/1238 | Pozink. plech | 0.4 | 1.24 | 1 |  | 0
| 1.77 | Spiro-přímá trouba | ø315/151 | Pozink. plech | 0.31 | 0.15 | 1 |  | 0
| 1.78 | Spiro-přímá trouba | ø100/630 | Pozink. plech | 0.21 | 0.63 | 1 |  | 0
| 1.79 | Spiro-přímá trouba | ø315/406 | Pozink. plech | 0.56 | 0.41 | 1 |  | 0
| 1.80 | Spiro-přímá trouba | ø315/461 | Pozink. plech | 0.61 | 0.46 | 1 |  | 0
| 1.81 | Spiro-přímá trouba | ø315/428 | Pozink. plech | 0.58 | 0.43 | 1 |  | 0
| 1.82 | Spiro-přímá trouba | ø300/201 | Pozink. plech | 0.33 | 0.2 | 1 |  | 0
| 1.83 | Spiro-přímá trouba | ø280/1392 | Pozink. plech | 1.35 | 1.39 | 1 |  | 0
| 1.84 | Spiro-oblouk | ø315/R315,90° | Pozink. plech | 0.98 | 0.49 | 2 |  | 0
| 1.85 | Spiro-přímá trouba | ø300/761 | Pozink. plech | 0.86 | 0.76 | 1 |  | 0
| 1.86 | Spiro-přímá trouba | ø100/106 | Pozink. plech | 0.05 | 0.11 | 1 |  | 0
| 1.87 | Spiro-přímá trouba | ø250/75 | Pozink. plech | 0.16 | 0.08 | 1 |  | 0
| 1.88 | Spiro-přímá trouba | ø180/12 | Pozink. plech | 0.06 | 0.01 | 1 |  | 0
| 1.89 | Spiro-přímá trouba | ø125/29 | Pozink. plech | 0.04 | 0.03 | 1 |  | 0
| 1.90 | Spiro-jednostranná odbočka 90° s přechodem | ø180-ø125-ø125/188,125 | Pozink. plech | 0.19 | 0.31 | 1 |  | 0
| 1.91 | Spiro-jednostranná odbočka 90° s přechodem | ø200-ø180-ø100/150,100 | Pozink. plech | 0.56 | 0.25 | 3 |  | 0
| 1.92 | Spiro-jednostranná odbočka 90° s přechodem | ø315-ø300-ø200/300,200 | Pozink. plech | 0.51 | 0.5 | 1 |  | 0
| 1.93 | Spiro-jednostranná odbočka 90° s přechodem | ø300-ø280-ø100/150,100 | Pozink. plech | 0.52 | 0.25 | 2 |  | 0
| 1.94 | Spiro-jednostranná odbočka 90° s přechodem | ø280-ø250-ø100/150,100 | Pozink. plech | 0.49 | 0.25 | 2 |  | 0
| 1.95 | Spiro-jednostranná odbočka 90° | ø250-ø250-ø100/200 | Pozink. plech | 0.18 | 0.2 | 1 |  | 0
| 1.96 | Spiro-jednostranná odbočka 90° s přechodem | ø250-ø225-ø100/150,100 | Pozink. plech | 0.45 | 0.25 | 2 |  | 0
| 1.97 | Spiro-jednostranná odbočka 90° s přechodem | ø225-ø200-ø100/150,100 | Pozink. plech | 0.41 | 0.25 | 2 |  | 0
| 1.98 | Spiro-jednostranná odbočka 90° s přechodem | ø180-ø150-ø100/150,100 | Pozink. plech | 0.17 | 0.25 | 1 |  | 0
| 1.99 | Spiro-jednostranná odbočka 90° s přechodem | ø150-ø125-ø100/150,100 | Pozink. plech | 0.14 | 0.25 | 1 |  | 0
| 1.100 | Spiro-jednostranná odbočka 90° s přechodem | ø125-ø100-ø100/150,100 | Pozink. plech | 0.35 | 0.25 | 3 |  | 0
| 1.101 | Spiro-jednostranná rozbočka 90° s přechodem | ø125-ø100-ø140/210,140 | Pozink. plech | 0.16 | 0.35 | 1 |  | 0
| 1.102 | Spiro-jednostranná odbočka 90° s přechodem | ø160-ø140-ø100/150,100 | Pozink. plech | 0.15 | 0.25 | 1 |  | 0
| 1.103 | Spiro-jednostranná rozbočka 90° s přechodem | ø160-ø100-ø180/270,180 | Pozink. plech | 0.23 | 0.45 | 1 |  | 0
| 1.104 | Spiro-jednostranná odbočka 90° | ø280-ø280-ø100/200 | Pozink. plech | 0.2 | 0.2 | 1 |  | 0
| 1.105 | Spiro-jednostranná odbočka 90° s přechodem | ø315-ø300-ø100/150,100 | Pozink. plech | 0.27 | 0.25 | 1 |  | 0
| 1.165 | Spiro-přímá trouba | ø315/769 | Pozink. plech | 0.92 | 0.77 | 1 |  | 0
| 1.167 | Spiro-oblouk | ø315/R315,27° | Pozink. plech | 0.15 | 0.15 | 1 |  | 0
| 1.168 | Spiro-přímá trouba | ø315/349 | Pozink. plech | 0.5 | 0.35 | 1 |  | 0
| 1.169 | Spiro-oblouk | ø315/R315,63° | Pozink. plech | 0.34 | 0.35 | 1 |  | 0
| 1.170 | Spiro-oblouk | ø315/R315,90° | Pozink. plech | 1.96 | 0.49 | 4 |  | 0
| 1.172 | Spiro-přímá trouba | ø315/1300 | Pozink. plech | 1.44 | 1.3 | 1 |  | 0
| 1.174 | Spiro-oblouk | ø315/R315,90° | Pozink. plech | 0.98 | 0.49 | 2 |  | 0
| 1.175 | Spiro-přímá trouba | ø315/1640 | Pozink. plech | 1.78 | 1.64 | 1 |  | 0
| 1.179 | Spiro-oblouk | ø315/R315,90° | Pozink. plech | 0.49 | 0.49 | 1 |  | 0
| 1.181 | Spiro-oblouk | ø100/R100,27° | Pozink. plech | 0.25 | 0.25 | 1 |  | 0
| 3.1 | Spiro-přímá trouba | ø400 | Pozink. plech | 5.71 | 3.95 | 14 |  | 0
| 3.2 | Spiro-oblouk | ø400/R400,90° | Pozink. plech | 0.79 | 0.63 | 1 |  | 0
| 3.3 | Symetrický přechod na spiro | 500x500-ø400/200 | Pozink. plech | 0.72 | 0.2 | 1 |  | 0
| 3.5 | Spiro-výfukové koleno | ø400/R400 | Pozink. plech | 1.29 |  | 1 |  | 0
4 | Flexo potrubí izolované
| Pozice | Název | Tloušťka | Materiál | Plocha [m²] | Délka [m] | Ks | Kč/[m] | Kč celkem
|  | Polotuhá hadice z Al folie o síle 0,12 mm, falcování mimořádně pevným vícenásobným zámkem „Tripllock“. Hadice neobsahuje parotěsnou zábran | 100 | Falcování mimořádně pevným vícenásobným zámkem „Tripllock“. Hadice je izolovaná vrstvou minerální vaty tl. 25 mm, vnější plášť z hadice Semiflex. |  | 25.92 |  |  | 0
|  | Polotuhá hadice z Al folie o síle 0,12 mm, falcování mimořádně pevným vícenásobným zámkem „Tripllock“. Hadice neobsahuje parotěsnou zábran | 125 | Falcování mimořádně pevným vícenásobným zámkem „Tripllock“. Hadice je izolovaná vrstvou minerální vaty tl. 25 mm, vnější plášť z hadice Semiflex. |  | 2.5 |  |  | 0
5 | Izolace potrubí
| Pozice | Název | Tloušťka | Materiál | Plocha [m²] | Délka [m] | Ks | Kč/[m] | Kč celkem
|  | Lamelová rohož na hliníkové fólii | 80 | Jedno směrně orientované vláken v lamelách, kolmo přilepeny na nosném podkladu z hliníkové fólie, nejvyšší teplota 620°C | 100.56 |  |  |  | 0
|  | Oplechování VZT potrubí | 0.8 | Plech TiZn | 5.952 |  |  |  | 0
6 | Kondenzační potrubí a prvky ZTI
| Pozice | Název | Podrobnosti | Specifikace | Výrobce/kód | Jednotka | - | Kč/[m] KS | Kč celkem
|  | Napojení VZT jednotky na kondenzátní kanalizaci |  |  |  | h | 4 |  | 0
|  | Revize těsnosti, včetně protokolu |  |  |  | kpl | 1 |  | 0
7 | Zařízení společné
| Název |  | Podrobnosti | Specifikace | Výrobce/kód | [kpl] |  | Kč/[kpl] | Kč celkem
| Prostupy nosnými stěnami |  | Provedení prostupů, včetně jejich zpětného zapravení |  |  | 4 | kpl |  | 0
| Prostupy střšením pláštěm do d400mm |  | Provedení prostupů, včetně jejich zpětného zapravení, zaizolování. | Včetně provedení oplechování a napojení hydroizolací |  | 4 | kpl |  | 0
| Montáž (a pomocný materiál všech prvků VZT) |  | Objímky, spojky, spony, montážní příslušenství | Včetně prvků pro svěšení |  | 1 | kpl |  | 0
| Výšková montáž a použití mechanizmů |  | Lešení, zdvihací plošina, jeřáb | Vyložení jeřábu cca 25m, převýšení cca 20m, tíha břemene max 400kg (VZT jednotka 296+balení) |  | 1 | kpl |  | 0
| Doprava (odhad) |  |  |  |  | 1 | kpl |  | 0
| Vyregulování zařízení |  |  |  |  | 5 | h |  | 0
| Vyregulování potrubí a koncových elemetnů |  |  |  |  | 15 | h |  | 0
| Vypracování protokolů |  |  |  |  | 2 | h |  | 0
| Měření hlučnosti (VZT a chlazení) |  | Autorizované | Interiér / Exteriér |  | 1 | kpl |  | 0
| Vypracování protokolu |  |  |  |  | 2 | h |  | 0
| Příprava na komplexní vyzkoušení |  |  |  |  | 2 | h |  | 0
| Kompletní vyzkoušení zařízení |  |  |  |  | 2 | h |  | 0
| Vypracování protokolu |  |  |  |  | 2 | h |  | 0
5 | Celková cena | [7 empty] | 0
Specifikace obsahuje pouze seznam hlavních zařízení a dodávek, nikoli úplný seznam veškerého zařízení a materiálu potřebného pro provedení dodávky jako jsou například redukce, kolena, nosné konstrukce, šrouby, těsnění, spojovací materiál, nátěrové hmoty, orientační štítky atd. Úplný přehled materiálu určuje příprava výroby. Veškeré zařízení musí být schválené pro použití v ČR , musí k nim být dodána technická dokumentace v českém jazyce a příslušné atesty. Veškeré zařízení se rozumí včetně dodávky, montáže a včetně potřebného pomocného materiálu. V rámci dodávky potrubí jsou veškeré pomocné ocelové konstrukce pro uložení potrubí pomocí typových prvků opatřených povrchovou úpravou pozinkováním. Při zpracování nabídky je nutno vycházet ze všech částí dokumentace tj. textových částí, výkresů a specifikace.
Podkladem pro ocenění, stavbu, technické řešení jednotlivých konstrukcí a objednávání materiálu je projekt jako celek, přičemž stačí, aby příslušné dodávky a práce byly zmíněny v některé z jeho částí. Všechny jednotkové ceny obsahují náklady na dopravu ma

## Klima
Kapitola | Výkaz materiálu chlazení CVSMD Plzeň
1 | Chlazení - přímý výpar do VZT jednotky
| Název |  | Podrobnosti | Specifikace | Výrobce/kód | [ks] | Kč/[ks] | Kč celkem
| Venkovní kompresorová jednotka s invertorem |  | na 1~/230V/50Hz, provoz. proud 10A, příkon 1,56 kW, jištění C 10A, EER 3,21W/W, COP 3,89W/W, energetická třída A. Hmotnost jednotky je 44kg a velikost v.550 x š.780 x h.290mm. | Qchl= 1,2-5,6kW, Qt=0,9-7,4kW, průtok vzduchu 720-1080m3/h |  | 1 |  | 0
| Kit pro napojení | Flexo potrubí | 3-28kW | rozvaděč vybavený elektronikou, PC boardem, transformátorem, svorkovnicí a kabeláží. Dále bude systém obsahovat senzory pro instalaci k výparníku na potrubí, PMV ventil (není potřeba pájet) - expanzní ventil, tryska, magnetický ventil, cívka ASC 230V/50Hz |  | 1 |  | 0
| Dálkový ovladač |  | kabelový, digitální |  |  | 1 |  | 0
| Analog Interface + MODbus |  | Ovládání odporem nebo 0-10V, volba teploty, on/off, lamely, otáčky |  |  | 1 |  | 0
| Konzola pozinkovaná |  | Ocelová, žárově pozinkovaná | Pro osazení jednotky, kotvení |  | 1 |  | 0
| Silent bloky |  | Tlumící podložky pod klimatizační jednotku |  |  | 4 |  | 0
| Montáž a kotvení jednotek, zkouška těsnosti, předávací protokoly, zaškolení obsluhy |  |  |  |  | 1 |  | 0
2 | Potrubí měděné izolované parotěsnou tepelnou izolací
| Pozice | Název | Podrobnosti | Izolace | Výrobce/kód | Délka [m] | Kč/[m] | Kč celkem
|  | Potrubí 6,35 | Cu potrubí | Syntetický kaučuk s uzavřenou komůrkovou strukturou |  | 10 |  | 0
|  | Potrubí 12,7 | Cu potrubí | Syntetický kaučuk s uzavřenou komůrkovou strukturou |  | 10 |  | 0
3 | Zařízení společné
| Název |  | Podrobnosti | Specifikace | Výrobce/kód | [kpl] | Kč/[kpl] | Kč celkem
| Doprava (odhad) |  |  |  |  | 1 |  | 0
| Příprava na komplexní vyzkoušení |  |  |  |  | 1 |  | 0
| Kompletní vyzkoušení zařízení |  |  |  |  | 1 |  | 0
| Vypracování protokolu |  |  |  |  | 1 |  | 0
| Kniha chladiva a kompletní předávací dokumentace, včetně protokolů |  |  |  |  | 1 |  | 0
4 | Celková cena | [6 empty] | 0

## MaR
ZČU SEDLÁČKOVA 13 PODKROVÍ regulační a řídící systém MaR
Cenová nabídka dodávky systému TRONIC 2000
Číslo nabídky: |  | 14/257
Ze dne: |  | 2026-07-29 19:59 | Rozvaděče TRONIC CONTROL odpovídají ČSN EN 6439 a jsou běžně určeny pro pracovní podmínky dle ČSN 33 2000-3: AB5, AD1, AF1 z hlediska schopnosti osob: z
Platnost nabídky: |  | 6 měsíců
Záruční doba: |  | 36 měsíců
Další podmínky: |  | regulační a řídící systém včetně silové jistící a ovládací elektročásti, rozvaděče s komunikací na centrální dispečink Ethernet
Rozvaděčové skříně (pokud jsou součástí nabídky) obsahují montážní chassis, kabelové úchyty, síťové přepěťové ochrany (vyjma T2008E), jištěnou zásuvku, jištění systému, jištění ovládací fáze, nulovací a zemnící můstky. V ceně je dále zahrnuto sestavení sk
Cena dodávky celkem bez DPH: |  |  |  |  | 0 | ,- Kč
regulační a řídící systém MaR včetně silové elektro a komunikace na dispečink ZČU - ETHERNET
Komponenty TRONIC 2032EX
EBDI200 |  | dvouhodnotová vstupní expanze T2032EX | 8x DI, 12-30V DC | 1 | 0
EBDO200 |  | dvouhodnotová výstupní expanze T2032EX | 4xDO, 1x přepínací + 3x spínací kontakt relé | 2 | 0
PWSP200 |  | zdroj 12VDC/1,25A stab., 24VDC/0,25A | napájení systému T2032EX + periferie (DI, AI) | 1 | 0
T2032EX |  | kompaktní regulátor T2032EX sestava | 6xAI, 8xDI, 8xDO, 4xAO, Uni COM, ETH, nap.12VDC | 1 | 0
SE-4x18 |  | skříň T2032EX (2008E) nástěnná vybavená, 4x18 mod. | rozvaděč | 1 | 0
0
Polní instrumentace
|  | odporový teploměr venkovní |  | 1 | 0
|  | odporový teploměr do klimatizace |  | 2 | 0
|  | prostorový odporový teploměr do místnosti |  | 1 | 0
0
Silová elektrovýbava rozvaděče
ZP-A 40/3 |  | Moeller - vypínač 3f, 40A / AC22 | modulový vypínač 3 pólový | 1 | 0
ZP-ASA/230 |  | Moeller - vypínací spoušť 230 V | vyp. spoušť pro ZP-A, PL7 | 1 | 0
PL7-B2/1 |  | Moeller - jistič 2 A, char. B | jistič 1 pólový | 2 | 0
PL7-C4/1 |  | Moeller - jistič 4 A, char. C | jistič 1 pólový | 2 | 0
PL7-C16/1 |  | Moeller - jistič 16 A, char. C | jistič 1 pólový | 1 | 0
PL7-B16/3 | 0 | Moeller - jistič 16 A, char. B | jistič 3 pólový | 1 | 0
Z-R230/SO |  | Moeller - stykač 1f, 1NO, 1NC | modul. st., do 900 W / AC3 | 2 | 0
Z-SCH230/40-40 | 0 | Moeller - stykač 3f, 4NO | modul. st., do 12 kW / AC3 | 1 | 0
Z-SC |  | Moeller - pomocný kontakt 1NO, 1NC | pom. kontakt pro Z-SCH | 3 | 0
XAT-AA2-003 |  | nástěnné tlačítko se 2 signálkami | 1 kont. NO, 2 sign. 24VAC/DC | 1 | 0
DA-275 DF6 |  | SALTEK - přep ochr. s vf filtrem, 6 A | SPD typ 3 | 1 | 0
0
Inženýrské práce
|  | Programové vybavení řídicí(ch) stanic(e) |  |  | 0
|  | Programové vybavení operátorské/ých stanic(e) |  |  | 0
|  | Seřízení, uvedení do provozu |  |  | 0
|  | Zaškolení |  |  | 0
|  | Inženýrská činnost |  |  | 0
|  | Revize |  |  | 0
|  | Doprava |  |  | 0
0
Montáže
|  | CYKY 3x1,5 včetně montáže |  | 20 | 0
|  | CYKY 5x1,5 včetně montáže |  | 20 | 0
|  | CYKY 5x2,5 včetně montáže |  | 20 | 0
| 0 | JYTY 2x1 včetně montáže |  | 150 | 0
| 0 | JYTY 4x1 včetně montáže |  | 40 | 0
|  | LAM TWIN FTP 4x2x0,5 včetně montáže |  | 20 | 0
| 0 | žlab KABLOFIL 60x50 /m vč. montáže |  | 10 | 0
| 0 | trubka ohebná D13 včetně montáže |  | 40 | 0
| 0 | montáž plast. rozvaděče,skříně,ústředny....... |  | 1 | 0
| 0 | montáž malého přístroje ( teploměr,termostat..) |  | 10 | 0
| 0 | montáž servopohonu klapek |  | 4 | 0
| 0 | připojení a odzkoušení motoru |  | 2 | 0
0
Celková kalkulace
|  | Komponenty TRONIC 2032EX |  |  | 0
|  | Polní instrumentace |  |  | 0
|  | Silová elektrovýbava |  |  | 0
|  | Inženýrské práce |  |  | 0
|  | Montáže |  |  | 0
0
Note on D1: Jméno
Note on D2: Jméno
Note on D3: Ulice
Note on D4: PSČ a město

## SLB
U 53 SLB 5.NP Sedláčkova 13,15
Item | Description | Unit | Quantity | Unit price | PRICE Kč | Note
Pol.č. | Popis položky | Jednotka | Množství | Kč/jednotku | CENA Kč | Poznámka
Slaboproud
STRUKTUROVANÁ KABELÁŽ (STK)
STK - materiál
Metalická kabeláž
| Datový kabel Cat.5e UTP | m | 7500
Elektroinstalační materiál
| instalační lišta LV 40*15 | m | 150
| instalační trubka LPE 2 23 | m | 1500
| parapetní žlab 140*70 Kopos | m | 110
| spojovací a podružný materiál | kp | 1
Datová zásuvka
| Krabice KU 68 SDK | ks | 61
| datová zásuvka komplet 2*RJ, bílá | ks | 58
| Popisovací štítek | ks | 61
| patch panel 24xRJ | ks | 3
Patch - kabely
| Patch - cord, metal., Cat.5e, UTP, 2m | ks | 61
STK - montáž
Kabeláže
| instalace metalické kabeláže | m | 7500
| instalace lišt, trubek, krabic | kpl | 1
Datová zásuvka
| Kompletní instalace a zapojení datové zásuvky 2xRJ45 | ks | 58
Měření
| Střídavé měření metalických kabelů | ks | 61
| Závěrečné certifikační měření metal.kabeláže Cat.5e | ks | 61
Ostatní
| Doprava - dovoz materiálu | ks | 1
| stavební přípomoce | ks | 1
| Ostatní montáže spojené s dodávkou zařízení | ks | 1
| Výchozí revize | ks | 1
| spojovací a podružný materiál-montáž | kpl | 1
Celkem STK 5.NP, Sedláčkova 13,15
CENA CELKEM bez DPH