## AVT
AV technika II 033-2017 (AVT-(II.)-033-2017) | [11 empty] | Priloha_c._1_Kupni_smlouvy_technicka_specifikace_AVT-(II.)-033-2017
Vyplní se automaticky
Vyplní dodavatel
[5 empty] | [DOPLNÍ DODAVATEL] | [6 empty] | [DOPLNÍ DODAVATEL]
Položka | Název | Množství | Měrná jednotka [MJ] | Popis | Obchodní název + typ + délka záruky | Fakturace | Kontaktní osoba ve věci technické specifikace | Kontaktní osoba k převzetí zboží | Místo dodání | Maximální cena za jednotlivé položky v Kč BEZ DPH | MAXIMÁLNÍ CENA za měrnou jednotku (MJ) v Kč bez DPH | NABÍDKOVÁ CENA za měrnou jednotku (MJ) v Kč bez DPH | NABÍDKOVÁ CENA CELKEM v Kč bez DPH | VYHOVUJE / NEVYHOVUJE | CPV - výběr AUDIOVIZUÁLNÍ TECHNIKA
1 | Profesionální sluchátka | 10 | ks | Profesionální studiová sluchátka. Polouzavřená konstrukce. Odnímatelný přívodní kabel - možnost zaměnit kroucený a rovný kabel. Přívodní kabel s 3,5mm stereo Jackem, jehož součástí je šroubovací redukce na stereo Jack 6,3mm. Vyměnitelné náušníky. Frekvenční rozsah 15 Hz až 25 000 Hz. Maximální vstupní výkon 200 mW. Impedance 55 Ω. Charakteristická citlivost 104 dB SPL/V. Váha maximálně 240g. Typ AKG K240 Mk.II | AKG K240MKII, záruka 2 roky | Samostatná faktura | Ing. Martin Sýkora, Ph.D., Tel.: 37763 4567 | Ing. Oldřich Tureček, Ph.D., Tel.: 37763 4569 | Univerzitní 26, 306 14 Plzeň, Fakulta elektrotechnická, EL305 | 19500 | 1950 | 1780 | 17800 | VYHOVUJE | 32342100-3 - Hlavová sluchátka
2 | Sluchátka s aktivním potlačením hluku | 2 | ks | Dynamická uzavřená sluchátka se systémem aktivního potlačení hluku. Připojení kabelem nebo bezdrátově pomocí Bluetooth. Preferuje se barva černá. Měnič o průměru 40 mm s neodymovým magnetem. Impedance 46 Ω (při 1 kHz, připojení pomocí kabelu a zapnuté jednotce) resp. 14 Ω (při 1 kHz, připojení pomocí kabelu a vypnuté jednotce). Frekvenční rozsah 4 Hz až 40 kHz při připojení kabelem a zapnuté jednotce. Citlivost 103 dB/mW (1 kHz) (připojení přes kabel pro sluchátka se zapnutou jednotkou), min. 98 dB/mW (1 kHz) (připojení přes kabel pro sluchátka s vypnutou jednotkou). Připojovací kabel: odnímatelný, délka min. 1,5 m, stříbrem potažené prameny z bezkyslíkaté mědi (OFC), pozlacený stereofonní minikonektor. Ovládání hlasitosti - dotykové. Doba provozu na jedno nabití min. 20 hodin při zapnutém potlačení okolního hluku resp. 22 hodin při vypnutém potlačení okolního hluku. Doba dobíjení cca 4 hodiny. Způsob dobíjení přes USB kabel (5V DC). Napájecí baterie - 3,7 V: integrovaná lithium-iontová dobíjecí baterie. Hmotnost max. 280g. Podpora Bluetooth 4.1 a profilů A2DP, AVRCP, HFP, HSP. Dodávané příslušenství – pouzdro na přenášení, dobíjecí USB kabel, audiokabel. Typ Sony MDR 1000-X | Sony MDR-1000X, záruka 2 roky |  |  |  |  | 14900 | 7450 | 7200 | 14400 | VYHOVUJE
Informace pro dodavatele: Pokud se dodavateli při zadávání jednotkových cen objeví text - "NEVYHOVUJE", znamená to překročení stanovené maximální nepřekročitelné nabídkové ceny, a to znamená nesplnění podmínek stanovených Zadavatelem. Pokud bude nabídka v této podobě podána Zadavateli, bude při posouzení vyřazena. | [10 empty] | CELKOVÁ MAXIMÁLNÍ CENA za celou VZ v Kč BEZ DPH | CELKOVÁ NABÍDKOVÁ CENA v Kč bez DPH
V případě, že se dodavatel při předání zboží na některá uvedená tel. čísla nedovolá, bude v takovém případě volat tel. 377 631 307, 377 631 320. | [10 empty] | 34400 | 32200