## Počítače
Výpočetní technika - 006 - 2016
Priloha_c._1_Kupni_smlouvy_technicka_specifikace_VT-006-2016
Vyplní se automaticky
Vyplní uchazeč (po vyplnění se buňka podbarví žlutou barvou)
[5 empty] | [DOPLNÍ UCHAZEČ] | [7 empty] | [DOPLNÍ UCHAZEČ]
Položka | Název (neuvádět konkrétní typ) | Množství | Měrná jednotka [MJ] (rozbal. menu) | Popis (bez konkrétních názvů) | Obchodní název + typ | Fakturace (pokud řešitel požaduje více faktur k jedné žádance, nutno položky označit) | Kontaktní osoba k převzetí zboží (jméno, tel.) | Místo dodání (ulice, čp., město, budova, místnost...) | Předpokládaná cena za jednotlivé položky v Kč BEZ DPH (počet MJ x předpokládaná cena) | Maximální cena za jednotlivé položky v Kč BEZ DPH (počet MJ x maximální cena) | PŘEDPOKLÁDANÁ CENA za měrnou jednotku (MJ) v Kč BEZ DPH (nepovinný údaj) | MAXIMÁLNÍ CENA za měrnou jednotku (MJ) v Kč bez DPH | NABÍDKOVÁ CENA za měrnou jednotku (MJ) v Kč bez DPH | NABÍDKOVÁ CENA CELKEM v Kč bez DPH | VYHOVUJE / NEVYHOVUJE
1 | PC pro výpočty metodou konečných prvků | 2 | sada | SADA OBSAHUJE: *1x počítač určený pro numerické výpočty pomocí software ANSYS 17.0 a Matlab R2015a. Výkon procesoru v Passmark CPU více než 6500 bodů, minimálně 4 fyzická jádra. Operační paměť minimálně 16 GB, takt minimálně 1600 MHz, dual-channel zapojení. Grafická karta o výkonu minimálně 4200 bodů ve Futuremark. Pevný disk o kapacitě minimálně 1 TB, minimálně 7200 ot/min, připojen za pomoci SATA III nebo rychlejší sběrnice. Základní deska s minimálně dvěma PCI Express x16 sloty. Minimálně dva grafické výstupy D-SUB a/nebo DVI. Mechanika umožňující čtení a zápis běžných CD a DVD médií. Zdroj s výkonovou rezervou minimálně 40 % oproti příkonu použitých komponent. Nízkoprofilová klávesnice a optická myš. Skříň formátu midi tower, nesmí být plombovaná + *2x monitor o minimální úhlopříčce 21 palců a minimálním rozlišení 1920x1080 pixelů vybavený minimálně dvěma vstupy D-SUB a/nebo DVI. Operační systém podporující běh software ANSYS 17.0 a Matlab R2015a. Existence ovladačů použitého HW v použitém operačním systému. Seznam podporovaných operačních systémů pro běh SW ANSYS 17.0: http://www.ansys.com/-/media/Ansys/corporate/files/pdf/solutions/it-professionals/platform-support/platform-support-strategy-and-plans-17-january-2016.pdf Seznam podporovaných operačních systémů pro běh SW Matlab R2013b: http://www.mathworks.com/support/sysreq/release2015a/ | PC sestava Axes Computers už. konfigurace CPU: INTEL Core i5-6500 RAM: 2x 8GB DDR4 2133 MHz,ual channel Grafická karta: ASUS GTX950-2G (90YV08V7-M0NA00) HDD: 1TB SATA III, 7200 ot/min Základní deska: MSI B150M MORTAR Optická mechanika: ASUS DRW-24F1MT černá Zdroj: 550W Set klávesnice a myši: GENIUS Slimstar C130 (31330208103) Skříň: Midi Tower, není plombovaná OS: MICROSOFT Windows Home 10 64-Bit CZ OEM Existence ovladačů použitého HW v použitém operačním systému | samostatna faktura | Karel Hruška 377 63 4429 khruska@kev.zcu.cz | FEL ZČU Univerzitní 26 Plzeň místnost EK210 | 73000 | 80000 | 36500 | 40000 | 16030 | 32060 | VYHOVUJE
| Monitor |  |  |  | 2x AOC E2270SWDN | [7 empty] | 2000 | 8000
2 | Notebook s dokovací stanicí | 1 | ks | CPU architektury x86-64. Výkon počítače je nejméně 3800 bodů získaných v benchmarku CPU Mark v software PerformanceTest™ verze 8.0 dostupného na: http://www.passmark.com/products/pt.htm; RAM minimálně 8 GB; HDD min. 1 TB, duální s SSD min. 128 GB OS Windows 7 Prof. nebo vyšší; WiFi b/g/n i ac (5GHz), Bluetooth 4.0, HDMI, USB 3.0, webkamera, čtečka karet, 1GB síťová karta displej matný, rozlišení minimálně FullHD (1920x1080), úhlopříčka větší než 13'' a menší než 16", CZ klávesnice s podsvícením nebo alternativním způsobem zlepšení viditelnosti ve tmě, dokovací konektor + dokovací stanice, servis NBD on site | HP EliteBook 850 G3 CPU: Intel i5-6200U RAM: 8GB (1x8GB) 2133 DDR4 SSD: 128GB M2 SATA-3 HDD: 1TB 5400RPM OS: Windows 10 Pro 64 Downgrade na Win 7 64 CZECH WiFi: Intel 8260 ac 2x2 + Bluetooth 4.2 LE MOW Portová výbava: 1x USB-C, 2x USB 3.0, 1x kombinovaný konektor sluchátek/mikrofonu, 1x DisplayPort (součástí je originální redukce na HDMI), 1x VGA, 1x RJ-45 (GLAN), 1x boční dokovací konektor Webkamera: 720p Čtečka paměťových karet: SD (SD, SDHC, SDXC) Displej: 15,6" LED FHD Anti-Glare martný (1920x1080) Klávesnice: Dual Point podsvícená CZECH-SK Dokovací stanice: HP UltraSlim Dock EURO Záruka: 3 roky NBD on-site | samostatna faktura | Šebesta, tel.2131 | ZČU Technická 8, UC431 | 31000 | 33000 | 31000 | 33000 | 23200 | 23200 | VYHOVUJE
Informace pro uchazeče: Pokud se uchazeči při zadávání jednotkových cen objeví text - "NEVYHOVUJE", znamená to překročení stanovené maximální nepřekročitelné nabídkové ceny, a to znamená nesplnění podmínek stanovených Zadavatelem. Pokud bude nabídka v této podobě podána Zadavateli, bude při posouzení podle ust. § 76 odst. 1 Zákona o veřejných zakázkách vyřazena. | [10 empty] | CELKOVÁ PŘEDPOKLÁDANÁ CENA za celou VZ v Kč BEZ DPH | CELKOVÁ MAXIMÁLNÍ CENA za celou VZ v Kč BEZ DPH | CELKOVÁ NABÍDKOVÁ CENA v Kč bez DPH
V případě, že se dodavatel při předání zboží na některá uvedená tel. čísla nedovolá, bude v takovém případě volat tel. 377 631 307, 377 631 320. | [10 empty] | 104000 | 113000 | 63260