## Počítače
Výpočetní technika - 007 - 2016
Priloha_c._1_Kupni_smlouvy_technicka_specifikace_VT-007-2016
Vyplní se automaticky
Vyplní uchazeč (po vyplnění se buňka podbarví žlutou barvou)
[5 empty] | [DOPLNÍ UCHAZEČ] | [7 empty] | [DOPLNÍ UCHAZEČ]
Položka | Název | Množství | Měrná jednotka [MJ] | Popis | Obchodní název + typ | Obchodní podmínky NAD RÁMEC STANDARDNÍCH obchodních podmínek (viz list SOP) | Kontaktní osoba k převzetí zboží | Místo dodání | Předpokládaná cena za jednotlivé položky v Kč BEZ DPH (počet MJ x předpokládaná cena) | Maximální cena za jednotlivé položky v Kč BEZ DPH (počet MJ x maximální cena) | PŘEDPOKLÁDANÁ CENA za měrnou jednotku (MJ) v Kč BEZ DPH | MAXIMÁLNÍ CENA za měrnou jednotku (MJ) v Kč bez DPH | NABÍDKOVÁ CENA za měrnou jednotku (MJ) v Kč bez DPH | NABÍDKOVÁ CENA CELKEM v Kč bez DPH | VYHOVUJE / NEVYHOVUJE
1 | počítač | 19 | ks | Výkon procesoru v Passmark CPU více než 5000 bodů, minimálně 2 jádra. Operační paměť minimálně 8 GB. Grafická karta integrovaná v CPU. Pevný disk o kapacitě minimálně 500 GB 7200 otáček. Minimálně 8 USB portů. Podpora bootování z USB. Síťová karta 1 Gb/s Ethernet s podporou PXE. Grafický výstup DVI nebo Displayport. Grafický vystup D-SUB (VGA). Sériový port RS-232. CZ klávesnice s integrovanou čtečkou kontaktních čipových karet. Optická myš 3tl./kolečko. Operační systém Windows 64bit (W7 nebo vyšší). Existence ovladačů použitého HW ve Windows 7 (32-bit a 64-bit) a vyšší verze Windows. Existence ovladačů použitého HW v jádře Linuxu. Podpora prostřednictvím internetu musí umožnovat stahování ovladačů a manuálu z internetu adresně pro konkrétní zadaný typ (sériové číslo) zařízení. Skříň nesmí být plombovaná a musí umožňovat beznástrojové otevření. Velikost počítačové skříně - SFF. Vzdálený management umožňující zapnutí/restart/vypnutí počítače nezávisle na OS. Záruka na zboží minimálně 48 měsíců, servis NBD on site. | HP EliteDesk 800 G2 SFF CPU: Intel Core i5-6500 , podporuje technologii vPro RAM: 8GB DDR4-2133 (1x8GB) Grafická karta integrovaná v CPU HDD: 500GB 7200 RPM SATA USB: 8x USB 3.0, 2x USB 2.0 Podpora bootování z USB Síťová karta 1 Gb/s Ethernet s podporou PXE Grafické výstupy: 2x DisplayPort + VGA Obsahuje sériový port RS-232 Klávesnice: HP USB CCID SmartCard Keyboard Czech-SK Myš: HP USB Mouse OS: Microsoft Windows 10 Home 64-bit Czech-SK Existence ovladačů použitého HW ve Windows 7 (32-bit a 64-bit) a vyšší verze Windows Existence ovladačů použitého HW v jádře Linuxu Podpora prostřednictvím internetu umožňuje stahování ovladačů a manuálu z internetu adresně pro konkrétní zadaný typ (sériové číslo) zařízení Skříň není plombovaná a umožňuje beznástrojové otevření. Vzdálený management umožňující zapnutí/restart/vypnutí počítače nezávisle na OS - pomocí technologie Intel vPro (podpora na základě typu sestavy a procesoru intel Core i5 a vyššího) Záruka na zboží 48 měsíců, servis NBD on site | záruka 48 měsíců, servis NBD on site | Hana Menclová 377634853 | Správa kolejí a menz, Kollárova 19, Plzeň | 285000 | 315400 | 15000 | 16600 | 13980 | 265620 | VYHOVUJE
2 | dotykový monitor | 2 | ks | rozliseni min: 1920 × 1080 velikost displaye: min 21” vstupy: HDMI, D-SUB (VGA), DVI podpora Windows 7 dotykova obrazovka | iiyama T2252MTS-B3 |  | Hana Menclová 377634853 | Správa kolejí a menz, Kollárova 19, Plzeň | 11600 | 12400 | 5800 | 6200 | 5490 | 10980 | VYHOVUJE
Informace pro uchazeče: Pokud se uchazeči při zadávání jednotkových cen objeví text - "NEVYHOVUJE", znamená to překročení stanovené maximální nepřekročitelné nabídkové ceny, a to znamená nesplnění podmínek stanovených Zadavatelem. Pokud bude nabídka v této podobě podána Zadavateli, bude při posouzení podle ust. § 76 odst. 1 Zákona o veřejných zakázkách vyřazena. | [10 empty] | CELKOVÁ PŘEDPOKLÁDANÁ CENA za celou VZ v Kč BEZ DPH | CELKOVÁ MAXIMÁLNÍ CENA za celou VZ v Kč BEZ DPH | CELKOVÁ NABÍDKOVÁ CENA v Kč bez DPH
V případě, že se dodavatel při předání zboží na některá uvedená tel. čísla nedovolá, bude v takovém případě volat tel. 377 631 307, 377 631 320. | [10 empty] | 296600 | 327800 | 276600