## Počítače
Výpočetní technika (II.) 017-2016
Priloha_c._1_Kupni_smlouvy_technicka_specifikace_VT-(II.)-017-2016
Vyplní se automaticky
Vyplní uchazeč (po vyplnění se buňka podbarví žlutou barvou)
[5 empty] | [DOPLNÍ UCHAZEČ] | [7 empty] | [DOPLNÍ UCHAZEČ]
Položka | Název | Množství | Měrná jednotka [MJ] | Popis | Obchodní název + typ | Fakturace | Obchodní podmínky NAD RÁMEC STANDARDNÍCH obchodních podmínek (viz list SOP) | Kontaktní osoba k převzetí zboží | Místo dodání | Předpokládaná cena za jednotlivé položky v Kč BEZ DPH (počet MJ x předpokládaná cena) | Maximální cena za jednotlivé položky v Kč BEZ DPH (počet MJ x maximální cena) | MAXIMÁLNÍ CENA za měrnou jednotku (MJ) v Kč bez DPH | NABÍDKOVÁ CENA za měrnou jednotku (MJ) v Kč bez DPH | NABÍDKOVÁ CENA CELKEM v Kč bez DPH | VYHOVUJE / NEVYHOVUJE
1 | Počítač | 11 | ks | Výkon procesoru v Passmark CPU více než 7000 bodů, minimálně 2 jádra. Operační paměť typu DDR4 minimálně 8 GB. Grafická karta integrovaná v CPU. Pevný disk o kapacitě minimálně 500 GB 7200 otáček. Minimálně 6 USB portů, z toho minimálně 4 USB 3.0 porty. V předním panelu minimálně 2x USB 3.0 Podpora bootování z USB. Klávesnice bez čtečky. Síťová karta 1 Gb/s Ethernet s podporou PXE. Grafický výstup DVI nebo Displayport. Optická myš 3tl./kolečko. Operační systém Windows 64bit (W7 nebo vyšší). Existence ovladačů použitého HW ve Windows 7 (32-bit a 64-bit) a vyšší verze Windows. Existence ovladačů použitého HW v jádře Linuxu. Podpora prostřednictvím internetu musí umožnovat stahování ovladačů a manuálu z internetu adresně pro konkrétní zadaný typ (sériové číslo) zařízení. Skříň nesmí být plombovaná a musí umožňovat beznástrojové otevření. Velikost počítačové skříně - SFF. Vzdálený management umožňující zapnutí/restart/vypnutí počítače nezávisle na OS. Záruka na zboží 48 měsíců, servis NBD on site. | HP EliteDesk 800 G2 SFF Business PC CPU: Intel Core i5-6500 RAM: 8GB DDR4-2133 (1x8GB) Grafická karta integrovaná v CPU HDD: 500GB 7200 ot/min SATA USB: 8x USB 3.0 (z toho 2x vepředu), 2x USB 2.0 (z toho 2x veředu) Podpora bootování z USB Síťová karta 1 Gb/s Ethernet s podporou PXE Grafické výstupy: 2x DisplayPort, 1x VGA CZ klávesnice Optická myš 3tl./kolečko OS: Microsoft Windows 10 Home 64-bit Existence ovladačů použitého HW ve Windows 7 (32-bit a 64-bit) a vyšší verze Windows Existence ovladačů použitého HW v jádře Linuxu Podpora prostřednictvím internetu umožňuje stahování ovladačů a manuálu z internetu adresně pro konkrétní zadaný typ (sériové číslo) zařízení Skříň není plombovaná a umožňuje beznástrojové otevření. Vzdálený management umožňující zapnutí/restart/vypnutí počítače nezávisle na OS - pomocí technologie Intel vPro Záruka na zboží 48 měsíců, servis NBD on site. | samostatná faktura | Záruka na zboží 48 měsíců, servis NBD on site. | VOKROVÁ 606665113; 37763 5203 | Univerzitní 22/UU306 Plzeň - Bory | #REF! | 187000 | 17000 | 13600 | 149600 | VYHOVUJE
Informace pro uchazeče: Pokud se uchazeči při zadávání jednotkových cen objeví text - "NEVYHOVUJE", znamená to překročení stanovené maximální nepřekročitelné nabídkové ceny, a to znamená nesplnění podmínek stanovených Zadavatelem. Pokud bude nabídka v této podobě podána Zadavateli, bude při posouzení podle ust. § 76 odst. 1 Zákona o veřejných zakázkách vyřazena. | [11 empty] | CELKOVÁ MAXIMÁLNÍ CENA za celou VZ v Kč BEZ DPH | CELKOVÁ NABÍDKOVÁ CENA v Kč bez DPH
V případě, že se dodavatel při předání zboží na některá uvedená tel. čísla nedovolá, bude v takovém případě volat tel. 377 631 307, 377 631 320. | [11 empty] | 187000 | 149600