## Počítače
Výpočetní technika (II.) 022-2016
Priloha_c._1_Kupni_smlouvy_technicka_specifikace_VT-(II.)-022-2016
Vyplní se automaticky
Vyplní uchazeč (po vyplnění se buňka podbarví žlutou barvou)
[5 empty] | [DOPLNÍ UCHAZEČ] | [6 empty] | [DOPLNÍ UCHAZEČ]
Položka | Název | Množství | Měrná jednotka [MJ] | Popis | Obchodní název + typ | Obchodní podmínky NAD RÁMEC STANDARDNÍCH obchodních podmínek (viz list SOP) | Kontaktní osoba ve věci technické specifikace | Kontaktní osoba k převzetí zboží | Místo dodání | Maximální cena za jednotlivé položky v Kč BEZ DPH (počet MJ x maximální cena) | MAXIMÁLNÍ CENA za měrnou jednotku (MJ) v Kč bez DPH | NABÍDKOVÁ CENA za měrnou jednotku (MJ) v Kč bez DPH | NABÍDKOVÁ CENA CELKEM v Kč bez DPH | VYHOVUJE / NEVYHOVUJE
1 | Server typ A (1xCPU) | 1 | ks | viz příloha: "Priloha_c._2_Kupni_smlouvy_technicka_specifikace_server_A_VT-(II.)-022-2016.pdf" | Obecné parametry - rackmount řešení ližin: plnovýsuvné kuličkové ližiny s montáží bez použití nářadí pro rack o šířce 19“ - osazení serveru v ližinách: zacvakávací systém zajištění serveru proti vysunutí (bez šroubů), při vysouvání serveru ochrana proti vyjetí z ližin pojistkou, tak aby nemohlo dojít k vyjetí nebo pádu serveru - montáž ližin, serveru a přídavných karet bez použití nářadí - redundantní napájení s možností nastavení limitu výkonu a spotřeby (tzv. Power Budgetting). 350W zdroj s dostatečným výkonem pro plné osazení (při plné kapacitě disků, procesorů, pamětí, přídavných karet, …) i v případě, že není požadováno v dané sestavě + napájecí kabel s konektory IEC320 C14 a C13 (lichoběžníkový, 3 konektory) pro připojení do PDU lišty - účinnost zdrojů v kategorii „80 Plus Platinum“ - přístup ke komponentám serveru bez nutnosti použití nářadí (paměti, expanzní karty, větráky, …) - redundantní chlazení s hotswap (vyměnitelné za chodu) systémem chladících modulů (větráky). Redundance a hotswap není u modulů pro procesory - monitoring stavu napájení, chlazení, teploty a spotřeby vnitřních součástí serveru a report do management modulu - integrované 2x 1GE porty s podporou TOE, IPv4 a IPv6, pro konektor typu RJ45 - On-Board LOM 1GBE Dual Port (BCM5720 GbE LOM) - 64bit architektura procesoru ve specifikaci x86_64 (amd64) s podporou HW virtualizace (a všech navazujících součástí, jako je podpora virtualizace na chipsetu, BIOSu, …) a podporou virtuálních jader technologiemi jako jsou hyper-threading nebo dual-core - záruka on-site 60 měsíců (5 let) NBD (vyřešení do druhého pracovního dne), oprava v místě instalace zařízení v ČR (Plzeň/Cheb), sankce za každý den prodlení 1000,- Kč - funkčnost v operačním systému Debian/GNU Linux 8.0 Jessie s ovladači v distribučním jádře „vanilla“ verze 3.16.x, nejsou povoleny žádné dodatečné ovladače - podpora bootu z HDD, USB a PXE, volba zařízení pro boot při startu serveru (např. klávesou F12) s možností tuto volbu zakázat a ochránit heslem. Možnost nastavit bootovací zařízení z managementu - zrušení skrytých partition neznemožní plnohodnotný provoz zařízení a požadovaných funkcí - připojení a funkčnost (včetně bootovací sekvence) s používanými konzolovými přepínači ATEN typu USB (klávesnice a myš společně přes USB 1.1, video přes VGA konektor DE-15) - všechny vyměnitelné komponenty (HDD, zdroje, větráky, kabely, šachty, rozšiřovací karty, …) jsou mezi jednotlivými servery kompatibilní a zaměnitelné - všechny komponenty (a to i aktuálně neosazené, nevyužité nebo nepožadované ale přítomné v nabízené sestavě, jako je volná pozice pro HDD, PCI rozhraní na desce, ...) je přiraveno pro použití bez nutnosti doplňování dalších komponent (kabeláž, PCI riser, řadiče, …). Například pro zařízení s 6 pozicemi HDD, ale jen 2 osazenými budou zapojené a připravené i zbylé 4 - podpora síťového zavaděče PXE s použitím grub2pxe - podpora bootování z rozděleného disku metodou GPT - zařízení bude dodáno vcelku a smontované, není přípustné dodání vnitřních částí serveru po částech (vyjímku tvoří části potřebné k finální montáži do racku jako ližiny, panely, ramena, externí kabeláž, …) - zobrazení záruční/servisní doby a konfigurace serveru na webu výrobce dle zjistitelného identifikátoru z operačního systému Linux, např. z dmidecode | viz příloha: "Priloha_c._2_Kupni_smlouvy_technicka_specifikace_server_A_VT-(II.)-022-2016.pdf" | Švamberg Michal, 37763 2833 | Švamberg Michal, 37763 2833 | Univerzitní 20, Plzeň, CIV | 70000 | 70000 | 47860 | 47860 | VYHOVUJE
Parametry pro management rozhraní serverů - přístup z webového prohlížeče Firefox z prostředí Debian/GNU Linux Jessie a Windows 7 - možnost připojit server samostatným management portem nebo sdíleným s nainstalovaným OS - logování událostí při provozu serveru do interního logu, možnost exportu a prohlížení - oznamování událostí a problémů protokoly SMTP a SNMP - možnost nastavit více uživatelů s různými úrovněmi oprávněními pro přístup k managementu - vzdálené ovládání konzole z prostředí webového prohlížeče uvedeného výše - vzdálené ovládání textové konzole protokolem Serial over LAN (SoL) v protokolu SSH. Vysvětlení: administrátor se přihlásí skrze SSH k management rozhraní a zde se připojí skrze SoL ke konzoli operačního systému/BIOSu, přenos po síti bude stále uskutečňován protokolem SSH - management serveru přístupný protokoly IPMI 2.0, SSH a HTTPS, které budou vzájemně funkcionalitou zastupitelné a sdílet databázi uživatelů včetně jejich oprávnění. Vyjímku tvoří přímý přístup k IPMI z operačního systému, kde se předpokládá použití nejvyššího oprávnění automaticky - podpora 802.1q (VLAN), management po vlastní tagované podsíti - konfigurace sítě managementu včetně nastavení čísla VLAN a administrátorského přístupu (login/heslo) před startem operačního systému, tzn. ještě v bootovací sekvenci - sdílený port managementu (značkovaná síť dle specifikace 802.1q) s operačním systémem (nativní síť), tzn. port je nastaven v módu trunk - podpora virtuálních médií z obrazů na lokální stanici (CD/DVD-ROM, USB, …) přes webové rozhraní
Specifikace serveru typu A (1x CPU) - DELL PowerEdge R330 - velikost šasí 1U, pro 4x HDD 2,5" nebo 3,5" - CPU: Intel Xeon E3-1220 v5 3.0GHz, 8M cache, 4C/4T, turbo, 64bit, DDR4 2133 MT/s (80W) - v rámci dané konfigurace plní více než 7400 bodů v PassMark PerformanceTest (viz. příloha CPU benchmark) - RAM: 1x16GB UDIMM, 2133MT/s, ECC, DDR4 - HDD: 2x 300GB 10K RPM SAS 12Gbps 2.5in Hot-plug Hard Drive + možnost rozšířit server o 2 další vlastní SAS HDD 2,5“ v hot-swap pozicích, bude dodán prázdný rámeček a hot-swap pozice připravená pro montáž disku a jeho připojení ke sběrnici a řadiči - DELL redundant power supply 350W Platinum, 2x napájecí kabel - řadič disků s cache 1GB, který je zálohován baterií - PERC H730 RAID Controller, 1GB NV Cache - iDrac 8 Enterprise integrated Dell Remote Access Controller - On-Board LOM 1GBE Dual Port (BCM5720 GbE LOM) - ReadyRails Sliding Rack Rails with Cable Management Arm - záruka 5let onsite next business day
2 | Server typ B (2xCPU) | 1 | ks | viz příloha: "Priloha_c._3_Kupni_smlouvy_technicka_specifikace_server_B_VT-(II.)-022-2016.pdf" | Obecné parametry - rackmount řešení ližin: plnovýsuvné kuličkové ližiny s montáží bez použití nářadí pro rack o šířce 19“ - osazení serveru v ližinách: zacvakávací systém zajištění serveru proti vysunutí (bez šroubů), při vysouvání serveru ochrana proti vyjetí z ližin pojistkou, tak aby nemohlo dojít k vyjetí nebo pádu serveru - montáž ližin, serveru a přídavných karet bez použití nářadí - redundantní napájení s možností nastavení limitu výkonu a spotřeby (tzv. Power Budgetting). 550W zdroj s dostatečným výkonem pro plné osazení (při plné kapacitě disků, procesorů, pamětí, přídavných karet, …) i v případě, že není požadováno v dané sestavě + napájecí kabel s konektory IEC320 C14 a C13 (lichoběžníkový, 3 konektory) pro připojení do PDU lišty - účinnost zdrojů v kategorii „80 Plus Platinum“ - přístup ke komponentám serveru bez nutnosti použití nářadí (paměti, expanzní karty, větráky, …) - redundantní chlazení s hotswap (vyměnitelné za chodu) systémem chladících modulů (větráky). Redundance a hotswap není u modulů pro procesory - monitoring stavu napájení, chlazení, teploty a spotřeby vnitřních součástí serveru a report do management modulu - integrované 4x 1GE porty s podporou TOE, IPv4 a IPv6, pro konektor typu RJ45 - On-Board LOM 1GBE Quad Port - 64bit architektura procesoru ve specifikaci x86_64 (amd64) s podporou HW virtualizace (a všech navazujících součástí, jako je podpora virtualizace na chipsetu, BIOSu, …) a podporou virtuálních jader technologiemi jako jsou hyper-threading nebo dual-core - záruka on-site 60 měsíců (5 let) NBD (vyřešení do druhého pracovního dne), oprava v místě instalace zařízení v ČR (Plzeň/Cheb), sankce za každý den prodlení 1000,- Kč - funkčnost v operačním systému Debian/GNU Linux 8.0 Jessie s ovladači v distribučním jádře „vanilla“ verze 3.16.x, nejsou povoleny žádné dodatečné ovladače - podpora bootu z HDD, USB a PXE, volba zařízení pro boot při startu serveru (např. klávesou F12) s možností tuto volbu zakázat a ochránit heslem. Možnost nastavit bootovací zařízení z managementu - zrušení skrytých partition neznemožní plnohodnotný provoz zařízení a požadovaných funkcí - připojení a funkčnost (včetně bootovací sekvence) s používanými konzolovými přepínači ATEN typu USB (klávesnice a myš společně přes USB 1.1, video přes VGA konektor DE-15) - všechny vyměnitelné komponenty (HDD, zdroje, větráky, kabely, šachty, rozšiřovací karty, …) jsou mezi jednotlivými servery kompatibilní a zaměnitelné - všechny komponenty (a to i aktuálně neosazené, nevyužité nebo nepožadované ale přítomné v nabízené sestavě, jako je volná pozice pro HDD, PCI rozhraní na desce, ...) je přiraveno pro použití bez nutnosti doplňování dalších komponent (kabeláž, PCI riser, řadiče, …). Například pro zařízení s 6 pozicemi HDD, ale jen 2 osazenými budou zapojené a připravené i zbylé 4 - podpora síťového zavaděče PXE s použitím grub2pxe - podpora bootování z rozděleného disku metodou GPT - zařízení bude dodáno vcelku a smontované, není přípustné dodání vnitřních částí serveru po částech (vyjímku tvoří části potřebné k finální montáži do racku jako ližiny, panely, ramena, externí kabeláž, …) - zobrazení záruční/servisní doby a konfigurace serveru na webu výrobce dle zjistitelného identifikátoru z operačního systému Linux, např. z dmidecode | viz příloha: "Priloha_c._3_Kupni_smlouvy_technicka_specifikace_server_B_VT-(II.)-022-2016.pdf" |  |  |  | 140000 | 140000 | 113200 | 113200 | VYHOVUJE
Parametry pro management rozhraní serverů - přístup z webového prohlížeče Firefox z prostředí Debian/GNU Linux Jessie a Windows 7 - možnost připojit server samostatným management portem nebo sdíleným s nainstalovaným OS - logování událostí při provozu serveru do interního logu, možnost exportu a prohlížení - oznamování událostí a problémů protokoly SMTP a SNMP - možnost nastavit více uživatelů s různými úrovněmi oprávněními pro přístup k managementu - vzdálené ovládání konzole z prostředí webového prohlížeče uvedeného výše - vzdálené ovládání textové konzole protokolem Serial over LAN (SoL) v protokolu SSH. Vysvětlení: administrátor se přihlásí skrze SSH k management rozhraní a zde se připojí skrze SoL ke konzoli operačního systému/BIOSu, přenos po síti bude stále uskutečňován protokolem SSH - management serveru přístupný protokoly IPMI 2.0, SSH a HTTPS, které budou vzájemně funkcionalitou zastupitelné a sdílet databázi uživatelů včetně jejich oprávnění. Vyjímku tvoří přímý přístup k IPMI z operačního systému, kde se předpokládá použití nejvyššího oprávnění automaticky - podpora 802.1q (VLAN), management po vlastní tagované podsíti - konfigurace sítě managementu včetně nastavení čísla VLAN a administrátorského přístupu (login/heslo) před startem operačního systému, tzn. ještě v bootovací sekvenci - sdílený port managementu (značkovaná síť dle specifikace 802.1q) s operačním systémem (nativní síť), tzn. port je nastaven v módu trunk - podpora virtuálních médií z obrazů na lokální stanici (CD/DVD-ROM, USB, …) přes webové rozhraní
Specifikace serveru typu B (2x CPU) - DELL PowerEdge R430 - výška šasí 1U, pro 8x HDD 2,5" - CPU: 2x Intel Xeon E5-2630 v3 2.4GHz,20M Cache,8.00GT/s QPI,Turbo,HT,8C/16T (85W) Max Mem 1866MHz, 64bit, DDR4 - v rámci dané konfigurace plní více než 18600 bodů v PassMark PerformanceTest (viz. příloha CPU benchmark) - RAM: 64GB (2x32GB) RDIMM, 2133 MT/s, Dual Rank, x4 Data Width, DDR4, ECC, rozšiřitelné pouhým přidáním RAM modulů na 384GB - HDD: 4x 300GB 10K RPM SAS 12Gbps 2.5in Hot-plug Hard Drive - možno rozšířit až o 4xHDD typu SAS 12Gbps, každý o kapacitě až 1TB - řadič disků s cache 1GB, který je zálohován baterií - PERC H730 Integrated RAID Controller, 1GB Cache - DELL redundant power supply 550W Platinum, 2x napájecí kabel - iDrac 8 Enterprise integrated Dell Remote Access Controller - On-Board LOM 1GBE Quad Port - ReadyRails Sliding Rack Rails with Cable Management Arm - záruka 5let onsite next business day
Informace pro uchazeče: Pokud se uchazeči při zadávání jednotkových cen objeví text - "NEVYHOVUJE", znamená to překročení stanovené maximální nepřekročitelné nabídkové ceny, a to znamená nesplnění podmínek stanovených Zadavatelem. Pokud bude nabídka v této podobě podána Zadavateli, bude při posouzení podle ust. § 76 odst. 1 Zákona o veřejných zakázkách vyřazena. | [10 empty] | CELKOVÁ MAXIMÁLNÍ CENA za celou VZ v Kč BEZ DPH | CELKOVÁ NABÍDKOVÁ CENA v Kč bez DPH
V případě, že se dodavatel při předání zboží na některá uvedená tel. čísla nedovolá, bude v takovém případě volat tel. 377 631 307, 377 631 320. | [10 empty] | 210000 | 161060