## AVT
AV technika II 004-2016
Priloha_c._1_Kupni_smlouvy_technicka_specifikace_AVT-(II.)-004-2016
Vyplní se automaticky
Vyplní uchazeč (po vyplnění se buňka podbarví žlutou barvou)
[5 empty] | [DOPLNÍ UCHAZEČ] | [8 empty] | [DOPLNÍ UCHAZEČ]
Položka | Název | Množství | Měrná jednotka [MJ] | Popis | Obchodní název + typ | Fakturace | Pokud financováno z projektových prostředků, pak ŘEŠITEL uvede: NÁZEV A ČÍSLO DOTAČNÍHO PROJEKTU (UCHAZEČ poté uvede tyto údaje na faktuře) | Kontaktní osoba ve věci technické specifikace | Kontaktní osoba k převzetí zboží | Místo dodání | Předpokládaná cena za jednotlivé položky v Kč BEZ DPH (počet MJ x předpokládaná cena) | Maximální cena za jednotlivé položky v Kč BEZ DPH (počet MJ x maximální cena) | MAXIMÁLNÍ CENA za měrnou jednotku (MJ) v Kč bez DPH | NABÍDKOVÁ CENA za měrnou jednotku (MJ) v Kč bez DPH | NABÍDKOVÁ CENA CELKEM v Kč bez DPH | VYHOVUJE / NEVYHOVUJE
1 | Hlasovací zařízení, rozšíření ke stávajícímu systému | 10 | ks | Hlasovací stanice Kompatibilní se stávajícím systémem Turning technologies Technologie přenosu: RF (82 kanálů najednou) Klávesnice: min. 12 tlačítek (1-10 a pomocná) Programovatelné ID číslo uživatele Dosah: min. 60 metrů Alfanumerický podsvícený display (odpověď, nastavený kanál, životnost baterie) Baterie: 2x knoflíková lithiová Váha: do 30g | Turning Technologies RF (82 kanálů) hlasovací ovladač s LCD podsvětleným displejem pro informaci o zvolené odpovědi a o stavu baterie, freq. přenosu 2,4 GHz, 10 hlasovacích tlačítek, 84x54x8 mm, 29 g, 12 tlačítek (1-10 a pomocná), programovatelné ID číslo uživatele, dosah 60 m, 2x knoflíková Li baterie | samostatná faktura |  | Ing. Vladimír Nový, tel. 377631960 | Mgr. Marta Kollerová, tel. 724036397 | Univerzitní 8, 306 14 Plzeň, budova rektorátu, místnost UR 307 | #REF! | 15000 | 1500 | 1450 | 14500 | VYHOVUJE
2 | Projektor | 1 | ks | Projektor DLP, nat. SVGA (800x600), max. WUXGA (1920x1200), 3000 ANSI lm, kontrast 13000:1, DLP 3D, VGA, HDMI | BenQ MS527 (9H.JFA77.13E) | samostatná faktura |  | Štich Lukáš, 725 874 757, 3708 | Štich Lukáš, 725 874 757, 3708 | Tylova, 59, Plzeň, TS 311 | #REF! | 7500 | 7500 | 6970 | 6970 | VYHOVUJE
3 | bezdrátové prezentační zařízení | 1 | ks | • Integrované laserové ukazovátko • Integrované ovládací prvky prezentace (minimálně posun vpřed a vzad) • Dosah min. 15 metrů • Podpora technologie Plug and Play – funguje bez instalace software na Win 7/8 a Mac OS X • Indikátor stavu baterií • Vypínač napájení • Cestovní pouzdro | Logitech Wireless Presenter R400 | samostatná faktura | PUNTIS LO1506 | Petr Janeček, Ph.D. tel: 377 632 539 | Lucie Houdová tel: 377 632 544 | Technická 8, Plzeň NTIS, UC 526 | #REF! | 1500 | 1500 | 920 | 920 | VYHOVUJE
Informace pro uchazeče: Pokud se uchazeči při zadávání jednotkových cen objeví text - "NEVYHOVUJE", znamená to překročení stanovené maximální nepřekročitelné nabídkové ceny, a to znamená nesplnění podmínek stanovených Zadavatelem. Pokud bude nabídka v této podobě podána Zadavateli, bude při posouzení podle ust. § 76 odst. 1 Zákona o veřejných zakázkách vyřazena. | [12 empty] | CELKOVÁ MAXIMÁLNÍ CENA za celou VZ v Kč BEZ DPH | CELKOVÁ NABÍDKOVÁ CENA v Kč bez DPH
V případě, že se dodavatel při předání zboží na některá uvedená tel. čísla nedovolá, bude v takovém případě volat tel. 377 631 307, 377 631 320. | [12 empty] | 24000 | 22390