## Počítače
Výpočetní technika - 009 - 2016
Priloha_c._1_Kupni_smlouvy_technicka_specifikace_VT-009-2016
Vyplní se automaticky
Vyplní uchazeč (po vyplnění se buňka podbarví žlutou barvou)
[5 empty] | [DOPLNÍ UCHAZEČ] | [6 empty] | [DOPLNÍ UCHAZEČ]
Položka | Název | Množství | Měrná jednotka [MJ] | Popis | Obchodní název + typ | Fakturace | Kontaktní osoba k převzetí zboží | Místo dodání | Předpokládaná cena za jednotlivé položky v Kč BEZ DPH (počet MJ x předpokládaná cena) | Maximální cena za jednotlivé položky v Kč BEZ DPH (počet MJ x maximální cena) | MAXIMÁLNÍ CENA za měrnou jednotku (MJ) v Kč bez DPH | NABÍDKOVÁ CENA za měrnou jednotku (MJ) v Kč bez DPH | NABÍDKOVÁ CENA CELKEM v Kč bez DPH | VYHOVUJE / NEVYHOVUJE
1 | SSD disk pro notebook | 3 | ks | Kapacita min. 500GB, 2,5", výška max 7mm. SATAIII. Kompatibilita s HP Elitebook840 a Lenovo Thinkpad T430s. Maximální rychlost zápisu udávaná výrobcem větší než 500MB/s. | Samsung 500 GB 850 EVO (MZ-75E500B/EU) | samostatná faktura | Ing. Jan Nejedlý, tel. 37763 2654 | Technická 8, budova CTPVV, Plzeň | #REF! | 12600 | 4200 | 3296 | 9888 | VYHOVUJE
2 | SO-DIMM modul | 2 | ks | Kapacita 8GB, kompatibilita s HP Elitebook 840, DDR3L, 1600MHz, CL11 | ADATA SO-DIMM 8GB DDR3L-1600MHz CL11 1,35V (ADDS1600W8G11-R) |  |  |  | #REF! | 2000 | 1000 | 698 | 1396 | VYHOVUJE
3 | Paměťová karta typu microSD-HC | 10 | ks | paměťová karta typu microSD-HC s kapacitou 16GB, rychlostní třída Class 10 a UHS-I, rychlost zápisu minimálně 10 MB/s, maximální rychlost čtení s technologií UHS-I až 45 MB/s, součástí balení i adaptér na typ SD | Kingston SDC10G2/16GB | samostatná faktura | Ing. Miroslav Flídr, Ph.D., tel. 37763 2559 | Technická 8, Plzeň, UN508 | #REF! | 1500 | 150 | 105 | 1050 | VYHOVUJE
4 | sluchátka | 1 | ks | sluchátka (k PC, k mobilu) s ovládáním a mikrofonem pro applová zařízení; obsahují mikrofon a dálkové ovládání na kabelu (volume +-); audio je kompatibilní s jakýmkoliv audio přehrávačem vybaveným kulatým jehlovým konektorem (Jack) o průměru 3,5 mm; mikrofon a ovládání hlasitosti funguje jak na notebooku; tak je možné sluchátka použít i do dalších "iPéčkových" zařízení (např. i5) | APPLE EarPods with Remote and Mic (MD827ZM/B) | samostatná faktura | Bc. Martin ŠAFRÁNEK (37763 4792); Olga BURSOVÁ (37763 4743) | NTC, Teslova 9F, Plzeň | #REF! | 500 | 500 | 370 | 370 | VYHOVUJE
5 | Externí disk 2,5" | 1 | ks | Velikost 2,5", napájení přes USB, USB 3.0, nebo lepší, kapacita minimálně 1TB | DATA HD650 1TB External 2.5" HDD Black (AHD650-1TU3-CBK) | samostatná faktura | Michal Kratochvíl, 773528536 | UN 357, Technická 8, Plzeň | #REF! | 2300 | 2300 | 1380 | 1380 | VYHOVUJE
6 | Paměť RAM DDR3 32GB | 1 | ks | Kapacita a konfigurace 4x8GB, Rychlost 1600 (DDR3), Kompaktibilní se stanicí HP Compaq Elite 8300 (SN:CZC247BBP86) | 4x Kingston 8GB 1600MHz (KCP316ND8/8) |  |  |  | #REF! | 6000 | 6000 | 2860 | 2860 | VYHOVUJE
Informace pro uchazeče: Pokud se uchazeči při zadávání jednotkových cen objeví text - "NEVYHOVUJE", znamená to překročení stanovené maximální nepřekročitelné nabídkové ceny, a to znamená nesplnění podmínek stanovených Zadavatelem. Pokud bude nabídka v této podobě podána Zadavateli, bude při posouzení podle ust. § 76 odst. 1 Zákona o veřejných zakázkách vyřazena. | [10 empty] | CELKOVÁ MAXIMÁLNÍ CENA za celou VZ v Kč BEZ DPH | CELKOVÁ NABÍDKOVÁ CENA v Kč bez DPH
V případě, že se dodavatel při předání zboží na některá uvedená tel. čísla nedovolá, bude v takovém případě volat tel. 377 631 307, 377 631 320. | [10 empty] | 24900 | 16944