## Počítače
Výpočetní technika - 015 - 2016
Priloha_c._1_Kupni_smlouvy_technicka_specifikace_VT-015-2016
Vyplní se automaticky
Vyplní uchazeč (po vyplnění se buňka podbarví žlutou barvou)
[5 empty] | [DOPLNÍ UCHAZEČ] | [8 empty] | [DOPLNÍ UCHAZEČ]
Položka | Název | Množství | Měrná jednotka [MJ] | Popis | Obchodní název + typ + délka záruky | Fakturace | UCHAZEČ (dodavatel) uvede na fakturu: NÁZEV A ČÍSLO DOTAČNÍHO PROJEKTU | Obchodní podmínky NAD RÁMEC STANDARDNÍCH obchodních podmínek (viz list SOP) | Kontaktní osoba k převzetí zboží | Místo dodání | Předpokládaná cena za jednotlivé položky v Kč BEZ DPH (počet MJ x předpokládaná cena) | Maximální cena za jednotlivé položky v Kč BEZ DPH (počet MJ x maximální cena) | MAXIMÁLNÍ CENA za měrnou jednotku (MJ) v Kč bez DPH | NABÍDKOVÁ CENA za měrnou jednotku (MJ) v Kč bez DPH | NABÍDKOVÁ CENA CELKEM v Kč bez DPH | VYHOVUJE / NEVYHOVUJE
1 | PC bez monitoru | 2 | ks | Výkon procesoru v Passmark CPU více než 7000 bodů. Operační paměť 8GB s možností rozšíření. Grafická karta integrovaná v CPU. Pevný disk SSD o kapacitě minimálně 256 GB. Rozhraní RJ-45, USB 3.0. Redukce na HDMI 2m. CZ klávesnice. Bez mechaniky. Operační systém Windows 10 64bit. Podpora ovladačů pro Windows 7 (32-bit a 64-bit) a vyšší verze Windows. Podpora prostřednictvím internetu musí umožnovat stahování ovladačů a manuálu z internetu adresně pro konkrétní zadaný typ (sériové číslo) zařízení. Skříň SFF. Prodlužovací kabel USB 2m. | HP ProDesk 400 G3 SFF CPU: Intel Core i5-6500 RAM: 8GB DDR4-2133 DIMM (1x8GB) Grafická karta: Intel integrovaná v CPU SSD: 256GB SATA 2.5" Rozhraní RJ-45, 4x USB 3.0 Obsahuje kabel DisplayPort - HDMI 2m Obsahuje prodlužovací kabel USB 2.0 2m Klávesnice: HP USB Business Slim Keyboard CZ Myš: HP USB Mouse OS: Microsoft Windows 10 Home 64-bit Podpora ovladačů pro Windows 7 (32-bit a 64-bit) a vyšší verze Windows Podpora prostřednictvím internetu umožňuje stahování ovladačů a manuálu z internetu adresně pro konkrétní zadaný typ (sériové číslo) zařízení Záruka: HP 5 let Next Business Day Onsite | samostatná faktura |  | záruka 60 měsíců NBD | Ing. Jiří BASL, Ph.D., basl@kae.zcu.cz; 377 634 249, 603 216 039 | ZČU v Plzni, FEL-RICE, Univerzitní 26, Plzeň | #REF! | 38000 | 19000 | 16400 | 32800 | VYHOVUJE
2 | Notebook | 1 | ks | * procesor Min. 8MB L3Cache, min. 4jádra/8vláken, max TDP 45W, 64bit, podpora (vnitřní řadič) pro DDD4 paměti, Vvkon dle passmark.com min.8600 bodů * Paměť min. 8GB RAM DDD4 * Disk min. SSD 256GB, SATA 6Gb/s, read min. 540MB/s, write min. 520MB/s, záruka min. 5let * Displej full-HD 15.6”, min. 1920 x 1080 px , matný, jas alespoň 300 nitů, zachování kvality obrazu ze všech úhlů * Grafika 1xintegrována na procesoru, 1xdedikovaná, min. vyhrazené paměti 2GB VRAM GDDR5 * možnost s dokovací stanicí provoz třech nezávislých monitorů * Klávesnice podsvícená, plné rozložení včetně numerického bloku, třítlačítkový touchpad (funkce levého, prostředního a pravého tlačítka myši) * Dokovací stanice (Port replikátor) kompatibilní s dodaným notebookem * nezávislé napájení na notebooku + napájecí adaptér * možnost nezávislého připojení a provozování min. 3 monitorů * 1xRJ-45 1Gb/s * Audio,Mic * HDMI, DVI, DisplayPort * Min 4xUSB 3.0, jeden stále napájený Periferie * Kovové nebo kompozitní šasi. * baterie minimálně 8h provozu nebo baterie min. kapacita 90 Wh * Wifi 802.11ac * LAN 1Gb/s * min 4xUSB, min 2x USB 3.0, min 1 s možností nabíjení s funkcí Always-On, min 1x USB/Thunderbolt 3 * Bluetooth * HDMI, DisplayPort (mini), VGA * dokovací konektor * Integrovaná Čtečka paměťových karet SD * Podpora prostřednictvím internetu musí umožnovat stahování ovladačů a manuálu z internetu adresně pro konkrétní zadaný typ (sériové číslo) zařízení. * Operační systém Windows (Windows 7 nebo vyšší). * Existence ovladačů použitého HW ve Windows 7 (32-bit a 64-bit) a vyšší verze Windows. | HP Zbook 15 G3 CPU: Intel Core i7-6820HQ RAM: 8GB (1x8GB) 2133 DDR4 SSD: 256GB Kingston KC400 SATA 6Gb/s - čtení 550 MB/s, zápis 540 MB/s, záruka 5 let Displej: 15,6" LED FHD UWVA Anti-Glare enabled for Webcam slim (1920x1080) matný, jasn 300 nitů, IPS - zachování kvality obrazu ze všech úhlů Grafická karta integrovaná: Intel HD Graphics 530 Grafická karta dedikovaná: AMD FirePro W5170M 2GB GDDR5 Umožňuje s dokovací stanicí provoz třech nezávislých monitorů Klávesnice podsvícená, plné rozložení včetně numerického bloku, třítlačítkový touchpad (funkce levého, prostředního a pravého tlačítka myši) Dokovací stanice HP 150W Thunderbolt 3 Dock pro Zbook 15 G3 - technologie propojení: Kabel - Rozhraní Thunderbolt 3 - 4x USB 3.0 (3.1 1. generace) - 1 je stále napájený - 1x RJ-45 GLAN - 1x VGA - 2x DisplayPort - součástí nabídky je 1x originální redukce DisplayPort - DVI - 1x Thunderbolt 3 - součástí nabídky je originální redukce Thunderbolt 3 - HDMI - 1x kombinovaný port audio/mic - Kompatibilita značky: HP - Napájení nezávislé na notebooku, má vlastní 150W adaptér - Možnost nezávislého připojení a provozování 3 monitorů Kovové šasi Baterie: 9 Cell 90 WHr Long Life, zajišťuje kapacitu pro 8h provozu Síťová konektivita: Intel 8260 ac 2x2 non vPro + Bluetooth 4.2 + GLAN RJ45 Obsahuje 2x USB 3.0, 1x USB 3.0 s možností nabíjení s funkcí Always-On, 2x Thunderbolt 3 Grafické porty: HDMI, VGA, DisplayPort (pomocí originálního adaptéru z Thunderbolt 3) Obsahuje dokovací konektor Thunderbolt 3 Integrovaná Čtečka paměťových karet SD OS: Windows 10 Home 64-bit CZECH Existence ovladačů použitého HW ve Windows 7 (32-bit a 64-bit) a vyšší verze Windows Podpora prostřednictvím internetu umožňuje stahování ovladačů a manuálu z internetu adresně pro konkrétní zadaný typ (sériové číslo) zařízení Záruka na notebook 48 měsíců, servis NBD on site Záruka na disk 60 měsíců | samostatná faktura |  | Záruka na zboží 48 měsíců, servis NBD on site záruka min. 5let na disk | Ondřej Průcha, 37763 2827 | Univerzitní 20, Plzeň, UI322 | #REF! | 60000 | 60000 | 45500 | 45500 | VYHOVUJE
3 | SSD disk, minimálně 256 GB | 1 | ks | HDD SSD 2,5“ SATA 3, rychlost minimálně 550/530 MB/s, minimálně 256 GB | Kingston 256GB KC400 (SKC400S37/256G) | samostatná faktura |  |  | Ing. Milan VNOUČEK, Ph.D., tel. 37763 8305 | Univerzitní 22, Plzeň, UF-240 | #REF! | 2300 | 2300 | 2050 | 2050 | VYHOVUJE
4 | paměť SO DIMM 4GB DDR3 | 1 | ks | paměť NTB SODIMM DDR3 minimálně 1333 MHz velikost 4GB, nutná kompatibilita s DELL E 5530 | KINGSON 4GB DDR3 1600MHz SODIMM (KCP316SS8/4) | [5 empty] | #REF! | 450 | 450 | 380 | 380 | VYHOVUJE
5 | SSD disk, minimálně 256 GB | 2 | ks | HDD SSD 2,5“ SATA 3, rychlost minimálně 550/530 MB/s, minimálně 256 GB | Kingston 256GB KC400 (SKC400S37/256G) | samostatná faktura | 3121 - SGS-2015-016 Doc.Kříž |  | Ing. Milan VNOUČEK, Ph.D., tel. 37763 8305 | Univerzitní 22, Plzeň, UF-240 | #REF! | 4600 | 2300 | 2050 | 4100 | VYHOVUJE
Informace pro uchazeče: Pokud se uchazeči při zadávání jednotkových cen objeví text - "NEVYHOVUJE", znamená to překročení stanovené maximální nepřekročitelné nabídkové ceny, a to znamená nesplnění podmínek stanovených Zadavatelem. Pokud bude nabídka v této podobě podána Zadavateli, bude při posouzení podle ust. § 76 odst. 1 Zákona o veřejných zakázkách vyřazena. | [12 empty] | CELKOVÁ MAXIMÁLNÍ CENA za celou VZ v Kč BEZ DPH | CELKOVÁ NABÍDKOVÁ CENA v Kč bez DPH
V případě, že se dodavatel při předání zboží na některá uvedená tel. čísla nedovolá, bude v takovém případě volat tel. 377 631 307, 377 631 320. | [12 empty] | 105350 | 84830